## Rev History
Revision History
Version | Date | Device | Description
Rev1.0 | 2024-06-21 | S32K389 | Intial Review

## S32K3_Pinout_Mapping
| 1MB/2MB Single Core |  | 2MB Dual Core |  | 4MB Single and Dual Core |  |  | 8MB Dual/Triple Core |  |  |  |  | 12MB/Triple core
Package | K311 | K312 | K322 | K342 | K314 | K324 | K344 | K328 | K338 | K348 | K358 | K388 | S32K389
48QFN | S32K311_48LQFP
100hdqfp | S32K311_100hdqfp | S32K312_100hdqfp | S32K342_100hdqfp | S32K342_100hdqfp | S32K314_100hdqfp
172hdqfp |  | S32K312_172hdqfp | S32K342_172hdqfp | S32K342_172hdqfp | S32K344_172hdqfp | S32K344_172hdqfp | S32K344_172hdqfp | S32K358_172hdqfp | S32K358_172hdqfp | S32K358_172hdqfp | S32K358_172hdqfp
257BGA |  |  |  |  | S32K344_257BGA | S32K344_257BGA | S32K344_257BGA
289BGA | [7 empty] | S32K358_289BGA | S32K358_289BGA | S32K358_289BGA | S32K358_289BGA | S32K388_289BGA
437BGA | [12 empty] | S32K389_437BGA
Pinouts with the same color indicate same pinout is used

## S32K389_Pinout
MSCR
S32K389_437bga | Pin Name | DEFAULT | ALT0 | ALT1 | ALT2 | ALT3 | ALT4 | ALT5 | ALT6 | ALT7 | ALT8 | ALT9 | ALT10 | ALT11 | ALT12 | ALT13 | ALT14 | ALT15 | Direct Signals | [ALT0] | [ALT1] | [ALT2] | [ALT3] | [ALT4] | [ALT5] | [ALT6] | [ALT7] | [ALT8] | [ALT9] | [ALT10] | [ALT11] | [ALT12] | [ALT13] | [ALT14] | [ALT15] | [No ProgrammingMode] | [6 empty] | Composite Pin Name | Pad Type | TSPC
K1 | EXTAL | EXTAL | [16 empty] | EXTAL | [23 empty] | EXTAL | c40esf3_p_io_ae_osc_mv
E1 | NMOS_CTRL | NMOS_CTRL | [16 empty] | NMOS_CTRL | [23 empty] | NMOS_CTRL | c40esf3_p_io_ae_osc_mv
M7 | PMOS_CTRL | PMOS_CTRL | [16 empty] | PMOS_CTRL | [23 empty] | PMOS_CTRL | c40esf3_p_smps_drv_mv
C15 | PTA0 | GPIO[0] | MSCR ALT0: GPIO[0]; MSCR ALT1: LPSPI4_PCS2; MSCR ALT2: eMIOS_0_CH[17]_Y; MSCR ALT3: LCU0_OUT4; MSCR ALT4: FXIO_D2; MSCR ALT5: eMIOS_1_CH[0]_X; MSCR ALT6: LPSPI0_PCS7; MSCR ALT7: TRGMUX_OUT3 | CMP1_IN0/ADC0_S8 |  | LPSPI4_PCS2 | eMIOS_0_CH[17]_Y |  | FXIO_D2 | eMIOS_1_CH[0]_X | LPSPI0_PCS7 | [9 empty] | EIRQ[0] | LPUART0_CTS | [5 empty] | GPIO[0]/LPSPI4_PCS2/eMIOS_0_CH[17]_Y/LCU0_OUT4/FXIO_D2/eMIOS_1_CH[0]_X/LPSPI0_PCS7/TRGMUX_OUT3/LPUART0_CTS/EIRQ[0]/CMP1_IN0/ADC0_S8 | c40esf3_p_io_super_slow_short_mv | TSPC_GPIO1
D16 | PTA1 | GPIO[1] | MSCR ALT0: GPIO[1]; MSCR ALT1: LPSPI4_PCS1; MSCR ALT2: eMIOS_0_CH[9]_H; MSCR ALT3: LPUART0_RTS; MSCR ALT4: FXIO_D3; MSCR ALT5: LCU0_OUT5; MSCR ALT6: LPSPI0_PCS6; MSCR ALT7: TRGMUX_OUT0 | CMP1_IN1/WKPU[5]/ADC0_S9 |  | LPSPI4_PCS1 | eMIOS_0_CH[9]_H |  | FXIO_D3 |  | LPSPI0_PCS6 | [9 empty] | EIRQ[1] | [6 empty] | GPIO[1]/LPSPI4_PCS1/eMIOS_0_CH[9]_H/LPUART0_RTS/FXIO_D3/LCU0_OUT5/LPSPI0_PCS6/TRGMUX_OUT0/EIRQ[1]/CMP1_IN1/WKPU[5]/ADC0_S9 | c40esf3_p_io_super_slow_short_mv
J10 | PTA10 | JTAG_TDO/TRACEnoETM_SWO | MSCR ALT0: GPIO[10]; MSCR ALT2: eMIOS_0_CH[12]_H; MSCR ALT4: FXIO_D0; MSCR ALT7: JTAG_TDO/TRACEnoETM_SWO |  |  |  | eMIOS_0_CH[12]_H |  | FXIO_D0 | [11 empty] | EIRQ[18] | [6 empty] | GPIO[10]/eMIOS_0_CH[12]_H/FXIO_D0/JTAG_TDO/TRACEnoETM_SWO/EIRQ[18] | c40esf3_p_io_medium_mv | TSPC_GPIO1
D9 | PTA11 | GPIO[11] | MSCR ALT0: GPIO[11]; MSCR ALT1: CAN1_TX; MSCR ALT2: eMIOS_0_CH[13]_H; MSCR ALT3: eMIOS_1_CH[1]_H; MSCR ALT4: FXIO_D1; MSCR ALT5: CMP0_RRT; MSCR ALT6: LPSPI1_PCS0; MSCR ALT7: LPSPI2_SCK | ADC1_S10 |  |  | eMIOS_0_CH[13]_H | eMIOS_1_CH[1]_H | FXIO_D1 |  | LPSPI1_PCS0 | LPSPI2_SCK | [8 empty] | EIRQ[19] | [6 empty] | GPIO[11]/CAN1_TX/eMIOS_0_CH[13]_H/eMIOS_1_CH[1]_H/FXIO_D1/CMP0_RRT/LPSPI1_PCS0/LPSPI2_SCK/EIRQ[19]/ADC1_S10 | c40esf3_p_io_slow_mv | TSPC_ADC1/TSPC_GPIO1
C9 | PTA12 | CLKOUT_STANDBY | MSCR ALT0: GPIO[12]; MSCR ALT1: LPSPI1_PCS5; MSCR ALT2: eMIOS_0_CH[14]_H; MSCR ALT3: CLKOUT_STANDBY; MSCR ALT5: FXIO_D9; MSCR ALT6: eMIOS_1_CH[2]_H; MSCR ALT7: CMP1_OUT | ADC1_P0 |  | LPSPI1_PCS5 | eMIOS_0_CH[14]_H |  |  | FXIO_D9 | eMIOS_1_CH[2]_H | [9 empty] | CAN1_RX | EIRQ[20] | LPUART11_RX |  |  |  |  | GPIO[12]/LPSPI1_PCS5/eMIOS_0_CH[14]_H/CLKOUT_STANDBY/FXIO_D9/eMIOS_1_CH[2]_H/CMP1_OUT/CAN1_RX/LPUART11_RX/EIRQ[20]/ADC1_P0 | c40esf3_p_io_super_slow_short_mv | TSPC_ADC1
C11 | PTA13 | GPIO[13] | MSCR ALT0: GPIO[13]; MSCR ALT1: LPSPI1_PCS4; MSCR ALT2: eMIOS_0_CH[15]_H; MSCR ALT5: FXIO_D8; MSCR ALT6: eMIOS_1_CH[3]_H; MSCR ALT7: LPUART11_TX | ADC1_P1/WKPU[4] |  | LPSPI1_PCS4 | eMIOS_0_CH[15]_H |  |  | FXIO_D8 | eMIOS_1_CH[3]_H | LPUART11_TX | [8 empty] | EIRQ[21] | [6 empty] | GPIO[13]/LPSPI1_PCS4/eMIOS_0_CH[15]_H/FXIO_D8/eMIOS_1_CH[3]_H/LPUART11_TX/EIRQ[21]/ADC1_P1/WKPU[4] | c40esf3_p_io_super_slow_short_mv | TSPC_ADC1
C12 | PTA14 | GPIO[14] | MSCR ALT0: GPIO[14]; MSCR ALT2: eMIOS_1_CH[4]_H; MSCR ALT3: LPSPI1_PCS3; MSCR ALT4: eMIOS_2_CH[18]_Y; MSCR ALT6: FXIO_D14; MSCR ALT7: LPSPI5_PCS1 | ADC1_P4 |  |  | eMIOS_1_CH[4]_H | LPSPI1_PCS3 | eMIOS_2_CH[18]_Y |  | FXIO_D14 | LPSPI5_PCS1 | [8 empty] | EIRQ[22] | [6 empty] | GPIO[14]/eMIOS_1_CH[4]_H/LPSPI1_PCS3/eMIOS_2_CH[18]_Y/FXIO_D14/LPSPI5_PCS1/EIRQ[22]/ADC1_P4 | c40esf3_p_io_super_slow_short_mv | TSPC_ADC1/TSPC_GPIO1
C13 | PTA15 | GPIO[15] | MSCR ALT0: GPIO[15]; MSCR ALT2: eMIOS_0_CH[10]_H; MSCR ALT3: LPSPI0_PCS3; MSCR ALT4: LPSPI2_PCS3; MSCR ALT5: LPUART1_DTR_B; MSCR ALT6: LPSPI5_PCS0; MSCR ALT7: FXIO_D31 | WKPU[20]/ADC1_P7 |  |  | eMIOS_0_CH[10]_H | LPSPI0_PCS3 | LPSPI2_PCS3 |  | LPSPI5_PCS0 | FXIO_D31 | [8 empty] | EIRQ[23] | LPUART6_RX | [5 empty] | GPIO[15]/eMIOS_0_CH[10]_H/LPSPI0_PCS3/LPSPI2_PCS3/LPUART1_DTR_B/LPSPI5_PCS0/FXIO_D31/LPUART6_RX/EIRQ[23]/WKPU[20]/ADC1_P7 | c40esf3_p_io_super_slow_short_mv | TSPC_ADC1
C14 | PTA16 | GPIO[16] | MSCR ALT0: GPIO[16]; MSCR ALT1: LPSPI4_PCS3; MSCR ALT2: eMIOS_0_CH[11]_H; MSCR ALT3: LPSPI1_PCS2; MSCR ALT4: LPSPI0_PCS4; MSCR ALT5: LPUART6_TX; MSCR ALT7: FXIO_D30 | WKPU[31]/ADC1_S13 |  | LPSPI4_PCS3 | eMIOS_0_CH[11]_H | LPSPI1_PCS2 | LPSPI0_PCS4 | LPUART6_TX |  | FXIO_D30 | [8 empty] | EIRQ[4] | LPUART1_DSR_B | [5 empty] | GPIO[16]/LPSPI4_PCS3/eMIOS_0_CH[11]_H/LPSPI1_PCS2/LPSPI0_PCS4/LPUART6_TX/FXIO_D30/LPUART1_DSR_B/EIRQ[4]/WKPU[31]/ADC1_S13 | c40esf3_p_io_super_slow_short_mv | TSPC_GPIO1
N19 | PTA17 | GPIO[17] | MSCR ALT0: GPIO[17]; MSCR ALT2: eMIOS_0_CH[6]_G; MSCR ALT4: LPUART4_TX; MSCR ALT6: LPSPI3_SOUT; MSCR ALT7: FXIO_D19 | ADC2_S19 |  |  | eMIOS_0_CH[6]_G |  | LPUART4_TX |  | LPSPI3_SOUT | FXIO_D19 | [15 empty] | GPIO[17]/eMIOS_0_CH[6]_G/LPUART4_TX/LPSPI3_SOUT/FXIO_D19/ADC2_S19 | c40esf3_p_io_super_slow_short_mv | TSPC_GPIO0
D3 | PTA18 | GPIO[18] | MSCR ALT0: GPIO[18]; MSCR ALT2: eMIOS_1_CH[0]_X; MSCR ALT3: LPUART1_TX; MSCR ALT4: LPSPI1_SOUT; MSCR ALT5: eMIOS_1_CH[16]_X; MSCR ALT6: eMIOS_2_CH[0]_X | ADC2_P0 |  |  | eMIOS_1_CH[0]_X | LPUART1_TX | LPSPI1_SOUT | eMIOS_1_CH[16]_X | eMIOS_2_CH[0]_X | [9 empty] | EIRQ[0] | TRGMUX_IN12 | [5 empty] | GPIO[18]/eMIOS_1_CH[0]_X/LPUART1_TX/LPSPI1_SOUT/eMIOS_1_CH[16]_X/eMIOS_2_CH[0]_X/EIRQ[0]/TRGMUX_IN12/ADC2_P0 | c40esf3_p_io_super_slow_short_mv | TSPC_GPIO0
E3 | PTA19 | GPIO[19] | MSCR ALT0: GPIO[19]; MSCR ALT2: eMIOS_1_CH[1]_H; MSCR ALT4: LPSPI1_SCK; MSCR ALT6: eMIOS_2_CH[1]_H | ADC2_P1 |  |  | eMIOS_1_CH[1]_H |  | LPSPI1_SCK |  | eMIOS_2_CH[1]_H | [9 empty] | EIRQ[1] | LPUART1_RX | TRGMUX_IN13 |  |  |  |  | GPIO[19]/eMIOS_1_CH[1]_H/LPSPI1_SCK/eMIOS_2_CH[1]_H/LPUART1_RX/EIRQ[1]/TRGMUX_IN13/ADC2_P1 | c40esf3_p_io_super_slow_short_mv | TSPC_GPIO0
F19 | PTA2 | GPIO[2] | MSCR ALT0: GPIO[2]; MSCR ALT1: FCCU_ERR0; MSCR ALT2: eMIOS_1_CH[19]_Y; MSCR ALT5: FXIO_D4; MSCR ALT6: LCU0_OUT3; MSCR ALT7: LPSPI5_SIN | WKPU[0]/CMP1_IN2/ADC1_X[0] |  |  | eMIOS_1_CH[19]_Y |  |  | FXIO_D4 |  | LPSPI5_SIN | [8 empty] | EIRQ[2] | FCCU_ERR_IN0 | LPSPI1_SIN | LPUART0_RX |  |  |  | GPIO[2]/FCCU_ERR0/eMIOS_1_CH[19]_Y/FXIO_D4/LCU0_OUT3/LPSPI5_SIN/FCCU_ERR_IN0/LPSPI1_SIN/LPUART0_RX/EIRQ[2]/WKPU[0]/CMP1_IN2/ADC1_X[0] | c40esf3_p_io_super_slow_short_mv | TSPC_GPIO1
G6 | PTA20 | GPIO[20] | MSCR ALT0: GPIO[20]; MSCR ALT2: eMIOS_1_CH[2]_H; MSCR ALT4: LPSPI1_SIN; MSCR ALT6: eMIOS_2_CH[2]_H | WKPU[59]/ADC2_P2 |  |  | eMIOS_1_CH[2]_H |  | LPSPI1_SIN |  | eMIOS_2_CH[2]_H | [9 empty] | EIRQ[2] | TRGMUX_IN14 | [5 empty] | GPIO[20]/eMIOS_1_CH[2]_H/LPSPI1_SIN/eMIOS_2_CH[2]_H/EIRQ[2]/TRGMUX_IN14/WKPU[59]/ADC2_P2 | c40esf3_p_io_super_slow_short_mv | TSPC_GPIO0
F3 | PTA21 | GPIO[21] | MSCR ALT0: GPIO[21]; MSCR ALT1: LPSPI2_PCS2; MSCR ALT2: eMIOS_1_CH[3]_H; MSCR ALT3: FXIO_D0; MSCR ALT4: LPSPI1_PCS0; MSCR ALT6: eMIOS_2_CH[3]_H | ADC2_S12 |  | LPSPI2_PCS2 | eMIOS_1_CH[3]_H | FXIO_D0 | LPSPI1_PCS0 |  | eMIOS_2_CH[3]_H | [9 empty] | EIRQ[3] | TRGMUX_IN15 | [5 empty] | GPIO[21]/LPSPI2_PCS2/eMIOS_1_CH[3]_H/FXIO_D0/LPSPI1_PCS0/eMIOS_2_CH[3]_H/EIRQ[3]/TRGMUX_IN15/ADC2_S12 | c40esf3_p_io_super_slow_short_mv | TSPC_GPIO0
E5 | PTA22 | GPIO[22] | MSCR ALT0: GPIO[22]; MSCR ALT2: eMIOS_1_CH[4]_H; MSCR ALT3: FXIO_D1; MSCR ALT4: LPSPI1_PCS1 |  |  |  | eMIOS_1_CH[4]_H | FXIO_D1 | LPSPI1_PCS1 | [11 empty] | CAN1_RX | [6 empty] | GPIO[22]/eMIOS_1_CH[4]_H/FXIO_D1/LPSPI1_PCS1/CAN1_RX | c40esf3_p_io_super_slow_mv
F5 | PTA23 | GPIO[23] | MSCR ALT0: GPIO[23]; MSCR ALT1: CAN1_TX; MSCR ALT2: eMIOS_1_CH[6]_H; MSCR ALT3: FXIO_D2 | ADC1_S19 |  |  | eMIOS_1_CH[6]_H | FXIO_D2 | [19 empty] | GPIO[23]/CAN1_TX/eMIOS_1_CH[6]_H/FXIO_D2/ADC1_S19 | c40esf3_p_io_slow_mv
G1 | PTA24 | GPI[24] | MSCR ALT0: GPI[24] | OSC32K_XTAL | [16 empty] | FXIO_D3 | eMIOS_1_CH[7]_H | [5 empty] | GPI[24]/eMIOS_1_CH[7]_H/FXIO_D3/OSC32K_XTAL | c40esf3_p_io_input_mv
H1 | PTA25 | GPI[25] | MSCR ALT0: GPI[25] | WKPU[34]/OSC32K_EXTAL | [16 empty] | EIRQ[5] | FXIO_D2 | eMIOS_1_CH[8]_X | eMIOS_2_CH[8]_X |  |  |  | GPI[25]/eMIOS_1_CH[8]_X/eMIOS_2_CH[8]_X/FXIO_D2/EIRQ[5]/WKPU[34]/OSC32K_EXTAL | c40esf3_p_io_input_mv
N4 | PTA26 | GPIO[26] | MSCR ALT0: GPIO[26]; MSCR ALT2: eMIOS_1_CH[9]_H; MSCR ALT3: LPSPI1_PCS0; MSCR ALT4: LPSPI0_PCS0; MSCR ALT5: FXIO_D1; MSCR ALT6: eMIOS_2_CH[9]_H; MSCR ALT7: GMAC0_PPS0 | WKPU[35] |  |  | eMIOS_1_CH[9]_H | LPSPI1_PCS0 | LPSPI0_PCS0 | FXIO_D1 | eMIOS_2_CH[9]_H | GMAC0_PPS0 | [15 empty] | GPIO[26]/eMIOS_1_CH[9]_H/LPSPI1_PCS0/LPSPI0_PCS0/FXIO_D1/eMIOS_2_CH[9]_H/GMAC0_PPS0/WKPU[35] | c40esf3_p_io_super_slow_mv
P4 | PTA27 | GPIO[27] | MSCR ALT0: GPIO[27]; MSCR ALT1: FXIO_D5; MSCR ALT2: eMIOS_1_CH[10]_H; MSCR ALT3: GMAC0_PPS1; MSCR ALT4: LPUART0_TX; MSCR ALT5: CAN0_TX; MSCR ALT6: eMIOS_2_CH[10]_H |  |  | FXIO_D5 | eMIOS_1_CH[10]_H | GMAC0_PPS1 | LPUART0_TX |  | eMIOS_2_CH[10]_H | [16 empty] | GPIO[27]/FXIO_D5/eMIOS_1_CH[10]_H/GMAC0_PPS1/LPUART0_TX/CAN0_TX/eMIOS_2_CH[10]_H | c40esf3_p_io_slow_mv
R4 | PTA28 | GPIO[28] | MSCR ALT0: GPIO[28]; MSCR ALT2: eMIOS_1_CH[11]_H; MSCR ALT3: LPSPI1_SCK; MSCR ALT6: eMIOS_2_CH[11]_H; MSCR ALT8: GMAC1_MII_RMII_RGMII_MDC |  |  |  | eMIOS_1_CH[11]_H | LPSPI1_SCK |  |  | eMIOS_2_CH[11]_H | [9 empty] | CAN0_RX | EIRQ[6] | LPUART0_RX |  |  |  |  | GPIO[28]/eMIOS_1_CH[11]_H/LPSPI1_SCK/eMIOS_2_CH[11]_H/GMAC1_MII_RMII_RGMII_MDC/CAN0_RX/LPUART0_RX/EIRQ[6] | c40esf3_p_io_slow_mv
P5 | PTA29 | GPIO[29] | MSCR ALT0: GPIO[29]; MSCR ALT2: eMIOS_1_CH[12]_H; MSCR ALT3: GMAC0_PPS2; MSCR ALT4: LPUART2_TX; MSCR ALT5: LPSPI1_SIN; MSCR ALT6: eMIOS_2_CH[12]_H; MSCR ALT8: GMAC1_MII_RMII_RGMII_MDIO |  |  |  | eMIOS_1_CH[12]_H | GMAC0_PPS2 | LPUART2_TX | LPSPI1_SIN | eMIOS_2_CH[12]_H |  | GMAC1_MII_RMII_RGMII_MDIO | [14 empty] | GPIO[29]/eMIOS_1_CH[12]_H/GMAC0_PPS2/LPUART2_TX/LPSPI1_SIN/eMIOS_2_CH[12]_H/GMAC1_MII_RMII_RGMII_MDIO | c40esf3_p_io_slow_mv
G18 | PTA3 | GPIO[3] | MSCR ALT0: GPIO[3]; MSCR ALT1: FCCU_ERR1; MSCR ALT2: eMIOS_1_CH[20]_Y; MSCR ALT3: LPSPI1_SCK; MSCR ALT4: LCU0_OUT2; MSCR ALT5: FXIO_D5; MSCR ALT6: LPUART0_TX; MSCR ALT7: LPSPI5_SCK | ADC1_S17 |  |  | eMIOS_1_CH[20]_Y | LPSPI1_SCK |  | FXIO_D5 | LPUART0_TX | LPSPI5_SCK | [8 empty] | EIRQ[3] | FCCU_ERR_IN1 | [5 empty] | GPIO[3]/FCCU_ERR1/eMIOS_1_CH[20]_Y/LPSPI1_SCK/LCU0_OUT2/FXIO_D5/LPUART0_TX/LPSPI5_SCK/FCCU_ERR_IN1/EIRQ[3]/ADC1_S17 | c40esf3_p_io_super_slow_short_mv | TSPC_ADC1
T5 | PTA30 | GPIO[30] | MSCR ALT0: GPIO[30]; MSCR ALT2: eMIOS_1_CH[13]_H; MSCR ALT3: LPSPI1_SOUT; MSCR ALT4: LPSPI0_SOUT; MSCR ALT6: eMIOS_2_CH[13]_H; MSCR ALT7: GMAC1_MII_RMII_RGMII_MDC | WKPU[37] |  |  | eMIOS_1_CH[13]_H | LPSPI1_SOUT | LPSPI0_SOUT |  | eMIOS_2_CH[13]_H | [9 empty] | EIRQ[7] | LPUART2_RX | [5 empty] | GPIO[30]/eMIOS_1_CH[13]_H/LPSPI1_SOUT/LPSPI0_SOUT/eMIOS_2_CH[13]_H/GMAC1_MII_RMII_RGMII_MDC/LPUART2_RX/EIRQ[7]/WKPU[37] | c40esf3_p_io_medium_mv
T3 | PTA31 | GPIO[31] | MSCR ALT0: GPIO[31]; MSCR ALT1: GMAC0_PPS0; MSCR ALT2: eMIOS_1_CH[14]_H; MSCR ALT3: FXIO_D0; MSCR ALT4: LPSPI0_PCS1; MSCR ALT7: TRGMUX_OUT8; MSCR ALT8: GMAC1_PPS0 |  |  | GMAC0_PPS0 | eMIOS_1_CH[14]_H | FXIO_D0 | LPSPI0_PCS1 |  |  |  | GMAC1_PPS0 | [7 empty] | GMAC1_MII_CRS | SAI0_MCLK | [5 empty] | GPIO[31]/GMAC0_PPS0/eMIOS_1_CH[14]_H/FXIO_D0/LPSPI0_PCS1/TRGMUX_OUT8/GMAC1_PPS0/GMAC1_MII_CRS/SAI0_MCLK | c40esf3_p_io_slow_mv
H8 | PTA4 | JTAG_TMS/SWD_DIO | MSCR ALT0: GPIO[4]; MSCR ALT3: FXIO_D6; MSCR ALT4: CMP0_OUT; MSCR ALT7: JTAG_TMS/SWD_DIO | ADC1_S15 |  |  |  | FXIO_D6 |  |  |  | JTAG_TMS/SWD_DIO | [8 empty] | EIRQ[4] | [6 empty] | GPIO[4]/FXIO_D6/CMP0_OUT/JTAG_TMS/SWD_DIO/EIRQ[4]/ADC1_S15 | c40esf3_p_io_slow_mv | TSPC_ADC1
C5 | PTA5 | RESET_b | MSCR ALT0: GPIO[5]; MSCR ALT7: RESET_b | [17 empty] | EIRQ[5] | [6 empty] | GPIO[5]/RESET_b/EIRQ[5] | c40esf3_p_io_rst_mv
P17 | PTA6 | GPIO[6] | MSCR ALT0: GPIO[6]; MSCR ALT3: LPSPI1_PCS1; MSCR ALT4: eMIOS_1_CH[13]_H; MSCR ALT5: FXIO_D19; MSCR ALT6: LPSPI3_PCS1 | ADC0_S18/WKPU[15] |  |  |  | LPSPI1_PCS1 | eMIOS_1_CH[13]_H | FXIO_D19 | LPSPI3_PCS1 | [9 empty] | CAN0_RX | EIRQ[6] | LPUART0_RIN_B | LPUART1_CTS | LPUART3_RX |  |  | GPIO[6]/LPSPI1_PCS1/eMIOS_1_CH[13]_H/FXIO_D19/LPSPI3_PCS1/CAN0_RX/LPUART0_RIN_B/LPUART1_CTS/LPUART3_RX/EIRQ[6]/ADC0_S18/WKPU[15] | c40esf3_p_io_super_slow_short_mv | TSPC_ADC0
P18 | PTA7 | GPIO[7] | MSCR ALT0: GPIO[7]; MSCR ALT1: LPUART3_TX; MSCR ALT2: LPSPI0_PCS1; MSCR ALT3: eMIOS_1_CH[11]_H; MSCR ALT4: CAN0_TX; MSCR ALT5: LPUART1_RTS; MSCR ALT6: FXIO_D9 | ADC0_S11 |  | LPUART3_TX | LPSPI0_PCS1 | eMIOS_1_CH[11]_H |  |  | FXIO_D9 | [9 empty] | EIRQ[7] | LPUART0_DCD_B | [5 empty] | GPIO[7]/LPUART3_TX/LPSPI0_PCS1/eMIOS_1_CH[11]_H/CAN0_TX/LPUART1_RTS/FXIO_D9/LPUART0_DCD_B/EIRQ[7]/ADC0_S11 | c40esf3_p_io_slow_mv | TSPC_ADC0
C4 | PTA8 | GPIO[8] | MSCR ALT0: GPIO[8]; MSCR ALT2: eMIOS_1_CH[12]_H; MSCR ALT3: LPSPI2_SOUT; MSCR ALT4: FXIO_D6; MSCR ALT6: eMIOS_2_CH[7]_H; MSCR ALT12: EXTWAKE | ADC0_P2/WKPU[23] |  |  | eMIOS_1_CH[12]_H | LPSPI2_SOUT | FXIO_D6 |  | eMIOS_2_CH[7]_H | [9 empty] | EIRQ[16] | LPUART2_RX | [5 empty] | GPIO[8]/eMIOS_1_CH[12]_H/LPSPI2_SOUT/FXIO_D6/eMIOS_2_CH[7]_H/EXTWAKE/LPUART2_RX/EIRQ[16]/ADC0_P2/WKPU[23] | c40esf3_p_io_super_slow_short_mv
D5 | PTA9 | GPIO[9] | MSCR ALT0: GPIO[9]; MSCR ALT2: LPUART2_TX; MSCR ALT3: LPSPI2_PCS0; MSCR ALT4: FXIO_D7; MSCR ALT6: LPSPI3_PCS0; MSCR ALT7: CMP2_OUT | ADC0_P7/WKPU[21] |  |  | LPUART2_TX | LPSPI2_PCS0 | FXIO_D7 |  | LPSPI3_PCS0 | [9 empty] | EIRQ[17] | PGOOD | [5 empty] | GPIO[9]/LPUART2_TX/LPSPI2_PCS0/FXIO_D7/LPSPI3_PCS0/CMP2_OUT/PGOOD/EIRQ[17]/ADC0_P7/WKPU[21] | c40esf3_p_io_super_slow_short_mv | TSPC_GPIO1
T18 | PTB0 | GPIO[32] | MSCR ALT0: GPIO[32]; MSCR ALT1: LPI2C0_SDAS; MSCR ALT2: FXIO_D14; MSCR ALT3: LPSPI0_PCS0; MSCR ALT4: eMIOS_0_CH[3]_G; MSCR ALT5: LCU1_OUT5; MSCR ALT6: eMIOS_1_CH[6]_H; MSCR ALT7: HSE_TAMPER_LOOP_OUT0 | ADC0_S14/WKPU[7]/ADC1_S14 |  | LPI2C0_SDAS | FXIO_D14 | LPSPI0_PCS0 | eMIOS_0_CH[3]_G |  | eMIOS_1_CH[6]_H | [9 empty] | CAN0_RX | EIRQ[8] | LPUART0_RX |  |  |  |  | GPIO[32]/LPI2C0_SDAS/FXIO_D14/LPSPI0_PCS0/eMIOS_0_CH[3]_G/LCU1_OUT5/eMIOS_1_CH[6]_H/HSE_TAMPER_LOOP_OUT0 /CAN0_RX/LPUART0_RX/EIRQ[8]/ADC0_S14/WKPU[7]/ADC1_S14 | c40esf3_p_io_slow_mv | TSPC_ADC0
U19 | PTB1 | GPIO[33] | MSCR ALT0: GPIO[33]; MSCR ALT1: LPI2C0_SCLS; MSCR ALT2: LPUART0_TX; MSCR ALT3: LPSPI0_SOUT; MSCR ALT4: eMIOS_0_CH[7]_G; MSCR ALT5: CAN0_TX; MSCR ALT6: eMIOS_1_CH[5]_H; MSCR ALT7: LCU1_OUT4 | ADC0_S15/ADC1_S15 |  | LPI2C0_SCLS | LPUART0_TX | LPSPI0_SOUT | eMIOS_0_CH[7]_G |  | eMIOS_1_CH[5]_H | [9 empty] | EIRQ[9] | HSE_TAMPER_EXTIN0 | [5 empty] | GPIO[33]/LPI2C0_SCLS/LPUART0_TX/LPSPI0_SOUT/eMIOS_0_CH[7]_G/CAN0_TX/eMIOS_1_CH[5]_H/LCU1_OUT4/HSE_TAMPER_EXTIN0/EIRQ[9]/ADC0_S15/ADC1_S15 | c40esf3_p_io_slow_mv | TSPC_ADC0
F17 | PTB10 | GPIO[42] | MSCR ALT0: GPIO[42]; MSCR ALT1: LPSPI4_SCK; MSCR ALT2: eMIOS_1_CH[17]_Y; MSCR ALT3: LPUART0_DTR_B; MSCR ALT5: LPUART9_TX; MSCR ALT6: LCU0_OUT9; MSCR ALT7: FXIO_D27 | ADC0_X[2]/CMP2_IN1 |  | LPSPI4_SCK | eMIOS_1_CH[17]_Y |  |  | LPUART9_TX |  | FXIO_D27 | [8 empty] | EIRQ[24] | [6 empty] | GPIO[42]/LPSPI4_SCK/eMIOS_1_CH[17]_Y/LPUART0_DTR_B/LPUART9_TX/LCU0_OUT9/FXIO_D27/EIRQ[24]/ADC0_X[2]/CMP2_IN1 | c40esf3_p_io_super_slow_short_mv | TSPC_GPIO1
E19 | PTB11 | GPIO[43] | MSCR ALT0: GPIO[43]; MSCR ALT1: LPSPI4_SIN; MSCR ALT2: eMIOS_1_CH[18]_Y; MSCR ALT5: LCU0_OUT8; MSCR ALT7: FXIO_D26 | ADC0_X[3]/WKPU[16]/CMP2_IN0 |  | LPSPI4_SIN | eMIOS_1_CH[18]_Y |  |  |  |  | FXIO_D26 | [8 empty] | EIRQ[25] | LPI2C0_HREQ | LPUART0_DSR_B |  |  |  |  | GPIO[43]/LPSPI4_SIN/eMIOS_1_CH[18]_Y/LCU0_OUT8/FXIO_D26/LPI2C0_HREQ/LPUART0_DSR_B/EIRQ[25]/ADC0_X[3]/WKPU[16]/CMP2_IN0 | c40esf3_p_io_super_slow_short_mv | TSPC_GPIO1
K19 | PTB12 | GPIO[44] | MSCR ALT0: GPIO[44]; MSCR ALT1: LPSPI3_PCS3; MSCR ALT2: eMIOS_0_CH[0]_X; MSCR ALT6: LCU0_OUT2; MSCR ALT7: FXIO_D25 | WKPU[12]/ADC1_X[1] |  | LPSPI3_PCS3 | eMIOS_0_CH[0]_X |  |  |  |  | FXIO_D25 | [8 empty] | EIRQ[26] | LPUART0_DCD_B | LPUART8_RX |  |  |  |  | GPIO[44]/LPSPI3_PCS3/eMIOS_0_CH[0]_X/LCU0_OUT2/FXIO_D25/LPUART0_DCD_B/LPUART8_RX/EIRQ[26]/WKPU[12]/ADC1_X[1] | c40esf3_p_io_super_slow_short_mv | TSPC_GPIO0
K18 | PTB13 | GPIO[45] | MSCR ALT0: GPIO[45]; MSCR ALT1: LPSPI3_PCS2; MSCR ALT2: eMIOS_0_CH[1]_G; MSCR ALT3: FXIO_D8; MSCR ALT5: LCU0_OUT3; MSCR ALT6: LPUART8_TX; MSCR ALT7: FXIO_D24 | ADC1_S8/ADC2_S8/WKPU[11]/ADC0_S8 |  | LPSPI3_PCS2 | eMIOS_0_CH[1]_G | FXIO_D8 |  |  | LPUART8_TX | FXIO_D24 | [8 empty] | EIRQ[27] | LPUART0_RIN_B | [5 empty] | GPIO[45]/LPSPI3_PCS2/eMIOS_0_CH[1]_G/FXIO_D8/LCU0_OUT3/LPUART8_TX/FXIO_D24/LPUART0_RIN_B/EIRQ[27]/ADC1_S8/ADC2_S8/WKPU[11]/ADC0_S8 | c40esf3_p_io_super_slow_short_mv | TSPC_ADC0/TSPC_GPIO0
L19 | PTB14 | GPIO[46] | MSCR ALT0: GPIO[46]; MSCR ALT2: eMIOS_0_CH[2]_G; MSCR ALT3: LPSPI1_SCK; MSCR ALT4: LCU0_OUT7; MSCR ALT7: FXIO_D23 | ADC1_S9/ADC2_S9/ADC0_S9 |  |  | eMIOS_0_CH[2]_G | LPSPI1_SCK |  |  |  | FXIO_D23 | [8 empty] | EIRQ[28] | LPUART7_RX | [5 empty] | GPIO[46]/eMIOS_0_CH[2]_G/LPSPI1_SCK/LCU0_OUT7/FXIO_D23/LPUART7_RX/EIRQ[28]/ADC1_S9/ADC2_S9/ADC0_S9 | c40esf3_p_io_super_slow_short_mv | TSPC_ADC0
L18 | PTB15 | GPIO[47] | MSCR ALT0: GPIO[47]; MSCR ALT2: eMIOS_0_CH[3]_G; MSCR ALT3: LPSPI1_SIN; MSCR ALT6: LPUART7_TX; MSCR ALT7: FXIO_D22; MSCR ALT8: EXTWAKE | WKPU[33]/ADC1_S11 |  |  | eMIOS_0_CH[3]_G | LPSPI1_SIN |  |  | LPUART7_TX | FXIO_D22 | [8 empty] | EIRQ[29] | [6 empty] | GPIO[47]/eMIOS_0_CH[3]_G/LPSPI1_SIN/LPUART7_TX/FXIO_D22/EXTWAKE/EIRQ[29]/WKPU[33]/ADC1_S11 | c40esf3_p_io_super_slow_short_mv | TSPC_GPIO0
M19 | PTB16 | GPIO[48] | MSCR ALT0: GPIO[48]; MSCR ALT2: eMIOS_0_CH[4]_G; MSCR ALT3: LPSPI1_SOUT; MSCR ALT4: LPUART4_TX; MSCR ALT7: FXIO_D21 | ADC1_S12/WKPU[13] |  |  | eMIOS_0_CH[4]_G | LPSPI1_SOUT | LPUART4_TX |  |  | FXIO_D21 | [8 empty] | EIRQ[30] | PGOOD | [5 empty] | GPIO[48]/eMIOS_0_CH[4]_G/LPSPI1_SOUT/LPUART4_TX/FXIO_D21/PGOOD/EIRQ[30]/ADC1_S12/WKPU[13] | c40esf3_p_io_super_slow_short_mv
M18 | PTB17 | GPIO[49] | MSCR ALT0: GPIO[49]; MSCR ALT2: eMIOS_0_CH[5]_G; MSCR ALT3: LPSPI1_PCS3; MSCR ALT4: eMIOS_1_CH[7]_H; MSCR ALT6: LPSPI3_PCS0; MSCR ALT7: FXIO_D20 | WKPU[14]/ADC1_X[2] |  |  | eMIOS_0_CH[5]_G | LPSPI1_PCS3 | eMIOS_1_CH[7]_H |  | LPSPI3_PCS0 | FXIO_D20 | [8 empty] | EIRQ[31] | LPUART4_RX | [5 empty] | GPIO[49]/eMIOS_0_CH[5]_G/LPSPI1_PCS3/eMIOS_1_CH[7]_H/LPSPI3_PCS0/FXIO_D20/LPUART4_RX/EIRQ[31]/WKPU[14]/ADC1_X[2] | c40esf3_p_io_super_slow_short_mv | TSPC_GPIO0
U3 | PTB18 | GPIO[50] | MSCR ALT0: GPIO[50]; MSCR ALT1: LPUART13_TX; MSCR ALT2: eMIOS_1_CH[15]_H; MSCR ALT3: FXIO_D1; MSCR ALT4: LPSPI1_PCS1; MSCR ALT5: eMIOS_2_CH[14]_H; MSCR ALT7: TRGMUX_OUT9 |  |  | LPUART13_TX | eMIOS_1_CH[15]_H | FXIO_D1 | LPSPI1_PCS1 | eMIOS_2_CH[14]_H | [10 empty] | GMAC0_MII_RMII_RX_DV_RGMII_RXCTL | [6 empty] | GPIO[50]/LPUART13_TX/eMIOS_1_CH[15]_H/FXIO_D1/LPSPI1_PCS1/eMIOS_2_CH[14]_H/TRGMUX_OUT9/GMAC0_MII_RMII_RX_DV_RGMII_RXCTL | c40esf3_p_io_slow_mv
U4 | PTB19 | GPIO[51] | MSCR ALT0: GPIO[51]; MSCR ALT1: GMAC0_PPS0; MSCR ALT2: eMIOS_1_CH[15]_H; MSCR ALT3: FXIO_D2; MSCR ALT4: GMAC0_MII_RMII_TX_EN; MSCR ALT5: eMIOS_2_CH[15]_H; MSCR ALT7: TRGMUX_OUT10; MSCR ALT8: GMAC1_MII_RMII_RGMII_MDIO | WKPU[38] |  | GMAC0_PPS0 | eMIOS_1_CH[15]_H | FXIO_D2 | GMAC0_MII_RMII_TX_EN | eMIOS_2_CH[15]_H |  |  | GMAC1_MII_RMII_RGMII_MDIO | [7 empty] | LPUART13_RX | [6 empty] | GPIO[51]/GMAC0_PPS0/eMIOS_1_CH[15]_H/FXIO_D2/GMAC0_MII_RMII_TX_EN/eMIOS_2_CH[15]_H/TRGMUX_OUT10/GMAC1_MII_RMII_RGMII_MDIO/LPUART13_RX/WKPU[38] | c40esf3_p_io_slow_mv
V13 | PTB2 | GPIO[34] | MSCR ALT0: GPIO[34]; MSCR ALT1: ADC1_MA[0]; MSCR ALT2: eMIOS_0_CH[8]_X; MSCR ALT3: LPSPI2_SIN; MSCR ALT5: LCU1_OUT3; MSCR ALT6: SAI0_D0; MSCR ALT7: FXIO_D18 | WKPU[8] |  |  | eMIOS_0_CH[8]_X | LPSPI2_SIN |  |  | SAI0_D0 | FXIO_D18 | [8 empty] | CAN4_RX | EIRQ[10] | LPUART9_RX | TRGMUX_IN3 |  |  |  | GPIO[34]/ADC1_MA[0]/eMIOS_0_CH[8]_X/LPSPI2_SIN/LCU1_OUT3/SAI0_D0/FXIO_D18/CAN4_RX/LPUART9_RX/EIRQ[10]/TRGMUX_IN3/WKPU[8] | c40esf3_p_io_slow_mv | TSPC_GPIO0
V3 | PTB20 | GPIO[52] | MSCR ALT0: GPIO[52]; MSCR ALT1: LPUART14_TX; MSCR ALT2: eMIOS_1_CH[16]_X; MSCR ALT3: FXIO_D3; MSCR ALT5: eMIOS_2_CH[16]_X; MSCR ALT7: TRGMUX_OUT11; MSCR ALT8: GMAC1_PPS2 |  |  | LPUART14_TX | eMIOS_1_CH[16]_X | FXIO_D3 |  | eMIOS_2_CH[16]_X |  |  | GMAC1_PPS2 | [14 empty] | GPIO[52]/LPUART14_TX/eMIOS_1_CH[16]_X/FXIO_D3/eMIOS_2_CH[16]_X/TRGMUX_OUT11/GMAC1_PPS2 | c40esf3_p_io_medium_mv
W3 | PTB21 | GPIO[53] | MSCR ALT0: GPIO[53]; MSCR ALT2: eMIOS_1_CH[17]_Y; MSCR ALT3: FXIO_D4; MSCR ALT5: eMIOS_2_CH[17]_Y; MSCR ALT7: TRGMUX_OUT12 | WKPU[39] |  |  | eMIOS_1_CH[17]_Y | FXIO_D4 |  | eMIOS_2_CH[17]_Y | [10 empty] | EIRQ[8] | LPUART14_RX | [5 empty] | GPIO[53]/eMIOS_1_CH[17]_Y/FXIO_D4/eMIOS_2_CH[17]_Y/TRGMUX_OUT12/LPUART14_RX/EIRQ[8]/WKPU[39] | c40esf3_p_io_slow_mv
P8 | PTB22 | GPIO[54] | MSCR ALT0: GPIO[54]; MSCR ALT1: CAN1_TX; MSCR ALT2: eMIOS_1_CH[18]_Y; MSCR ALT3: LPSPI3_PCS1; MSCR ALT4: eMIOS_2_CH[18]_Y; MSCR ALT5: LPUART1_TX; MSCR ALT6: FXIO_D15; MSCR ALT7: TRGMUX_OUT13; MSCR ALT8: GMAC0_MII_RMII_RGMII_TX_CLK |  |  |  | eMIOS_1_CH[18]_Y | LPSPI3_PCS1 | eMIOS_2_CH[18]_Y | LPUART1_TX | FXIO_D15 | [9 empty] | EIRQ[9] | GMAC0_MII_CRS | GMAC0_MII_RGMII_RX_CLK | GMAC0_MII_RMII_RX_DV_RGMII_RXCTL |  |  |  | GPIO[54]/CAN1_TX/eMIOS_1_CH[18]_Y/LPSPI3_PCS1/eMIOS_2_CH[18]_Y/LPUART1_TX/FXIO_D15/TRGMUX_OUT13/GMAC0_MII_RMII_RGMII_TX_CLK/GMAC0_MII_CRS/GMAC0_MII_RGMII_RX_CLK/GMAC0_MII_RMII_RX_DV_RGMII_RXCTL/EIRQ[9] | c40esf3_p_io_slow_mv
P9 | PTB23 | GPIO[55] | MSCR ALT0: GPIO[55]; MSCR ALT1: ADC1_MA[0]; MSCR ALT2: eMIOS_1_CH[19]_Y; MSCR ALT3: FXIO_D4; MSCR ALT4: eMIOS_2_CH[19]_Y; MSCR ALT7: TRGMUX_OUT14; MSCR ALT8: GMAC0_MII_RGMII_RXD2 | WKPU[40] |  |  | eMIOS_1_CH[19]_Y | FXIO_D4 | eMIOS_2_CH[19]_Y |  |  |  | GMAC0_MII_RGMII_RXD2 | [7 empty] | CAN1_RX | EIRQ[10] | GMAC0_MII_COL | GMAC0_MII_RMII_RGMII_RXD[0] | GMAC0_MII_RMII_RGMII_RXD[1] | LPUART1_RX |  | GPIO[55]/ADC1_MA[0]/eMIOS_1_CH[19]_Y/FXIO_D4/eMIOS_2_CH[19]_Y/TRGMUX_OUT14/GMAC0_MII_RGMII_RXD2/CAN1_RX/GMAC0_MII_COL/GMAC0_MII_RMII_RGMII_RXD[0]/GMAC0_MII_RMII_RGMII_RXD[1]/LPUART1_RX/EIRQ[10]/WKPU[40] | c40esf3_p_io_slow_mv
T9 | PTB24 | GPIO[56] | MSCR ALT0: GPIO[56]; MSCR ALT1: ADC1_MA[1]; MSCR ALT2: eMIOS_1_CH[20]_Y; MSCR ALT3: FXIO_D5; MSCR ALT4: eMIOS_2_CH[20]_Y; MSCR ALT15: GMAC0_MII_RGMII_RXD3 |  |  |  | eMIOS_1_CH[20]_Y | FXIO_D5 | eMIOS_2_CH[20]_Y | [10 empty] | GMAC0_MII_RGMII_RXD3 | EIRQ[11] | GMAC0_MII_RGMII_RXD2 | GMAC0_MII_RMII_RGMII_RXD[1] |  |  |  |  | GPIO[56]/ADC1_MA[1]/eMIOS_1_CH[20]_Y/FXIO_D5/eMIOS_2_CH[20]_Y/GMAC0_MII_RGMII_RXD3/GMAC0_MII_RGMII_RXD2/GMAC0_MII_RMII_RGMII_RXD[1]/EIRQ[11] | c40esf3_p_io_slow_mv
T10 | PTB25 | GPIO[57] | MSCR ALT0: GPIO[57]; MSCR ALT1: LPUART15_TX; MSCR ALT2: eMIOS_1_CH[21]_Y; MSCR ALT3: FXIO_D6; MSCR ALT4: eMIOS_2_CH[21]_Y; MSCR ALT5: LPSPI2_PCS0; MSCR ALT6: GMAC0_RGMII_TXCTL |  |  | LPUART15_TX | eMIOS_1_CH[21]_Y | FXIO_D6 | eMIOS_2_CH[21]_Y | LPSPI2_PCS0 | GMAC0_RGMII_TXCTL | [9 empty] | EIRQ[12] | GMAC0_MII_COL | [5 empty] | GPIO[57]/LPUART15_TX/eMIOS_1_CH[21]_Y/FXIO_D6/eMIOS_2_CH[21]_Y/LPSPI2_PCS0/GMAC0_RGMII_TXCTL/GMAC0_MII_COL/EIRQ[12] | c40esf3_p_io_fast_mv
U11 | PTB26 | GPIO[58] | MSCR ALT0: GPIO[58]; MSCR ALT2: eMIOS_1_CH[22]_X; MSCR ALT3: FXIO_D7; MSCR ALT4: eMIOS_2_CH[22]_X | WKPU[41] |  |  | eMIOS_1_CH[22]_X | FXIO_D7 | eMIOS_2_CH[22]_X | [11 empty] | EIRQ[13] | GMAC0_MII_RX_CLK | LPUART15_RX |  |  |  |  | GPIO[58]/eMIOS_1_CH[22]_X/FXIO_D7/eMIOS_2_CH[22]_X/GMAC0_MII_RX_CLK/LPUART15_RX/EIRQ[13]/WKPU[41] | c40esf3_p_io_slow_mv
T11 | PTB27 | GPIO[59] | MSCR ALT0: GPIO[59]; MSCR ALT1: LPUART5_TX; MSCR ALT2: eMIOS_1_CH[23]_X; MSCR ALT3: FXIO_D8; MSCR ALT4: eMIOS_2_CH[23]_X; MSCR ALT5: LPSPI2_SOUT; MSCR ALT6: SAI0_D0 |  |  | LPUART5_TX | eMIOS_1_CH[23]_X | FXIO_D8 | eMIOS_2_CH[23]_X | LPSPI2_SOUT | SAI0_D0 | [9 empty] | GMAC1_MII_RMII_RX_ER | [6 empty] | GPIO[59]/LPUART5_TX/eMIOS_1_CH[23]_X/FXIO_D8/eMIOS_2_CH[23]_X/LPSPI2_SOUT/SAI0_D0/GMAC1_MII_RMII_RX_ER | c40esf3_p_io_slow_mv
T12 | PTB28 | GPIO[60] | MSCR ALT0: GPIO[60]; MSCR ALT1: ADC1_MA[2]; MSCR ALT2: GMAC0_MII_RGMII_TXD2; MSCR ALT3: FXIO_D9; MSCR ALT4: eMIOS_2_CH[10]_H; MSCR ALT5: LPSPI2_SIN; MSCR ALT6: LCU1_OUT11; MSCR ALT7: GMAC0_PPS3; MSCR ALT8: GMAC0_MII_RGMII_TXD3 | WKPU[42] |  |  | GMAC0_MII_RGMII_TXD2 | FXIO_D9 | eMIOS_2_CH[10]_H | LPSPI2_SIN |  | GMAC0_PPS3 | [8 empty] | EIRQ[14] | LPUART5_RX | [5 empty] | GPIO[60]/ADC1_MA[2]/GMAC0_MII_RGMII_TXD2/FXIO_D9/eMIOS_2_CH[10]_H/LPSPI2_SIN/LCU1_OUT11/GMAC0_PPS3/GMAC0_MII_RGMII_TXD3/LPUART5_RX/EIRQ[14]/WKPU[42] | c40esf3_p_io_fast_mv
W14 | PTB29 | GPIO[61] | GPIO[61] | LPUART6_TX | GMAC0_MII_RMII_RGMII_TXD[0] | FXIO_D10 | eMIOS_2_CH[11]_H | LPSPI2_SCK | LCU1_OUT10 | SAI0_D1 | GMAC0_MII_RMII_RGMII_TXD[1] | GMAC0_MII_RGMII_TXD2 | [8 empty] | LPUART6_TX | GMAC0_MII_RMII_RGMII_TXD[0] | FXIO_D10 | eMIOS_2_CH[11]_H | LPSPI2_SCK |  | SAI0_D1 | [8 empty] | CAN4_RX | [6 empty] | GPIO[61]/LPUART6_TX/GMAC0_MII_RMII_RGMII_TXD[0]/FXIO_D10/eMIOS_2_CH[11]_H/LPSPI2_SCK/LCU1_OUT10/SAI0_D1/GMAC0_MII_RMII_RGMII_TXD[1]/GMAC0_MII_RGMII_TXD2/CAN4_RX | c40esf3_p_io_fast_mv
W12 | PTB3 | GPIO[35] | GPIO[35] | LPUART9_TX | eMIOS_0_CH[9]_H | LPSPI2_SOUT | ADC0_MA[0] | CAN4_TX | LCU1_OUT2 | FXIO_D17 | GMAC0_MII_RGMII_TXD3 | GMAC0_MII_RMII_RGMII_TX_CLK | GMAC1_MII_RMII_RGMII_TX_CLK | [7 empty] | LPUART9_TX | eMIOS_0_CH[9]_H | LPSPI2_SOUT |  |  |  | FXIO_D17 | GMAC0_MII_RGMII_TXD3 | GMAC0_MII_RMII_RGMII_TX_CLK | GMAC1_MII_RMII_RGMII_TX_CLK | [5 empty] | EIRQ[11] | SAI0_MCLK | TRGMUX_IN2 |  |  |  |  | GPIO[35]/LPUART9_TX/eMIOS_0_CH[9]_H/LPSPI2_SOUT/ADC0_MA[0]/CAN4_TX/LCU1_OUT2/FXIO_D17/GMAC0_MII_RGMII_TXD3/GMAC0_MII_RMII_RGMII_TX_CLK/GMAC1_MII_RMII_RGMII_TX_CLK/SAI0_MCLK/EIRQ[11]/TRGMUX_IN2 | c40esf3_p_io_fast_mv | TSPC_GPIO0
W15 | PTB30 | GPIO[62] | MSCR ALT0: GPIO[62]; MSCR ALT3: FXIO_D11; MSCR ALT5: HSE_TAMPER_LOOP_OUT0 |  |  |  |  | FXIO_D11 | [19 empty] | GPIO[62]/FXIO_D11/HSE_TAMPER_LOOP_OUT0 | c40esf3_p_io_super_slow_mv
V16 | PTB31 | GPIO[63] | MSCR ALT0: GPIO[63]; MSCR ALT1: eMIOS_0_CH[19]_Y |  |  | eMIOS_0_CH[19]_Y | [14 empty] | EIRQ[15] | HSE_TAMPER_EXTIN0 | [5 empty] | GPIO[63]/eMIOS_0_CH[19]_Y/HSE_TAMPER_EXTIN0/EIRQ[15] | c40esf3_p_io_super_slow_mv
W5 | PTB4 | GPIO[36] | MSCR ALT0: GPIO[36]; MSCR ALT1: GMAC0_MII_RMII_TXD[1]; MSCR ALT2: eMIOS_0_CH[4]_G; MSCR ALT3: LPSPI0_SOUT; MSCR ALT5: GMAC0_MII_RMII_RGMII_MDIO; MSCR ALT6: eMIOS_1_CH[10]_H; MSCR ALT7: SAI0_D1 |  |  |  | eMIOS_0_CH[4]_G | LPSPI0_SOUT |  | GMAC0_MII_RMII_RGMII_MDIO | eMIOS_1_CH[10]_H | SAI0_D1 | [8 empty] | EIRQ[12] | TRGMUX_IN1 | [5 empty] | GPIO[36]/GMAC0_MII_RMII_TXD[1]/eMIOS_0_CH[4]_G/LPSPI0_SOUT/GMAC0_MII_RMII_RGMII_MDIO/eMIOS_1_CH[10]_H/SAI0_D1/EIRQ[12]/TRGMUX_IN1 | c40esf3_p_io_slow_mv
W4 | PTB5 | GPIO[37] | MSCR ALT0: GPIO[37]; MSCR ALT1: GMAC0_MII_RMII_TXD[0]; MSCR ALT2: eMIOS_0_CH[5]_G; MSCR ALT3: LPSPI0_PCS1; MSCR ALT4: LPSPI0_PCS0; MSCR ALT5: CLKOUT_RUN; MSCR ALT6: eMIOS_1_CH[11]_H; MSCR ALT7: GMAC0_MII_RMII_RGMII_MDC |  |  |  | eMIOS_0_CH[5]_G | LPSPI0_PCS1 | LPSPI0_PCS0 |  | eMIOS_1_CH[11]_H | [9 empty] | EIRQ[13] | TRGMUX_IN0 | [5 empty] | GPIO[37]/GMAC0_MII_RMII_TXD[0]/eMIOS_0_CH[5]_G/LPSPI0_PCS1/LPSPI0_PCS0/CLKOUT_RUN/eMIOS_1_CH[11]_H/GMAC0_MII_RMII_RGMII_MDC/EIRQ[13]/TRGMUX_IN0 | c40esf3_p_io_slow_mv
C16 | PTB8 | GPIO[40] | MSCR ALT0: GPIO[40]; MSCR ALT1: LPSPI4_PCS0; MSCR ALT2: eMIOS_1_CH[15]_H; MSCR ALT5: LCU0_OUT11; MSCR ALT6: LPSPI0_PCS5; MSCR ALT7: FXIO_D29 | ADC0_X[0]/WKPU[25]/CMP2_IN3 |  | LPSPI4_PCS0 | eMIOS_1_CH[15]_H |  |  |  | LPSPI0_PCS5 | FXIO_D29 | [8 empty] | EIRQ[14] | LPUART1_DCD_B | [5 empty] | GPIO[40]/LPSPI4_PCS0/eMIOS_1_CH[15]_H/LCU0_OUT11/LPSPI0_PCS5/FXIO_D29/LPUART1_DCD_B/EIRQ[14]/ADC0_X[0]/WKPU[25]/CMP2_IN3 | c40esf3_p_io_super_slow_short_mv | TSPC_GPIO1
E17 | PTB9 | GPIO[41] | MSCR ALT0: GPIO[41]; MSCR ALT1: LPSPI4_SOUT; MSCR ALT2: eMIOS_1_CH[16]_X; MSCR ALT6: LCU0_OUT10; MSCR ALT7: FXIO_D28 | ADC0_X[1]/WKPU[17]/CMP2_IN2 |  | LPSPI4_SOUT | eMIOS_1_CH[16]_X |  |  |  |  | FXIO_D28 | [8 empty] | EIRQ[15] | LPUART1_RIN_B | LPUART9_RX |  |  |  |  | GPIO[41]/LPSPI4_SOUT/eMIOS_1_CH[16]_X/LCU0_OUT10/FXIO_D28/LPUART1_RIN_B/LPUART9_RX/EIRQ[15]/ADC0_X[1]/WKPU[17]/CMP2_IN2 | c40esf3_p_io_super_slow_short_mv | TSPC_GPIO1
W9 | PTC0 | GPIO[64] | MSCR ALT0: GPIO[64]; MSCR ALT1: CAN3_TX; MSCR ALT2: eMIOS_0_CH[0]_X; MSCR ALT6: eMIOS_0_CH[14]_H; MSCR ALT7: GMAC0_MII_RMII_TX_CLK; MSCR ALT8: GMAC1_MII_RGMII_TXD2; MSCR ALT11: TRACE_ETM_D0 |  |  |  | eMIOS_0_CH[0]_X |  |  |  | eMIOS_0_CH[14]_H | GMAC0_MII_RMII_TX_CLK | GMAC1_MII_RGMII_TXD2 | [7 empty] | EIRQ[0] | GMAC0_MII_RMII_RXD[0] | GMAC0_MII_RMII_RXD[1] |  |  |  |  | GPIO[64]/CAN3_TX/eMIOS_0_CH[0]_X/eMIOS_0_CH[14]_H/GMAC0_MII_RMII_TX_CLK/GMAC1_MII_RGMII_TXD2/TRACE_ETM_D0/GMAC0_MII_RMII_RXD[0]/GMAC0_MII_RMII_RXD[1]/EIRQ[0] | c40esf3_p_io_fast_mv
V10 | PTC1 | GPIO[65] | MSCR ALT0: GPIO[65]; MSCR ALT2: eMIOS_0_CH[1]_G; MSCR ALT4: FXIO_D5; MSCR ALT6: eMIOS_0_CH[15]_H; MSCR ALT7: GMAC0_MII_RMII_RGMII_TX_CLK; MSCR ALT8: GMAC1_MII_RMII_RGMII_TX_CLK; MSCR ALT12: TRACE_ETM_CLKOUT |  |  |  | eMIOS_0_CH[1]_G |  | FXIO_D5 |  | eMIOS_0_CH[15]_H | GMAC0_MII_RMII_RGMII_TX_CLK | GMAC1_MII_RMII_RGMII_TX_CLK | [7 empty] | CAN3_RX | EIRQ[1] | GMAC0_MII_RGMII_RX_CLK | GMAC0_MII_RMII_RGMII_RXD[0] | GMAC0_MII_RMII_RGMII_RXD[1] |  |  | GPIO[65]/eMIOS_0_CH[1]_G/FXIO_D5/eMIOS_0_CH[15]_H/GMAC0_MII_RMII_RGMII_TX_CLK/GMAC1_MII_RMII_RGMII_TX_CLK/TRACE_ETM_CLKOUT/CAN3_RX/GMAC0_MII_RX_CLK/GMAC0_MII_RMII_RXD[0]/GMAC0_MII_RMII_RXD[1]/EIRQ[1] | c40esf3_p_io_fast_mv
V19 | PTC10 | GPIO[74] | MSCR ALT0: GPIO[74]; MSCR ALT1: eMIOS_0_CH[6]_G; MSCR ALT2: LPUART11_TX; MSCR ALT3: CAN5_TX; MSCR ALT4: LPSPI2_PCS1; MSCR ALT5: LPSPI4_PCS0; MSCR ALT6: LCU1_OUT11; MSCR ALT7: eMIOS_1_CH[0]_X | ADC1_X[3] |  | eMIOS_0_CH[6]_G | LPUART11_TX |  | LPSPI2_PCS1 | LPSPI4_PCS0 |  | eMIOS_1_CH[0]_X | [8 empty] | EIRQ[18] | LPUART0_DSR_B | TRGMUX_IN11 |  |  |  |  | GPIO[74]/eMIOS_0_CH[6]_G/LPUART11_TX/CAN5_TX/LPSPI2_PCS1/LPSPI4_PCS0/LCU1_OUT11/eMIOS_1_CH[0]_X/LPUART0_DSR_B/EIRQ[18]/TRGMUX_IN11/ADC1_X[3] | c40esf3_p_io_slow_mv | TSPC_GPIO0
V17 | PTC11 | GPIO[75] | MSCR ALT0: GPIO[75]; MSCR ALT2: LPUART0_DTR_B; MSCR ALT3: eMIOS_1_CH[1]_H; MSCR ALT4: FXIO_D15; MSCR ALT5: LPSPI4_SOUT; MSCR ALT6: FXIO_D19; MSCR ALT7: LCU1_OUT10 | ADC0_S17/WKPU[18] |  |  |  | eMIOS_1_CH[1]_H | FXIO_D15 | LPSPI4_SOUT | FXIO_D19 | [9 empty] | CAN5_RX | EIRQ[19] | LPUART11_RX | TRGMUX_IN10 |  |  |  | GPIO[75]/LPUART0_DTR_B/eMIOS_1_CH[1]_H/FXIO_D15/LPSPI4_SOUT/FXIO_D19/LCU1_OUT10/CAN5_RX/LPUART11_RX/EIRQ[19]/TRGMUX_IN10/ADC0_S17/WKPU[18] | c40esf3_p_io_super_slow_short_mv | TSPC_ADC0
T13 | PTC12 | GPIO[76] | MSCR ALT0: GPIO[76]; MSCR ALT1: ADC1_MA[2]; MSCR ALT2: eMIOS_1_CH[2]_H; MSCR ALT3: eMIOS_0_CH[22]_X; MSCR ALT4: LPSPI2_PCS1; MSCR ALT5: FXIO_D19; MSCR ALT6: LCU1_OUT9; MSCR ALT7: SAI0_BCLK |  |  |  | eMIOS_1_CH[2]_H | eMIOS_0_CH[22]_X | LPSPI2_PCS1 | FXIO_D19 |  | SAI0_BCLK | [8 empty] | EIRQ[20] | LPUART10_RX | [5 empty] | GPIO[76]/ADC1_MA[2]/eMIOS_1_CH[2]_H/eMIOS_0_CH[22]_X/LPSPI2_PCS1/FXIO_D19/LCU1_OUT9/SAI0_BCLK/LPUART10_RX/EIRQ[20] | c40esf3_p_io_medium_mv | TSPC_GPIO0
U13 | PTC13 | GPIO[77] | MSCR ALT0: GPIO[77]; MSCR ALT1: LPUART10_TX; MSCR ALT2: eMIOS_1_CH[3]_H; MSCR ALT3: eMIOS_0_CH[23]_X; MSCR ALT4: ADC1_MA[1]; MSCR ALT5: FXIO_D16; MSCR ALT6: LCU1_OUT8; MSCR ALT7: SAI0_SYNC |  |  | LPUART10_TX | eMIOS_1_CH[3]_H | eMIOS_0_CH[23]_X |  | FXIO_D16 |  | SAI0_SYNC | [8 empty] | EIRQ[21] | [6 empty] | GPIO[77]/LPUART10_TX/eMIOS_1_CH[3]_H/eMIOS_0_CH[23]_X/ADC1_MA[1]/FXIO_D16/LCU1_OUT8/SAI0_SYNC/EIRQ[21] | c40esf3_p_io_slow_mv
V11 | PTC14 | GPIO[78] | MSCR ALT0: GPIO[78]; MSCR ALT1: GMAC0_MII_RMII_RGMII_RXD[0]; MSCR ALT2: eMIOS_0_CH[10]_H; MSCR ALT3: LPSPI2_PCS0; MSCR ALT4: ADC0_MA[1]; MSCR ALT5: eMIOS_1_CH[4]_H; MSCR ALT6: LCU1_OUT1; MSCR ALT7: FXIO_D16 |  |  | GMAC0_MII_RMII_RGMII_RXD[0] | eMIOS_0_CH[10]_H | LPSPI2_PCS0 |  | eMIOS_1_CH[4]_H |  | FXIO_D16 | [8 empty] | CAN2_RX | EIRQ[22] | GMAC0_MII_COL | GMAC0_MII_RGMII_RXD2 | GMAC0_MII_RGMII_RXD3 | GMAC0_MII_RMII_RX_ER | TRGMUX_IN9 | GPIO[78]/GMAC0_MII_RMII_RGMII_RXD[0]/eMIOS_0_CH[10]_H/LPSPI2_PCS0/ADC0_MA[1]/eMIOS_1_CH[4]_H/LCU1_OUT1/FXIO_D16/CAN2_RX/GMAC0_MII_COL/GMAC0_MII_RGMII_RXD2/GMAC0_MII_RGMII_RXD3/GMAC0_MII_RMII_RX_ER/EIRQ[22]/TRGMUX_IN9 | c40esf3_p_io_slow_mv
W11 | PTC15 | GPIO[79] | MSCR ALT0: GPIO[79]; MSCR ALT1: CAN2_TX; MSCR ALT2: eMIOS_0_CH[11]_H; MSCR ALT3: LPSPI2_SCK; MSCR ALT4: ADC0_MA[2]; MSCR ALT5: LPUART2_TX; MSCR ALT6: LCU1_OUT0; MSCR ALT7: LPI2C1_SCL; MSCR ALT8: GMAC0_MII_RMII_RGMII_RXD[1] |  |  |  | eMIOS_0_CH[11]_H | LPSPI2_SCK |  | LPUART2_TX |  | LPI2C1_SCL | GMAC0_MII_RMII_RGMII_RXD[1] | [7 empty] | EIRQ[23] | GMAC0_MII_CRS | GMAC0_MII_RXD2 | GMAC0_MII_RGMII_RXD3 | GMAC0_MII_RMII_RGMII_RXD[0] | GMAC0_MII_RMII_RX_DV_RGMII_RXCTL | TRGMUX_IN8 | GPIO[79]/CAN2_TX/eMIOS_0_CH[11]_H/LPSPI2_SCK/ADC0_MA[2]/LPUART2_TX/LCU1_OUT0/LPI2C1_SCL/GMAC0_MII_RMII_RGMII_RXD[1]/GMAC0_MII_CRS/GMAC0_MII_RXD2/GMAC0_MII_RGMII_RXD3/GMAC0_MII_RMII_RGMII_RXD[0]/GMAC0_MII_RMII_RX_DV_RGMII_RXCTL/EIRQ[23]/TRGMUX_IN8 | c40esf3_p_io_slow_mv
T8 | PTC16 | GPIO[80] | MSCR ALT0: GPIO[80]; MSCR ALT1: LPSPI3_SIN; MSCR ALT2: eMIOS_1_CH[9]_H; MSCR ALT3: eMIOS_2_CH[9]_H; MSCR ALT4: LPI2C1_SDAS; MSCR ALT5: GMAC0_MII_RMII_RX_DV_RGMII_RXCTL; MSCR ALT6: FXIO_D15; MSCR ALT7: LPI2C1_SDA |  |  | LPSPI3_SIN | eMIOS_1_CH[9]_H | eMIOS_2_CH[9]_H | LPI2C1_SDAS | GMAC0_MII_RMII_RX_DV_RGMII_RXCTL | FXIO_D15 | LPI2C1_SDA | [8 empty] | CAN2_RX | GMAC0_MII_RGMII_RX_CLK | GMAC0_MII_RGMII_RX_CLK | GMAC0_MII_RMII_RX_ER | LPUART2_RX |  |  | GPIO[80]/LPSPI3_SIN/eMIOS_1_CH[9]_H/eMIOS_2_CH[9]_H/LPI2C1_SDAS/GMAC0_MII_RMII_RX_DV_RGMII_RXCTL/FXIO_D15/LPI2C1_SDA/CAN2_RX/GMAC0_MII_RGMII_RX_CLK/GMAC0_MII_RMII_RX_ER/LPUART2_RX | c40esf3_p_io_medium_mv
U8 | PTC17 | GPIO[81] | MSCR ALT0: GPIO[81]; MSCR ALT1: LPSPI3_SCK; MSCR ALT3: CAN2_TX; MSCR ALT4: LPI2C1_SCLS; MSCR ALT5: GMAC0_MII_RMII_RX_DV_RGMII_RXCTL; MSCR ALT6: FXIO_D14; MSCR ALT7: FXIO_D2; MSCR ALT8: GMAC1_MII_RMII_RGMII_TXD[1]; MSCR ALT13: TRACE_ETM_D3 |  |  | LPSPI3_SCK |  |  | LPI2C1_SCLS | GMAC0_MII_RMII_RX_DV_RGMII_RXCTL | FXIO_D14 | FXIO_D2 | GMAC1_MII_RMII_RGMII_TXD[1] | [14 empty] | GPIO[81]/LPSPI3_SCK/CAN2_TX/LPI2C1_SCLS/GMAC0_MII_RMII_RX_DV_RGMII_RXCTL/FXIO_D14/FXIO_D2/GMAC1_MII_RMII_RGMII_TXD[1]/TRACE_ETM_D3 | c40esf3_p_io_fast_mv
W13 | PTC18 | GPIO[82] | MSCR ALT0: GPIO[82]; MSCR ALT1: GMAC0_MII_RMII_RGMII_TXD[0]; MSCR ALT2: FXIO_D6; MSCR ALT3: FXIO_D12; MSCR ALT4: eMIOS_2_CH[12]_H; MSCR ALT5: GMAC0_MII_RMII_RGMII_TXD[1]; MSCR ALT6: LCU1_OUT7; MSCR ALT7: SAI0_D2; MSCR ALT8: GMAC0_MII_RGMII_TXD2 | WKPU[36] |  |  | FXIO_D6 | FXIO_D12 | eMIOS_2_CH[12]_H | GMAC0_MII_RMII_RGMII_TXD[1] |  | SAI0_D2 | [8 empty] | LPUART6_RX | [6 empty] | GPIO[82]/GMAC0_MII_RMII_RGMII_TXD[0]/FXIO_D6/FXIO_D12/eMIOS_2_CH[12]_H/GMAC0_MII_RMII_RGMII_TXD[1]/LCU1_OUT7/SAI0_D2/GMAC0_MII_RGMII_TXD2/LPUART6_RX/WKPU[36] | c40esf3_p_io_fast_mv
V14 | PTC19 | GPIO[83] | MSCR ALT0: GPIO[83]; MSCR ALT1: LPUART7_TX; MSCR ALT3: FXIO_D13; MSCR ALT4: eMIOS_2_CH[13]_H; MSCR ALT5: LPSPI2_PCS1; MSCR ALT6: LCU1_OUT6; MSCR ALT7: SAI0_D3; MSCR ALT8: GMAC0_MII_RMII_RGMII_TX_CLK; MSCR ALT9: GMAC0_MII_RMII_RGMII_TXD[0] |  |  | LPUART7_TX |  | FXIO_D13 | eMIOS_2_CH[13]_H | LPSPI2_PCS1 |  | SAI0_D3 | GMAC0_MII_RMII_RGMII_TX_CLK | [14 empty] | GPIO[83]/LPUART7_TX/FXIO_D13/eMIOS_2_CH[13]_H/LPSPI2_PCS1/LCU1_OUT6/SAI0_D3/GMAC0_MII_RMII_RGMII_TX_CLK/GMAC0_MII_RMII_RGMII_TXD[0] | c40esf3_p_io_fast_mv
V6 | PTC2 | GPIO[66] | MSCR ALT0: GPIO[66]; MSCR ALT1: GMAC0_MII_RMII_TXD[1]; MSCR ALT2: eMIOS_0_CH[2]_G; MSCR ALT3: LPSPI3_PCS2; MSCR ALT4: LPSPI0_PCS2; MSCR ALT5: GMAC0_MII_RMII_TXD[0]; MSCR ALT6: TRACE_ETM_CLKOUT; MSCR ALT7: QuadSPI_IOFA3; MSCR ALT8: GMAC1_MII_RGMII_RXD3 | CMP0_IN2 |  | GMAC0_MII_RMII_TXD[1] | eMIOS_0_CH[2]_G | LPSPI3_PCS2 | LPSPI0_PCS2 | GMAC0_MII_RMII_TXD[0] |  | QuadSPI_IOFA3 | GMAC1_MII_RGMII_RXD3 | [7 empty] | CAN0_RX | EIRQ[2] | LPUART0_RX |  |  |  |  | GPIO[66]/GMAC0_MII_RMII_TXD[1]/eMIOS_0_CH[2]_G/LPSPI3_PCS2/LPSPI0_PCS2/GMAC0_MII_RMII_TXD[0]/TRACE_ETM_CLKOUT/QuadSPI_IOFA3/GMAC1_MII_RGMII_RXD3/CAN0_RX/LPUART0_RX/EIRQ[2]/CMP0_IN2 | c40esf3_p_io_fast_mv
V15 | PTC20 | GPIO[84] | MSCR ALT0: GPIO[84]; MSCR ALT3: FXIO_D14; MSCR ALT4: eMIOS_2_CH[14]_H; MSCR ALT5: ADC1_MA[2]; MSCR ALT6: LCU1_OUT5; MSCR ALT7: GMAC0_PPS0 | WKPU[43] |  |  |  | FXIO_D14 | eMIOS_2_CH[14]_H |  |  | GMAC0_PPS0 | [8 empty] | EIRQ[16] | LPUART7_RX | [5 empty] | GPIO[84]/FXIO_D14/eMIOS_2_CH[14]_H/ADC1_MA[2]/LCU1_OUT5/GMAC0_PPS0/LPUART7_RX/EIRQ[16]/WKPU[43] | c40esf3_p_io_super_slow_mv
U15 | PTC21 | GPIO[85] | MSCR ALT0: GPIO[85]; MSCR ALT1: GMAC0_PPS1; MSCR ALT3: FXIO_D15; MSCR ALT4: eMIOS_2_CH[15]_H; MSCR ALT5: ADC1_MA[1]; MSCR ALT6: LCU1_OUT4; MSCR ALT7: CAN6_TX |  |  | GMAC0_PPS1 |  | FXIO_D15 | eMIOS_2_CH[15]_H | [11 empty] | EIRQ[17] | [6 empty] | GPIO[85]/GMAC0_PPS1/FXIO_D15/eMIOS_2_CH[15]_H/ADC1_MA[1]/LCU1_OUT4/CAN6_TX/EIRQ[17] | c40esf3_p_io_slow_mv | TSPC_GPIO0
W17 | PTC22 | GPIO[86] | MSCR ALT0: GPIO[86]; MSCR ALT1: eMIOS_0_CH[8]_X |  |  | eMIOS_0_CH[8]_X | [21 empty] | GPIO[86]/eMIOS_0_CH[8]_X | c40esf3_p_io_super_slow_mv
W16 | PTC23 | GPIO[87] | MSCR ALT0: GPIO[87]; MSCR ALT3: FXIO_D16; MSCR ALT6: LCU1_OUT0 | ADC2_S23/WKPU[44] |  |  |  | FXIO_D16 | [12 empty] | CAN6_RX | EIRQ[18] | [5 empty] | GPIO[87]/FXIO_D16/LCU1_OUT0/CAN6_RX/EIRQ[18]/ADC2_S23/WKPU[44] | c40esf3_p_io_slow_mv | TSPC_GPIO0
U17 | PTC24 | GPIO[88] | MSCR ALT0: GPIO[88]; MSCR ALT1: LPUART12_TX; MSCR ALT2: eMIOS_1_CH[0]_X; MSCR ALT3: FXIO_D17; MSCR ALT4: eMIOS_2_CH[0]_X; MSCR ALT5: CAN7_TX; MSCR ALT6: LCU1_OUT1; MSCR ALT7: TRGMUX_OUT15 | WKPU[46]/ADC2_S22 |  | LPUART12_TX | eMIOS_1_CH[0]_X | FXIO_D17 | eMIOS_2_CH[0]_X | [11 empty] | EIRQ[19] | [6 empty] | GPIO[88]/LPUART12_TX/eMIOS_1_CH[0]_X/FXIO_D17/eMIOS_2_CH[0]_X/CAN7_TX/LCU1_OUT1/TRGMUX_OUT15/EIRQ[19]/WKPU[46]/ADC2_S22 | c40esf3_p_io_slow_mv | TSPC_GPIO0
U16 | PTC25 | GPIO[89] | MSCR ALT0: GPIO[89]; MSCR ALT2: eMIOS_1_CH[1]_H; MSCR ALT3: FXIO_D18; MSCR ALT4: eMIOS_2_CH[1]_H; MSCR ALT5: LPSPI4_PCS1; MSCR ALT6: LCU1_OUT2 | WKPU[45]/ADC0_S20 |  |  | eMIOS_1_CH[1]_H | FXIO_D18 | eMIOS_2_CH[1]_H | LPSPI4_PCS1 | [10 empty] | CAN7_RX | EIRQ[20] | LPUART12_RX |  |  |  |  | GPIO[89]/eMIOS_1_CH[1]_H/FXIO_D18/eMIOS_2_CH[1]_H/LPSPI4_PCS1/LCU1_OUT2/CAN7_RX/LPUART12_RX/EIRQ[20]/WKPU[45]/ADC0_S20 | c40esf3_p_io_slow_mv | TSPC_ADC0
T17 | PTC26 | GPIO[90] | MSCR ALT0: GPIO[90]; MSCR ALT1: LPUART13_TX; MSCR ALT2: eMIOS_1_CH[3]_H; MSCR ALT3: FXIO_D19; MSCR ALT4: eMIOS_2_CH[2]_H; MSCR ALT6: LCU1_OUT9; MSCR ALT7: LPSPI4_SIN | WKPU[48]/ADC0_S21 |  | LPUART13_TX | eMIOS_1_CH[3]_H | FXIO_D19 | eMIOS_2_CH[2]_H |  |  | LPSPI4_SIN | [8 empty] | CAN5_RX | EIRQ[21] | LPUART13_RX |  |  |  |  | GPIO[90]/LPUART13_TX/eMIOS_1_CH[3]_H/FXIO_D19/eMIOS_2_CH[2]_H/LCU1_OUT9/LPSPI4_SIN/CAN5_RX/LPUART13_RX/EIRQ[21]/WKPU[48]/ADC0_S21 | c40esf3_p_io_super_slow_short_mv | TSPC_ADC0
U18 | PTC27 | GPIO[91] | MSCR ALT0: GPIO[91]; MSCR ALT1: CAN5_TX; MSCR ALT2: eMIOS_1_CH[4]_H; MSCR ALT3: FXIO_D20; MSCR ALT4: eMIOS_2_CH[3]_H; MSCR ALT5: ADC1_MA[0]; MSCR ALT6: LCU1_OUT3; MSCR ALT7: LPSPI4_SCK; MSCR ALT8: LPUART13_TX |  |  |  | eMIOS_1_CH[4]_H | FXIO_D20 | eMIOS_2_CH[3]_H |  |  | LPSPI4_SCK | LPUART13_TX | [7 empty] | EIRQ[22] | LPUART13_RX | [5 empty] | GPIO[91]/CAN5_TX/eMIOS_1_CH[4]_H/FXIO_D20/eMIOS_2_CH[3]_H/ADC1_MA[0]/LCU1_OUT3/LPSPI4_SCK/LPUART13_TX/LPUART13_RX/EIRQ[22] | c40esf3_p_io_slow_mv | TSPC_GPIO0
T19 | PTC28 | GPIO[92] | MSCR ALT0: GPIO[92]; MSCR ALT1: CAN3_TX; MSCR ALT2: eMIOS_1_CH[7]_H; MSCR ALT3: FXIO_D21; MSCR ALT4: FXIO_D2; MSCR ALT5: LPI2C1_SCL; MSCR ALT6: LCU1_OUT8; MSCR ALT8: LPUART0_TX |  |  |  | eMIOS_1_CH[7]_H | FXIO_D21 | FXIO_D2 | LPI2C1_SCL |  |  | LPUART0_TX | [7 empty] | LPUART1_RIN_B | [6 empty] | GPIO[92]/CAN3_TX/eMIOS_1_CH[7]_H/FXIO_D21/FXIO_D2/LPI2C1_SCL/LCU1_OUT8/LPUART0_TX/LPUART1_RIN_B | c40esf3_p_io_slow_mv | TSPC_GPIO0
R18 | PTC29 | GPIO[93] | MSCR ALT0: GPIO[93]; MSCR ALT2: eMIOS_1_CH[10]_H; MSCR ALT3: FXIO_D22; MSCR ALT4: eMIOS_2_CH[4]_H; MSCR ALT5: LPI2C1_SDA; MSCR ALT7: FXIO_D3 | WKPU[47] |  |  | eMIOS_1_CH[10]_H | FXIO_D22 | eMIOS_2_CH[4]_H | LPI2C1_SDA |  | FXIO_D3 | [8 empty] | CAN3_RX | EIRQ[23] | LPUART0_RX | LPUART1_DCD_B |  |  |  | GPIO[93]/eMIOS_1_CH[10]_H/FXIO_D22/eMIOS_2_CH[4]_H/LPI2C1_SDA/FXIO_D3/CAN3_RX/LPUART0_RX/LPUART1_DCD_B/EIRQ[23]/WKPU[47] | c40esf3_p_io_slow_mv | TSPC_GPIO0
V5 | PTC3 | GPIO[67] | MSCR ALT0: GPIO[67]; MSCR ALT2: eMIOS_0_CH[3]_G; MSCR ALT3: CAN0_TX; MSCR ALT4: LPUART0_TX; MSCR ALT6: QuadSPI_PCSFA; MSCR ALT7: GMAC1_MII_RMII_TX_EN | CMP0_IN4 |  |  | eMIOS_0_CH[3]_G |  | LPUART0_TX |  |  | GMAC1_MII_RMII_TX_EN | [8 empty] | EIRQ[3] | [6 empty] | GPIO[67]/eMIOS_0_CH[3]_G/CAN0_TX/LPUART0_TX/QuadSPI_PCSFA/GMAC1_MII_RMII_TX_EN/EIRQ[3]/CMP0_IN4 | c40esf3_p_io_medium_mv
R19 | PTC30 | GPIO[94] | MSCR ALT0: GPIO[94]; MSCR ALT1: CAN4_TX; MSCR ALT2: eMIOS_1_CH[12]_H; MSCR ALT3: FXIO_D0; MSCR ALT4: eMIOS_2_CH[5]_H; MSCR ALT7: FXIO_D23 |  |  |  | eMIOS_1_CH[12]_H | FXIO_D0 | eMIOS_2_CH[5]_H |  |  | FXIO_D23 | [8 empty] | LPUART1_DSR_B | [6 empty] | GPIO[94]/CAN4_TX/eMIOS_1_CH[12]_H/FXIO_D0/eMIOS_2_CH[5]_H/FXIO_D23/LPUART1_DSR_B | c40esf3_p_io_slow_mv | TSPC_GPIO0
N16 | PTC31 | GPIO[95] | MSCR ALT0: GPIO[95]; MSCR ALT2: eMIOS_1_CH[14]_H; MSCR ALT3: FXIO_D1; MSCR ALT5: eMIOS_2_CH[6]_H; MSCR ALT6: LPUART1_DTR_B; MSCR ALT7: FXIO_D24 | WKPU[49]/ADC2_S21 |  |  | eMIOS_1_CH[14]_H | FXIO_D1 |  | eMIOS_2_CH[6]_H |  | FXIO_D24 | [8 empty] | CAN4_RX | [6 empty] | GPIO[95]/eMIOS_1_CH[14]_H/FXIO_D1/eMIOS_2_CH[6]_H/LPUART1_DTR_B/FXIO_D24/CAN4_RX/WKPU[49]/ADC2_S21 | c40esf3_p_io_super_slow_short_mv | TSPC_GPIO0
H9 | PTC4 | JTAG_TCK/SWD_CLK | MSCR ALT0: GPIO[68]; MSCR ALT2: eMIOS_0_CH[8]_X; MSCR ALT4: FXIO_D5 | CMP1_IN3 |  |  | eMIOS_0_CH[8]_X |  | FXIO_D5 | [11 empty] | EIRQ[4] | JTAG_TCK/SWD_CLK | [5 empty] | GPIO[68]/eMIOS_0_CH[8]_X/FXIO_D5/JTAG_TCK/SWD_CLK/EIRQ[4]/CMP1_IN3 | c40esf3_p_io_slow_mv
H10 | PTC5 | JTAG_TDI | MSCR ALT0: GPIO[69]; MSCR ALT2: eMIOS_0_CH[16]_X; MSCR ALT4: FXIO_D4; MSCR ALT5: CMP2_RRT | ADC1_S14 |  |  | eMIOS_0_CH[16]_X |  | FXIO_D4 | [11 empty] | EIRQ[5] | JTAG_TDI | LPI2C1_HREQ |  |  |  |  | GPIO[69]/eMIOS_0_CH[16]_X/FXIO_D4/CMP2_RRT/JTAG_TDI/LPI2C1_HREQ/EIRQ[5]/ADC1_S14 | c40esf3_p_io_slow_mv | TSPC_ADC1
E14 | PTC6 | GPIO[70] | MSCR ALT0: GPIO[70]; MSCR ALT1: LPI2C1_SDA; MSCR ALT2: FXIO_D11; MSCR ALT3: LPSPI1_PCS1; MSCR ALT4: LCU0_OUT7; MSCR ALT5: eMIOS_1_CH[6]_H; MSCR ALT6: LPSPI0_PCS1; MSCR ALT7: ADC0_MA[2] | ADC1_S18/WKPU[3] |  | LPI2C1_SDA | FXIO_D11 | LPSPI1_PCS1 |  | eMIOS_1_CH[6]_H | LPSPI0_PCS1 | [9 empty] | CAN2_RX | EIRQ[6] | LPUART1_RX |  |  |  |  | GPIO[70]/LPI2C1_SDA/FXIO_D11/LPSPI1_PCS1/LCU0_OUT7/eMIOS_1_CH[6]_H/LPSPI0_PCS1/ADC0_MA[2]/CAN2_RX/LPUART1_RX/EIRQ[6]/ADC1_S18/WKPU[3] | c40esf3_p_io_slow_mv
D14 | PTC7 | GPIO[71] | MSCR ALT0: GPIO[71]; MSCR ALT1: FXIO_D10; MSCR ALT2: LPUART1_TX; MSCR ALT3: LPI2C1_SCL; MSCR ALT4: LCU0_OUT6; MSCR ALT5: eMIOS_1_CH[7]_H; MSCR ALT6: LPSPI0_PCS0; MSCR ALT7: CAN2_TX | ADC1_S16/WKPU[2] |  | FXIO_D10 | LPUART1_TX | LPI2C1_SCL |  | eMIOS_1_CH[7]_H | LPSPI0_PCS0 | [9 empty] | EIRQ[7] | LPI2C0_HREQ | [5 empty] | GPIO[71]/FXIO_D10/LPUART1_TX/LPI2C1_SCL/LCU0_OUT6/eMIOS_1_CH[7]_H/LPSPI0_PCS0/CAN2_TX/LPI2C0_HREQ/EIRQ[7]/ADC1_S16/WKPU[2] | c40esf3_p_io_slow_mv | TSPC_ADC1/TSPC_GPIO1
R17 | PTC8 | GPIO[72] | MSCR ALT0: GPIO[72]; MSCR ALT1: LPI2C0_SCL; MSCR ALT3: CAN1_TX; MSCR ALT4: eMIOS_1_CH[9]_H; MSCR ALT5: LCU1_OUT7; MSCR ALT6: LPSPI0_SCK; MSCR ALT7: FXIO_D12 | ADC0_S12 |  | LPI2C0_SCL |  |  | eMIOS_1_CH[9]_H |  | LPSPI0_SCK | FXIO_D12 | [8 empty] | EIRQ[16] | LPUART0_CTS | LPUART1_RX |  |  |  |  | GPIO[72]/LPI2C0_SCL/CAN1_TX/eMIOS_1_CH[9]_H/LCU1_OUT7/LPSPI0_SCK/FXIO_D12/LPUART0_CTS/LPUART1_RX/EIRQ[16]/ADC0_S12 | c40esf3_p_io_slow_mv | TSPC_ADC0/TSPC_GPIO0
R16 | PTC9 | GPIO[73] | MSCR ALT0: GPIO[73]; MSCR ALT1: LPI2C0_SDA; MSCR ALT2: LPUART1_TX; MSCR ALT3: LPUART0_RTS; MSCR ALT4: eMIOS_1_CH[8]_X; MSCR ALT5: LCU1_OUT6; MSCR ALT6: LPSPI0_SIN; MSCR ALT7: FXIO_D13 | WKPU[10]/ADC0_S13 |  | LPI2C0_SDA | LPUART1_TX |  | eMIOS_1_CH[8]_X |  | LPSPI0_SIN | FXIO_D13 | [8 empty] | CAN1_RX | EIRQ[17] | [5 empty] | GPIO[73]/LPI2C0_SDA/LPUART1_TX/LPUART0_RTS/eMIOS_1_CH[8]_X/LCU1_OUT6/LPSPI0_SIN/FXIO_D13/CAN1_RX/EIRQ[17]/WKPU[10]/ADC0_S13 | c40esf3_p_io_slow_mv | TSPC_ADC0
H5 | PTD0 | GPIO[96] | MSCR ALT0: GPIO[96]; MSCR ALT2: eMIOS_0_CH[2]_G; MSCR ALT3: LPSPI3_SOUT; MSCR ALT4: eMIOS_0_CH[16]_X; MSCR ALT6: FXIO_D0; MSCR ALT7: TRGMUX_OUT1 | ADC0_P1/WKPU[6] |  |  | eMIOS_0_CH[2]_G | LPSPI3_SOUT | eMIOS_0_CH[16]_X |  | FXIO_D0 | [9 empty] | EIRQ[8] | LPUART5_RX | [5 empty] | GPIO[96]/eMIOS_0_CH[2]_G/LPSPI3_SOUT/eMIOS_0_CH[16]_X/FXIO_D0/TRGMUX_OUT1/LPUART5_RX/EIRQ[8]/ADC0_P1/WKPU[6] | c40esf3_p_io_super_slow_short_mv | TSPC_ADC0
G5 | PTD1 | GPIO[97] | MSCR ALT0: GPIO[97]; MSCR ALT1: LPUART5_TX; MSCR ALT2: eMIOS_0_CH[3]_G; MSCR ALT3: LPSPI3_SCK; MSCR ALT4: eMIOS_0_CH[17]_Y; MSCR ALT6: FXIO_D1; MSCR ALT7: TRGMUX_OUT2 | ADC0_P0 |  | LPUART5_TX | eMIOS_0_CH[3]_G | LPSPI3_SCK | eMIOS_0_CH[17]_Y |  | FXIO_D1 | [9 empty] | EIRQ[9] | [6 empty] | GPIO[97]/LPUART5_TX/eMIOS_0_CH[3]_G/LPSPI3_SCK/eMIOS_0_CH[17]_Y/FXIO_D1/TRGMUX_OUT2/EIRQ[9]/ADC0_P0 | c40esf3_p_io_super_slow_short_mv | TSPC_ADC0/TSPC_GPIO0
V8 | PTD10 | GPIO[106] | MSCR ALT0: GPIO[106]; MSCR ALT1: GMAC0_MII_TXD3; MSCR ALT2: eMIOS_0_CH[16]_X; MSCR ALT3: eMIOS_1_CH[10]_H; MSCR ALT4: TRACE_ETM_D3; MSCR ALT5: LPSPI0_SIN; MSCR ALT6: CLKOUT_RUN; MSCR ALT7: QuadSPI_SCKFA; MSCR ALT8: GMAC1_MII_RMII_RGMII_TX_CLK |  |  | GMAC0_MII_TXD3 | eMIOS_0_CH[16]_X | eMIOS_1_CH[10]_H |  | LPSPI0_SIN |  | QuadSPI_SCKFA | [8 empty] | EIRQ[26] | GMAC0_MII_RX_CLK | GMAC1_MII_RGMII_RX_CLK |  |  |  |  | GPIO[106]/GMAC0_MII_TXD3/eMIOS_0_CH[16]_X/eMIOS_1_CH[10]_H/TRACE_ETM_D3/LPSPI0_SIN/CLKOUT_RUN/QuadSPI_SCKFA/GMAC1_MII_RMII_RGMII_TX_CLK/GMAC0_MII_RX_CLK/GMAC1_MII_RGMII_RX_CLK/EIRQ[26] | c40esf3_p_io_fast_mv
W8 | PTD11 | GPIO[107] | MSCR ALT0: GPIO[107]; MSCR ALT1: GMAC0_MII_TXD2; MSCR ALT2: eMIOS_0_CH[17]_Y; MSCR ALT3: GMAC0_MII_RMII_TX_EN; MSCR ALT4: TRACE_ETM_D2; MSCR ALT5: GMAC0_MII_RMII_TX_CLK; MSCR ALT6: LPSPI0_SCK; MSCR ALT7: QuadSPI_IOFA0; MSCR ALT8: GMAC1_RGMII_TXCTL |  |  | GMAC0_MII_TXD2 | eMIOS_0_CH[17]_Y | GMAC0_MII_RMII_TX_EN |  | GMAC0_MII_RMII_TX_CLK | LPSPI0_SCK | QuadSPI_IOFA0 | GMAC1_RGMII_TXCTL | [7 empty] | EIRQ[27] | LPUART2_CTS | [5 empty] | GPIO[107]/GMAC0_MII_TXD2/eMIOS_0_CH[17]_Y/GMAC0_MII_RMII_TX_EN/TRACE_ETM_D2/GMAC0_MII_RMII_TX_CLK/LPSPI0_SCK/QuadSPI_IOFA0/GMAC1_RGMII_TXCTL/LPUART2_CTS/EIRQ[27] | c40esf3_p_io_fast_mv
U7 | PTD12 | GPIO[108] | MSCR ALT0: GPIO[108]; MSCR ALT1: GMAC0_MII_RMII_TX_CLK; MSCR ALT2: eMIOS_0_CH[18]_Y; MSCR ALT3: LPUART2_RTS; MSCR ALT4: TRACE_ETM_D1; MSCR ALT5: GMAC0_MII_RMII_TX_EN; MSCR ALT6: LPSPI0_SOUT; MSCR ALT7: QuadSPI_IOFA2; MSCR ALT8: GMAC1_MII_RMII_RGMII_RXD[1] |  |  | GMAC0_MII_RMII_TX_CLK | eMIOS_0_CH[18]_Y |  |  | GMAC0_MII_RMII_TX_EN | LPSPI0_SOUT | QuadSPI_IOFA2 | GMAC1_MII_RMII_RGMII_RXD[1] | [7 empty] | EIRQ[28] | LPI2C1_HREQ | [5 empty] | GPIO[108]/GMAC0_MII_RMII_TX_CLK/eMIOS_0_CH[18]_Y/LPUART2_RTS/TRACE_ETM_D1/GMAC0_MII_RMII_TX_EN/LPSPI0_SOUT/QuadSPI_IOFA2/GMAC1_MII_RMII_RGMII_RXD[1]/LPI2C1_HREQ/EIRQ[28] | c40esf3_p_io_fast_mv
T7 | PTD13 | GPIO[109] | MSCR ALT0: GPIO[109]; MSCR ALT1: LPSPI5_SIN; MSCR ALT2: eMIOS_0_CH[20]_Y; MSCR ALT3: FXIO_D7; MSCR ALT4: LPI2C0_SDA; MSCR ALT5: GMAC0_PPS1; MSCR ALT6: SAI1_D0 | WKPU[24] |  | LPSPI5_SIN | eMIOS_0_CH[20]_Y | FXIO_D7 | LPI2C0_SDA | GMAC0_PPS1 | SAI1_D0 | [9 empty] | EIRQ[29] | LPUART1_RX | [5 empty] | GPIO[109]/LPSPI5_SIN/eMIOS_0_CH[20]_Y/FXIO_D7/LPI2C0_SDA/GMAC0_PPS1/SAI1_D0/LPUART1_RX/EIRQ[29]/WKPU[24] | c40esf3_p_io_slow_mv
P6 | PTD14 | GPIO[110] | MSCR ALT0: GPIO[110]; MSCR ALT1: LPSPI5_SCK; MSCR ALT2: eMIOS_0_CH[21]_Y; MSCR ALT3: LPUART1_TX; MSCR ALT4: LPI2C0_SCL; MSCR ALT5: GMAC0_PPS0; MSCR ALT6: CMP0_RRT; MSCR ALT7: CLKOUT_RUN |  |  | LPSPI5_SCK | eMIOS_0_CH[21]_Y | LPUART1_TX | LPI2C0_SCL | GMAC0_PPS0 | [10 empty] | EIRQ[30] | GMAC0_MII_RMII_RX_DV_RGMII_RXCTL | GMAC1_MII_COL | SAI0_MCLK | SAI1_MCLK |  |  | GPIO[110]/LPSPI5_SCK/eMIOS_0_CH[21]_Y/LPUART1_TX/LPI2C0_SCL/GMAC0_PPS0/CMP0_RRT/CLKOUT_RUN/GMAC0_MII_RMII_RX_DV_RGMII_RXCTL/GMAC1_MII_COL/SAI0_MCLK/SAI1_MCLK/EIRQ[30] | c40esf3_p_io_slow_mv
N6 | PTD15 | GPIO[111] | MSCR ALT0: GPIO[111]; MSCR ALT1: FXIO_D6; MSCR ALT2: eMIOS_0_CH[0]_X; MSCR ALT3: eMIOS_1_CH[14]_H; MSCR ALT4: LPSPI0_SCK; MSCR ALT5: GMAC0_PPS2; MSCR ALT6: SAI1_SYNC; MSCR ALT7: FXIO_D10 | CMP0_IN1 |  | FXIO_D6 | eMIOS_0_CH[0]_X | eMIOS_1_CH[14]_H | LPSPI0_SCK | GMAC0_PPS2 | SAI1_SYNC | FXIO_D10 | [8 empty] | CAN3_RX | EIRQ[31] | GMAC1_MII_CRS | LPUART2_CTS | LPUART8_RX |  |  | GPIO[111]/FXIO_D6/eMIOS_0_CH[0]_X/eMIOS_1_CH[14]_H/LPSPI0_SCK/GMAC0_PPS2/SAI1_SYNC/FXIO_D10/CAN3_RX/GMAC1_MII_CRS/LPUART2_CTS/LPUART8_RX/EIRQ[31]/CMP0_IN1 | c40esf3_p_io_slow_mv
T4 | PTD16 | GPIO[112] | MSCR ALT0: GPIO[112]; MSCR ALT2: eMIOS_0_CH[1]_G; MSCR ALT3: GMAC0_MII_RMII_RGMII_MDIO; MSCR ALT4: LPSPI0_SIN; MSCR ALT5: eMIOS_1_CH[15]_H; MSCR ALT6: LPUART2_RTS; MSCR ALT7: LPUART8_TX | CMP0_IN5 |  |  | eMIOS_0_CH[1]_G | GMAC0_MII_RMII_RGMII_MDIO | LPSPI0_SIN | eMIOS_1_CH[15]_H |  | LPUART8_TX | [15 empty] | GPIO[112]/eMIOS_0_CH[1]_G/GMAC0_MII_RMII_RGMII_MDIO/LPSPI0_SIN/eMIOS_1_CH[15]_H/LPUART2_RTS/LPUART8_TX/CMP0_IN5 | c40esf3_p_io_super_slow_mv
R5 | PTD17 | GPIO[113] | MSCR ALT0: GPIO[113]; MSCR ALT1: LPSPI5_PCS0; MSCR ALT2: eMIOS_0_CH[18]_Y; MSCR ALT3: GMAC0_MII_RMII_RGMII_MDC; MSCR ALT5: LPSPI3_PCS0; MSCR ALT6: FXIO_D9; MSCR ALT7: GMAC0_PPS2 |  |  | LPSPI5_PCS0 | eMIOS_0_CH[18]_Y |  |  | LPSPI3_PCS0 | FXIO_D9 | GMAC0_PPS2 | [8 empty] | CAN5_RX | EIRQ[24] | LPUART2_RX |  |  |  |  | GPIO[113]/LPSPI5_PCS0/eMIOS_0_CH[18]_Y/GMAC0_MII_RMII_RGMII_MDC/LPSPI3_PCS0/FXIO_D9/GMAC0_PPS2/CAN5_RX/LPUART2_RX/EIRQ[24] | c40esf3_p_io_super_slow_mv
N18 | PTD18 | GPIO[114] | MSCR ALT0: GPIO[114]; MSCR ALT1: CAN2_TX; MSCR ALT2: eMIOS_1_CH[15]_H; MSCR ALT3: FXIO_D2 |  |  |  | eMIOS_1_CH[15]_H | FXIO_D2 | [19 empty] | GPIO[114]/CAN2_TX/eMIOS_1_CH[15]_H/FXIO_D2 | c40esf3_p_io_slow_mv
N17 | PTD19 | GPIO[115] | MSCR ALT0: GPIO[115]; MSCR ALT2: eMIOS_1_CH[16]_X; MSCR ALT3: FXIO_D3 |  |  |  | eMIOS_1_CH[16]_X | FXIO_D3 | [12 empty] | CAN2_RX | [6 empty] | GPIO[115]/eMIOS_1_CH[16]_X/FXIO_D3/CAN2_RX | c40esf3_p_io_super_slow_mv
H18 | PTD2 | GPIO[98] | MSCR ALT0: GPIO[98]; MSCR ALT1: LCU0_OUT1; MSCR ALT2: eMIOS_1_CH[21]_Y; MSCR ALT3: LPSPI1_SOUT; MSCR ALT4: FXIO_D4; MSCR ALT5: FXIO_D6; MSCR ALT6: LPUART3_TX; MSCR ALT7: LPSPI5_SOUT | ADC0_S16/WKPU[9] |  |  | eMIOS_1_CH[21]_Y | LPSPI1_SOUT | FXIO_D4 | FXIO_D6 | LPUART3_TX | LPSPI5_SOUT | [8 empty] | EIRQ[10] | TRGMUX_IN5 | [5 empty] | GPIO[98]/LCU0_OUT1/eMIOS_1_CH[21]_Y/LPSPI1_SOUT/FXIO_D4/FXIO_D6/LPUART3_TX/LPSPI5_SOUT/EIRQ[10]/TRGMUX_IN5/ADC0_S16/WKPU[9] | c40esf3_p_io_super_slow_short_mv | TSPC_ADC0
M17 | PTD20 | GPIO[116] | MSCR ALT0: GPIO[116]; MSCR ALT2: eMIOS_1_CH[17]_Y; MSCR ALT3: FXIO_D25; MSCR ALT4: eMIOS_2_CH[0]_X; MSCR ALT5: LPSPI1_PCS2; MSCR ALT6: LPSPI3_SIN | WKPU[54]/ADC0_S22 |  |  | eMIOS_1_CH[17]_Y | FXIO_D25 | eMIOS_2_CH[0]_X | LPSPI1_PCS2 | LPSPI3_SIN | [9 empty] | EIRQ[25] | [6 empty] | GPIO[116]/eMIOS_1_CH[17]_Y/FXIO_D25/eMIOS_2_CH[0]_X/LPSPI1_PCS2/LPSPI3_SIN/EIRQ[25]/WKPU[54]/ADC0_S22 | c40esf3_p_io_super_slow_short_mv | TSPC_ADC0
K17 | PTD21 | GPIO[117] | MSCR ALT0: GPIO[117]; MSCR ALT2: eMIOS_1_CH[18]_Y; MSCR ALT3: FXIO_D26; MSCR ALT4: eMIOS_2_CH[8]_X; MSCR ALT5: LCU0_OUT4 | ADC0_S23 |  |  | eMIOS_1_CH[18]_Y | FXIO_D26 | eMIOS_2_CH[8]_X | [11 empty] | EIRQ[26] | [6 empty] | GPIO[117]/eMIOS_1_CH[18]_Y/FXIO_D26/eMIOS_2_CH[8]_X/LCU0_OUT4/EIRQ[26]/ADC0_S23 | c40esf3_p_io_super_slow_short_mv | TSPC_GPIO0
J19 | PTD22 | GPIO[118] | MSCR ALT0: GPIO[118]; MSCR ALT2: eMIOS_1_CH[19]_Y; MSCR ALT3: FXIO_D27; MSCR ALT4: eMIOS_2_CH[22]_X; MSCR ALT6: LCU0_OUT5 | ADC2_S18 |  |  | eMIOS_1_CH[19]_Y | FXIO_D27 | eMIOS_2_CH[22]_X | [11 empty] | EIRQ[27] | [6 empty] | GPIO[118]/eMIOS_1_CH[19]_Y/FXIO_D27/eMIOS_2_CH[22]_X/LCU0_OUT5/EIRQ[27]/ADC2_S18 | c40esf3_p_io_super_slow_short_mv | TSPC_GPIO0
G19 | PTD23 | GPIO[119] | MSCR ALT0: GPIO[119]; MSCR ALT2: eMIOS_1_CH[20]_Y; MSCR ALT3: FXIO_D28; MSCR ALT4: eMIOS_2_CH[23]_X; MSCR ALT5: HSE_TAMPER_LOOP_OUT0; MSCR ALT6: LCU0_OUT10 | ADC2_S17/WKPU[50] |  |  | eMIOS_1_CH[20]_Y | FXIO_D28 | eMIOS_2_CH[23]_X | [11 empty] | EIRQ[28] | [6 empty] | GPIO[119]/eMIOS_1_CH[20]_Y/FXIO_D28/eMIOS_2_CH[23]_X/HSE_TAMPER_LOOP_OUT0 /LCU0_OUT10/EIRQ[28]/ADC2_S17/WKPU[50] | c40esf3_p_io_super_slow_short_mv | TSPC_GPIO1
F18 | PTD24 | GPIO[120] | MSCR ALT0: GPIO[120]; MSCR ALT2: eMIOS_1_CH[21]_Y; MSCR ALT3: FXIO_D29; MSCR ALT6: LCU0_OUT11 | ADC1_S20 |  |  | eMIOS_1_CH[21]_Y | FXIO_D29 | [12 empty] | EIRQ[29] | HSE_TAMPER_EXTIN0 | [5 empty] | GPIO[120]/eMIOS_1_CH[21]_Y/FXIO_D29/LCU0_OUT11/HSE_TAMPER_EXTIN0/EIRQ[29]/ADC1_S20 | c40esf3_p_io_super_slow_short_mv | TSPC_ADC1
E18 | PTD25 | GPIO[121] | MSCR ALT0: GPIO[121]; MSCR ALT2: eMIOS_1_CH[22]_X |  |  |  | eMIOS_1_CH[22]_X | [20 empty] | GPIO[121]/eMIOS_1_CH[22]_X | c40esf3_p_io_super_slow_mv
C18 | PTD26 | GPIO[122] | MSCR ALT0: GPIO[122]; MSCR ALT1: LPUART14_TX; MSCR ALT2: eMIOS_1_CH[23]_X; MSCR ALT3: FXIO_D7; MSCR ALT4: eMIOS_2_CH[7]_H; MSCR ALT5: FXIO_D30; MSCR ALT6: LPSPI5_SCK; MSCR ALT7: LCU0_OUT0 | ADC2_S16 |  | LPUART14_TX | eMIOS_1_CH[23]_X | FXIO_D7 | eMIOS_2_CH[7]_H | FXIO_D30 | LPSPI5_SCK | [16 empty] | GPIO[122]/LPUART14_TX/eMIOS_1_CH[23]_X/FXIO_D7/eMIOS_2_CH[7]_H/FXIO_D30/LPSPI5_SCK/LCU0_OUT0/ADC2_S16 | c40esf3_p_io_super_slow_short_mv | TSPC_GPIO1
C17 | PTD27 | GPIO[123] | MSCR ALT0: GPIO[123]; MSCR ALT4: eMIOS_2_CH[9]_H; MSCR ALT5: FXIO_D31; MSCR ALT6: LPSPI5_SOUT; MSCR ALT7: LCU0_OUT1 | WKPU[51]/ADC1_S21 |  |  |  |  | eMIOS_2_CH[9]_H | FXIO_D31 | LPSPI5_SOUT | [9 empty] | EIRQ[30] | LPUART14_RX | [5 empty] | GPIO[123]/eMIOS_2_CH[9]_H/FXIO_D31/LPSPI5_SOUT/LCU0_OUT1/LPUART14_RX/EIRQ[30]/WKPU[51]/ADC1_S21 | c40esf3_p_io_super_slow_short_mv | TSPC_ADC1
D15 | PTD28 | GPIO[124] | MSCR ALT0: GPIO[124]; MSCR ALT1: LPUART15_TX; MSCR ALT4: eMIOS_2_CH[0]_X; MSCR ALT5: LCU0_OUT2; MSCR ALT6: LPSPI5_SIN; MSCR ALT7: CAN6_TX | ADC1_S22 |  | LPUART15_TX |  |  | eMIOS_2_CH[0]_X |  | LPSPI5_SIN | [9 empty] | EIRQ[31] | [6 empty] | GPIO[124]/LPUART15_TX/eMIOS_2_CH[0]_X/LCU0_OUT2/LPSPI5_SIN/CAN6_TX/EIRQ[31]/ADC1_S22 | c40esf3_p_io_slow_mv | TSPC_ADC1
E16 | PTD29 | GPIO[125] | MSCR ALT0: GPIO[125]; MSCR ALT4: eMIOS_2_CH[8]_X; MSCR ALT5: LCU0_OUT3; MSCR ALT6: LPSPI5_PCS2 | WKPU[52]/ADC1_S23 |  |  |  |  | eMIOS_2_CH[8]_X |  | LPSPI5_PCS2 | [9 empty] | CAN6_RX | LPUART15_RX | [5 empty] | GPIO[125]/eMIOS_2_CH[8]_X/LCU0_OUT3/LPSPI5_PCS2/CAN6_RX/LPUART15_RX/WKPU[52]/ADC1_S23 | c40esf3_p_io_super_slow_short_mv | TSPC_ADC1
H19 | PTD3 | GPIO[99] | MSCR ALT0: GPIO[99]; MSCR ALT2: eMIOS_1_CH[22]_X; MSCR ALT3: LPSPI1_PCS0; MSCR ALT4: FXIO_D5; MSCR ALT5: FXIO_D7; MSCR ALT6: LCU0_OUT0 | WKPU[1]/ADC0_S10/NMI_b |  |  | eMIOS_1_CH[22]_X | LPSPI1_PCS0 | FXIO_D5 | FXIO_D7 | [10 empty] | EIRQ[11] | LPUART3_RX | TRGMUX_IN4 |  |  |  |  | GPIO[99]/eMIOS_1_CH[22]_X/LPSPI1_PCS0/FXIO_D5/FXIO_D7/LCU0_OUT0/LPUART3_RX/EIRQ[11]/TRGMUX_IN4/WKPU[1]/ADC0_S10/NMI_b | c40esf3_p_io_super_slow_short_mv | TSPC_ADC0/TSPC_GPIO0
F15 | PTD30 | GPIO[126] | MSCR ALT0: GPIO[126]; MSCR ALT4: eMIOS_2_CH[16]_X; MSCR ALT5: LCU0_OUT8; MSCR ALT6: LPSPI5_PCS3; MSCR ALT7: CAN7_TX | ADC2_S15 |  |  |  |  | eMIOS_2_CH[16]_X |  | LPSPI5_PCS3 | [16 empty] | GPIO[126]/eMIOS_2_CH[16]_X/LCU0_OUT8/LPSPI5_PCS3/CAN7_TX/ADC2_S15 | c40esf3_p_io_slow_mv | TSPC_GPIO1
E15 | PTD31 | GPIO[127] | MSCR ALT0: GPIO[127]; MSCR ALT2: LPSPI5_SCK; MSCR ALT3: FXIO_D6; MSCR ALT4: eMIOS_2_CH[22]_X; MSCR ALT5: LCU0_OUT9 | ADC2_S14/WKPU[53] |  |  | LPSPI5_SCK | FXIO_D6 | eMIOS_2_CH[22]_X | [11 empty] | CAN7_RX | [6 empty] | GPIO[127]/LPSPI5_SCK/FXIO_D6/eMIOS_2_CH[22]_X/LCU0_OUT9/CAN7_RX/ADC2_S14/WKPU[53] | c40esf3_p_io_slow_mv | TSPC_GPIO1
J18 | PTD4 | GPIO[100] | MSCR ALT0: GPIO[100]; MSCR ALT2: eMIOS_1_CH[23]_X; MSCR ALT3: LPSPI1_PCS1; MSCR ALT5: LCU0_OUT6; MSCR ALT7: LPSPI5_PCS0 | WKPU[22]/ADC0_S19 |  |  | eMIOS_1_CH[23]_X | LPSPI1_PCS1 |  |  |  | LPSPI5_PCS0 | [8 empty] | EIRQ[12] | [6 empty] | GPIO[100]/eMIOS_1_CH[23]_X/LPSPI1_PCS1/LCU0_OUT6/LPSPI5_PCS0/EIRQ[12]/WKPU[22]/ADC0_S19 | c40esf3_p_io_super_slow_short_mv | TSPC_ADC0
W7 | PTD5 | GPIO[101] | MSCR ALT0: GPIO[101]; MSCR ALT1: GMAC0_MII_TXD2; MSCR ALT2: eMIOS_0_CH[19]_Y; MSCR ALT3: eMIOS_0_CH[2]_G; MSCR ALT4: GMAC1_MII_RMII_RX_DV_RGMII_RXCTL; MSCR ALT5: GMAC0_MII_TXD3; MSCR ALT6: FXIO_D15; MSCR ALT7: LPSPI0_PCS1; MSCR ALT11: SAI0_D3 |  |  | GMAC0_MII_TXD2 | eMIOS_0_CH[19]_Y | eMIOS_0_CH[2]_G | GMAC1_MII_RMII_RX_DV_RGMII_RXCTL | GMAC0_MII_TXD3 | FXIO_D15 | LPSPI0_PCS1 |  |  |  | SAI0_D3 |  |  |  |  | EIRQ[13] | GMAC0_MII_RX_CLK | TRGMUX_IN7 |  |  |  |  | GPIO[101]/GMAC0_MII_TXD2/eMIOS_0_CH[19]_Y/eMIOS_0_CH[2]_G/GMAC1_MII_RMII_RX_DV_RGMII_RXCTL/GMAC0_MII_TXD3/FXIO_D15/LPSPI0_PCS1/SAI0_D3/GMAC0_MII_RX_CLK/EIRQ[13]/TRGMUX_IN7 | c40esf3_p_io_fast_mv
V7 | PTD6 | GPIO[102] | GPIO[102] | GMAC0_MII_TXD3 | FXIO_D3 | eMIOS_1_CH[12]_H | GMAC0_MII_RMII_TX_CLK | GMAC0_MII_TXD2 | FXIO_D13 | LPSPI0_PCS0 | [5 empty] | SAI0_D2 | GMAC1_MII_RMII_RGMII_RXD[0] |  | CMP0_IN7 |  | GMAC0_MII_TXD3 | FXIO_D3 | eMIOS_1_CH[12]_H | GMAC0_MII_RMII_TX_CLK | GMAC0_MII_TXD2 | FXIO_D13 | LPSPI0_PCS0 | [5 empty] | SAI0_D2 | GMAC1_MII_RMII_RGMII_RXD[0] |  | EIRQ[14] | LPUART2_RX | [5 empty] | GPIO[102]/GMAC0_MII_TXD3/FXIO_D3/eMIOS_1_CH[12]_H/GMAC0_MII_RMII_TX_CLK/GMAC0_MII_TXD2/FXIO_D13/LPSPI0_PCS0/SAI0_D2/GMAC1_MII_RMII_RGMII_RXD[0]/LPUART2_RX/EIRQ[14]/CMP0_IN7 | c40esf3_p_io_medium_mv
W6 | PTD7 | GPIO[103] | MSCR ALT0: GPIO[103]; MSCR ALT1: GMAC0_MII_RMII_TXD[0]; MSCR ALT2: LPUART2_TX; MSCR ALT3: LPSPI3_PCS3; MSCR ALT4: LPSPI0_PCS3; MSCR ALT5: GMAC0_MII_RMII_TXD[1]; MSCR ALT6: TRACE_ETM_D0; MSCR ALT7: QuadSPI_IOFA1; MSCR ALT8: GMAC1_MII_RGMII_RXD2 | CMP0_IN6 |  | GMAC0_MII_RMII_TXD[0] | LPUART2_TX | LPSPI3_PCS3 | LPSPI0_PCS3 | GMAC0_MII_RMII_TXD[1] |  | QuadSPI_IOFA1 | GMAC1_MII_RGMII_RXD2 | [7 empty] | EIRQ[15] | [6 empty] | GPIO[103]/GMAC0_MII_RMII_TXD[0]/LPUART2_TX/LPSPI3_PCS3/LPSPI0_PCS3/GMAC0_MII_RMII_TXD[1]/TRACE_ETM_D0/QuadSPI_IOFA1/GMAC1_MII_RGMII_RXD2/EIRQ[15]/CMP0_IN6 | c40esf3_p_io_fast_mv
U10 | PTD8 | GPIO[104] | MSCR ALT0: GPIO[104]; MSCR ALT1: LPSPI3_SOUT; MSCR ALT2: LPI2C1_SDA; MSCR ALT5: FXIO_D1; MSCR ALT6: eMIOS_0_CH[12]_H; MSCR ALT7: FXIO_D11; MSCR ALT8: GMAC1_MII_RMII_RGMII_TXD[0]; MSCR ALT12: TRACE_ETM_D2 |  |  | LPSPI3_SOUT | LPI2C1_SDA |  |  | FXIO_D1 | eMIOS_0_CH[12]_H | FXIO_D11 | GMAC1_MII_RMII_RGMII_TXD[0] | [7 empty] | EIRQ[24] | GMAC0_MII_RXD3 | GMAC0_MII_RMII_RXD[1] | LPUART6_RX |  |  |  | GPIO[104]/LPSPI3_SOUT/LPI2C1_SDA/FXIO_D1/eMIOS_0_CH[12]_H/FXIO_D11/GMAC1_MII_RMII_RGMII_TXD[0]/TRACE_ETM_D2/GMAC0_MII_RXD3/GMAC0_MII_RMII_RXD[1]/LPUART6_RX/EIRQ[24] | c40esf3_p_io_fast_mv
W10 | PTD9 | GPIO[105] | MSCR ALT0: GPIO[105]; MSCR ALT2: LPI2C1_SCL; MSCR ALT3: FXIO_D0; MSCR ALT4: LPUART6_TX; MSCR ALT6: eMIOS_0_CH[13]_H; MSCR ALT7: FXIO_D10; MSCR ALT8: GMAC1_MII_RGMII_TXD3; MSCR ALT15: TRACE_ETM_D1 |  |  |  | LPI2C1_SCL | FXIO_D0 | LPUART6_TX |  | eMIOS_0_CH[13]_H | FXIO_D10 | GMAC1_MII_RGMII_TXD3 | [7 empty] | EIRQ[25] | GMAC0_MII_RXD2 | GMAC0_MII_RMII_RXD[0] |  |  |  |  | GPIO[105]/LPI2C1_SCL/FXIO_D0/LPUART6_TX/eMIOS_0_CH[13]_H/FXIO_D10/GMAC1_MII_RGMII_TXD3/TRACE_ETM_D1/GMAC0_MII_RXD2/GMAC0_MII_RMII_RXD[0]/EIRQ[25] | c40esf3_p_io_fast_mv
D7 | PTE0 | GPIO[128] | MSCR ALT0: GPIO[128]; MSCR ALT2: LPSPI0_SIN; MSCR ALT3: FXIO_D3 | ADC1_P2/WKPU[26] |  |  | LPSPI0_SIN | FXIO_D3 | [12 empty] | EIRQ[0] | LPUART7_RX | [5 empty] | GPIO[128]/LPSPI0_SIN/FXIO_D3/LPUART7_RX/EIRQ[0]/ADC1_P2/WKPU[26] | c40esf3_p_io_super_slow_short_mv | TSPC_GPIO1
C7 | PTE1 | GPIO[129] | MSCR ALT0: GPIO[129]; MSCR ALT2: LPSPI0_SCK; MSCR ALT3: FXIO_D2; MSCR ALT6: LPUART7_TX | ADC1_P3 |  |  | LPSPI0_SCK | FXIO_D2 |  |  | LPUART7_TX | [9 empty] | EIRQ[1] | [6 empty] | GPIO[129]/LPSPI0_SCK/FXIO_D2/LPUART7_TX/EIRQ[1]/ADC1_P3 | c40esf3_p_io_super_slow_short_mv | TSPC_ADC1
G4 | PTE10 | GPIO[138] | MSCR ALT0: GPIO[138]; MSCR ALT2: LPSPI3_SIN; MSCR ALT3: LPSPI2_PCS1; MSCR ALT4: eMIOS_0_CH[20]_Y; MSCR ALT5: CLKOUT_STANDBY; MSCR ALT6: FXIO_D4; MSCR ALT7: TRGMUX_OUT4 | ADC0_P5 |  |  | LPSPI3_SIN | LPSPI2_PCS1 | eMIOS_0_CH[20]_Y |  | FXIO_D4 | [9 empty] | EIRQ[9] | LPUART4_RX | [5 empty] | GPIO[138]/LPSPI3_SIN/LPSPI2_PCS1/eMIOS_0_CH[20]_Y/CLKOUT_STANDBY/FXIO_D4/TRGMUX_OUT4/LPUART4_RX/EIRQ[9]/ADC0_P5 | c40esf3_p_io_super_slow_short_mv | TSPC_ADC0/TSPC_GPIO0
G3 | PTE11 | GPIO[139] | MSCR ALT0: GPIO[139]; MSCR ALT1: LPUART4_TX; MSCR ALT2: LPSPI2_PCS0; MSCR ALT3: eMIOS_0_CH[1]_G; MSCR ALT4: eMIOS_0_CH[21]_Y; MSCR ALT6: FXIO_D5; MSCR ALT7: TRGMUX_OUT5 | ADC0_P6/WKPU[28] |  | LPUART4_TX | LPSPI2_PCS0 | eMIOS_0_CH[1]_G | eMIOS_0_CH[21]_Y |  | FXIO_D5 | [9 empty] | EIRQ[10] | [6 empty] | GPIO[139]/LPUART4_TX/LPSPI2_PCS0/eMIOS_0_CH[1]_G/eMIOS_0_CH[21]_Y/FXIO_D5/TRGMUX_OUT5/EIRQ[10]/ADC0_P6/WKPU[28] | c40esf3_p_io_super_slow_short_mv | TSPC_ADC0
P3 | PTE12 | GPIO[140] | MSCR ALT0: GPIO[140]; MSCR ALT2: CAN5_TX; MSCR ALT3: LPUART2_TX; MSCR ALT4: eMIOS_1_CH[5]_H; MSCR ALT5: GMAC0_PPS3; MSCR ALT6: FXIO_D8; MSCR ALT7: FXIO_D7 |  |  |  |  | LPUART2_TX | eMIOS_1_CH[5]_H | GMAC0_PPS3 | FXIO_D8 | FXIO_D7 | [8 empty] | EIRQ[11] | SAI1_MCLK | [5 empty] | GPIO[140]/CAN5_TX/LPUART2_TX/eMIOS_1_CH[5]_H/GMAC0_PPS3/FXIO_D8/FXIO_D7/SAI1_MCLK/EIRQ[11] | c40esf3_p_io_slow_mv
N5 | PTE14 | GPIO[142] | MSCR ALT0: GPIO[142]; MSCR ALT1: eMIOS_0_CH[19]_Y; MSCR ALT4: LPUART5_TX; MSCR ALT6: FXIO_D7; MSCR ALT7: GMAC0_PPS1; MSCR ALT8: GMAC1_PPS1 | WKPU[30] |  | eMIOS_0_CH[19]_Y |  |  | LPUART5_TX |  | FXIO_D7 | GMAC0_PPS1 | GMAC1_PPS1 | [7 empty] | CAN4_RX | EIRQ[13] | [5 empty] | GPIO[142]/eMIOS_0_CH[19]_Y/LPUART5_TX/FXIO_D7/GMAC0_PPS1/GMAC1_PPS1/CAN4_RX/EIRQ[13]/WKPU[30] | c40esf3_p_io_super_slow_mv
F4 | PTE15 | GPIO[143] | MSCR ALT0: GPIO[143]; MSCR ALT1: FCCU_ERR0; MSCR ALT3: LPSPI2_SCK; MSCR ALT4: eMIOS_0_CH[22]_X; MSCR ALT5: CMP1_RRT; MSCR ALT6: FXIO_D2; MSCR ALT7: TRGMUX_OUT6 | ADC0_P3 |  |  |  | LPSPI2_SCK | eMIOS_0_CH[22]_X |  | FXIO_D2 | [9 empty] | EIRQ[14] | FCCU_ERR_IN0 | LPUART1_CTS | LPUART3_RX |  |  |  | GPIO[143]/FCCU_ERR0/LPSPI2_SCK/eMIOS_0_CH[22]_X/CMP1_RRT/FXIO_D2/TRGMUX_OUT6/FCCU_ERR_IN0/LPUART1_CTS/LPUART3_RX/EIRQ[14]/ADC0_P3 | c40esf3_p_io_super_slow_short_mv | TSPC_ADC0/TSPC_GPIO0
E4 | PTE16 | GPIO[144] | MSCR ALT0: GPIO[144]; MSCR ALT1: FCCU_ERR1; MSCR ALT2: LPUART3_TX; MSCR ALT3: LPSPI2_SIN; MSCR ALT4: eMIOS_0_CH[23]_X; MSCR ALT5: LPUART1_RTS; MSCR ALT6: FXIO_D3; MSCR ALT7: TRGMUX_OUT7 | WKPU[19]/ADC0_P4 |  |  | LPUART3_TX | LPSPI2_SIN | eMIOS_0_CH[23]_X |  | FXIO_D3 | [9 empty] | EIRQ[15] | FCCU_ERR_IN1 | [5 empty] | GPIO[144]/FCCU_ERR1/LPUART3_TX/LPSPI2_SIN/eMIOS_0_CH[23]_X/LPUART1_RTS/FXIO_D3/TRGMUX_OUT7/FCCU_ERR_IN1/EIRQ[15]/WKPU[19]/ADC0_P4 | c40esf3_p_io_super_slow_short_mv | TSPC_ADC0/TSPC_GPIO0
F14 | PTE17 | GPIO[145] | MSCR ALT0: GPIO[145]; MSCR ALT3: FXIO_D5; MSCR ALT4: eMIOS_2_CH[23]_X | ADC1_S22/ADC2_S10 |  |  |  | FXIO_D5 | eMIOS_2_CH[23]_X | [18 empty] | GPIO[145]/FXIO_D5/eMIOS_2_CH[23]_X/ADC1_S22/ADC2_S10 | c40esf3_p_io_super_slow_short_mv | TSPC_ADC1
F13 | PTE18 | GPIO[146] | MSCR ALT0: GPIO[146]; MSCR ALT3: FXIO_D4; MSCR ALT4: eMIOS_2_CH[17]_Y | WKPU[55]/ADC1_S23/ADC2_S11 |  |  |  | FXIO_D4 | eMIOS_2_CH[17]_Y | [18 empty] | GPIO[146]/FXIO_D4/eMIOS_2_CH[17]_Y/WKPU[55]/ADC1_S23/ADC2_S11 | c40esf3_p_io_super_slow_short_mv | TSPC_GPIO1
E13 | PTE19 | GPIO[147] | MSCR ALT0: GPIO[147]; MSCR ALT2: eMIOS_0_CH[22]_X |  |  |  | eMIOS_0_CH[22]_X | [20 empty] | GPIO[147]/eMIOS_0_CH[22]_X | c40esf3_p_io_super_slow_mv
D12 | PTE2 | GPIO[130] | MSCR ALT0: GPIO[130]; MSCR ALT2: LPSPI0_SOUT; MSCR ALT3: eMIOS_0_CH[3]_G; MSCR ALT4: eMIOS_1_CH[8]_X; MSCR ALT6: FXIO_D13; MSCR ALT7: ADC0_MA[0] | ADC1_P5/WKPU[27] |  |  | LPSPI0_SOUT | eMIOS_0_CH[3]_G | eMIOS_1_CH[8]_X |  | FXIO_D13 | [9 empty] | EIRQ[2] | LPUART10_RX | LPUART1_CTS |  |  |  |  | GPIO[130]/LPSPI0_SOUT/eMIOS_0_CH[3]_G/eMIOS_1_CH[8]_X/FXIO_D13/ADC0_MA[0]/LPUART1_CTS/LPUART10_RX/EIRQ[2]/ADC1_P5/WKPU[27] | c40esf3_p_io_super_slow_short_mv | TSPC_ADC1
E12 | PTE20 | GPIO[148] | MSCR ALT0: GPIO[148]; MSCR ALT2: eMIOS_1_CH[0]_X |  |  |  | eMIOS_1_CH[0]_X | [20 empty] | GPIO[148]/eMIOS_1_CH[0]_X | c40esf3_p_io_super_slow_mv
H11 | PTE21 | GPIO[149] | MSCR ALT0: GPIO[149]; MSCR ALT2: eMIOS_1_CH[1]_H; MSCR ALT4: eMIOS_2_CH[19]_Y; MSCR ALT6: LPSPI4_SIN | ADC2_P3/WKPU[56] |  |  | eMIOS_1_CH[1]_H |  | eMIOS_2_CH[19]_Y |  | LPSPI4_SIN | [16 empty] | GPIO[149]/eMIOS_1_CH[1]_H/eMIOS_2_CH[19]_Y/LPSPI4_SIN/ADC2_P3/WKPU[56] | c40esf3_p_io_super_slow_short_mv | TSPC_GPIO1
D11 | PTE22 | GPIO[150] | MSCR ALT0: GPIO[150]; MSCR ALT2: eMIOS_1_CH[2]_H; MSCR ALT4: eMIOS_2_CH[20]_Y; MSCR ALT6: LPSPI4_SCK | ADC2_P4 |  |  | eMIOS_1_CH[2]_H |  | eMIOS_2_CH[20]_Y |  | LPSPI4_SCK | [16 empty] | GPIO[150]/eMIOS_1_CH[2]_H/eMIOS_2_CH[20]_Y/LPSPI4_SCK/ADC2_P4 | c40esf3_p_io_super_slow_short_mv | TSPC_GPIO1
F10 | PTE23 | GPIO[151] | MSCR ALT0: GPIO[151]; MSCR ALT2: eMIOS_1_CH[3]_H; MSCR ALT4: eMIOS_2_CH[21]_Y; MSCR ALT6: LPSPI4_PCS0 | ADC2_P5/WKPU[57] |  |  | eMIOS_1_CH[3]_H |  | eMIOS_2_CH[21]_Y |  | LPSPI4_PCS0 | [16 empty] | GPIO[151]/eMIOS_1_CH[3]_H/eMIOS_2_CH[21]_Y/LPSPI4_PCS0/ADC2_P5/WKPU[57] | c40esf3_p_io_super_slow_short_mv | TSPC_GPIO1
C10 | PTE24 | GPIO[152] | MSCR ALT0: GPIO[152]; MSCR ALT2: eMIOS_1_CH[4]_H; MSCR ALT3: CAN2_TX; MSCR ALT4: eMIOS_2_CH[4]_H; MSCR ALT5: FXIO_D5; MSCR ALT6: LPSPI4_PCS1; MSCR ALT7: FXIO_D11; MSCR ALT8: LPSPI2_SIN | ADC2_S13 |  |  | eMIOS_1_CH[4]_H |  | eMIOS_2_CH[4]_H | FXIO_D5 | LPSPI4_PCS1 | FXIO_D11 | LPSPI2_SIN | [14 empty] | GPIO[152]/eMIOS_1_CH[4]_H/CAN2_TX/eMIOS_2_CH[4]_H/FXIO_D5/LPSPI4_PCS1/FXIO_D11/LPSPI2_SIN/ADC2_S13 | c40esf3_p_io_slow_mv | TSPC_GPIO1
D10 | PTE25 | GPIO[153] | MSCR ALT0: GPIO[153]; MSCR ALT2: eMIOS_1_CH[5]_H; MSCR ALT4: eMIOS_2_CH[5]_H; MSCR ALT6: LPSPI4_SOUT | ADC2_P7/WKPU[58] |  |  | eMIOS_1_CH[5]_H |  | eMIOS_2_CH[5]_H |  | LPSPI4_SOUT | [9 empty] | CAN2_RX | [6 empty] | GPIO[153]/eMIOS_1_CH[5]_H/eMIOS_2_CH[5]_H/LPSPI4_SOUT/CAN2_RX/ADC2_P7/WKPU[58] | c40esf3_p_io_super_slow_short_mv | TSPC_GPIO1
F7 | PTE26 | GPIO[154] | MSCR ALT0: GPIO[154]; MSCR ALT2: eMIOS_1_CH[6]_H; MSCR ALT4: eMIOS_2_CH[6]_H | ADC2_P6 |  |  | eMIOS_1_CH[6]_H |  | eMIOS_2_CH[6]_H | [18 empty] | GPIO[154]/eMIOS_1_CH[6]_H/eMIOS_2_CH[6]_H/ADC2_P6 | c40esf3_p_io_super_slow_short_mv | TSPC_GPIO1
J11 | PTE27 | GPIO[155] | MSCR ALT0: GPIO[155]; MSCR ALT2: eMIOS_1_CH[7]_H; MSCR ALT8: eMIOS_0_CH[10]_H |  |  |  | eMIOS_1_CH[7]_H | [5 empty] | eMIOS_0_CH[10]_H | [14 empty] | GPIO[155]/eMIOS_1_CH[7]_H/eMIOS_0_CH[10]_H | c40esf3_p_io_super_slow_mv
E6 | PTE28 | GPIO[156] | MSCR ALT0: GPIO[156]; MSCR ALT1: CAN3_TX; MSCR ALT8: eMIOS_0_CH[11]_H | [9 empty] | eMIOS_0_CH[11]_H | [14 empty] | GPIO[156]/CAN3_TX/eMIOS_0_CH[11]_H | c40esf3_p_io_slow_mv
E7 | PTE29 | GPIO[157] | MSCR ALT0: GPIO[157]; MSCR ALT8: eMIOS_0_CH[12]_H | [9 empty] | eMIOS_0_CH[12]_H | [7 empty] | CAN3_RX | [6 empty] | GPIO[157]/eMIOS_0_CH[12]_H/CAN3_RX | c40esf3_p_io_super_slow_mv
R3 | PTE3 | GPIO[131] | MSCR ALT0: GPIO[131]; MSCR ALT1: CAN4_TX; MSCR ALT2: SAI1_D0; MSCR ALT3: eMIOS_0_CH[19]_Y; MSCR ALT4: FXIO_D6; MSCR ALT5: LPUART2_RTS; MSCR ALT6: GMAC0_PPS0; MSCR ALT7: CMP0_OUT; MSCR ALT8: GMAC1_PPS3 |  |  |  | SAI1_D0 | eMIOS_0_CH[19]_Y | FXIO_D6 |  | GMAC0_PPS0 |  | GMAC1_PPS3 | [7 empty] | EIRQ[3] | GMAC1_MII_COL | LPUART5_RX | TRGMUX_IN6 |  |  |  | GPIO[131]/CAN4_TX/SAI1_D0/eMIOS_0_CH[19]_Y/FXIO_D6/LPUART2_RTS/GMAC0_PPS0/CMP0_OUT/GMAC1_PPS3/GMAC1_MII_COL/LPUART5_RX/EIRQ[3]/TRGMUX_IN6 | c40esf3_p_io_slow_mv
C6 | PTE30 | GPIO[158] | MSCR ALT0: GPIO[158]; MSCR ALT1: CAN4_TX; MSCR ALT2: CMP1_OUT; MSCR ALT4: LPSPI0_SOUT | [5 empty] | LPSPI0_SOUT | [18 empty] | GPIO[158]/CAN4_TX/CMP1_OUT/LPSPI0_SOUT | c40esf3_p_io_slow_mv
D6 | PTE31 | GPIO[159] | MSCR ALT0: GPIO[159]; MSCR ALT2: CMP1_RRT; MSCR ALT4: LPSPI0_PCS0 | [5 empty] | LPSPI0_PCS0 | [11 empty] | CAN4_RX | [6 empty] | GPIO[159]/CMP1_RRT/LPSPI0_PCS0/CAN4_RX | c40esf3_p_io_super_slow_mv
J8 | PTE4 | GPIO[132] | MSCR ALT0: GPIO[132]; MSCR ALT1: LPSPI0_PCS0; MSCR ALT2: LPSPI1_PCS1; MSCR ALT3: eMIOS_1_CH[4]_H; MSCR ALT4: eMIOS_0_CH[18]_Y; MSCR ALT5: LPUART12_TX; MSCR ALT6: FXIO_D6 | ADC2_S9 |  | LPSPI0_PCS0 | LPSPI1_PCS1 | eMIOS_1_CH[4]_H | eMIOS_0_CH[18]_Y | LPUART12_TX | FXIO_D6 | [9 empty] | EIRQ[4] | [6 empty] | GPIO[132]/LPSPI0_PCS0/LPSPI1_PCS1/eMIOS_1_CH[4]_H/eMIOS_0_CH[18]_Y/LPUART12_TX/FXIO_D6/EIRQ[4]/ADC2_S9 | c40esf3_p_io_super_slow_short_mv | TSPC_GPIO0
H4 | PTE5 | GPIO[133] | MSCR ALT0: GPIO[133]; MSCR ALT3: eMIOS_1_CH[5]_H; MSCR ALT4: eMIOS_0_CH[19]_Y; MSCR ALT6: FXIO_D7 | WKPU[32]/ADC2_S8 |  |  |  | eMIOS_1_CH[5]_H | eMIOS_0_CH[19]_Y |  | FXIO_D7 | [9 empty] | EIRQ[5] | LPUART12_RX | LPUART2_RX |  |  |  |  | GPIO[133]/eMIOS_1_CH[5]_H/eMIOS_0_CH[19]_Y/FXIO_D7/LPUART12_RX/LPUART2_RX/EIRQ[5]/WKPU[32]/ADC2_S8 | c40esf3_p_io_super_slow_short_mv | TSPC_GPIO0
D13 | PTE6 | GPIO[134] | MSCR ALT0: GPIO[134]; MSCR ALT2: LPSPI0_PCS2; MSCR ALT3: LPUART1_RTS; MSCR ALT4: eMIOS_1_CH[14]_H; MSCR ALT5: LPUART10_TX; MSCR ALT6: FXIO_D12; MSCR ALT7: ADC0_MA[1] | WKPU[29]/ADC1_P6 |  |  | LPSPI0_PCS2 |  | eMIOS_1_CH[14]_H | LPUART10_TX | FXIO_D12 | [9 empty] | EIRQ[6] | [6 empty] | GPIO[134]/LPSPI0_PCS2/LPUART1_RTS/eMIOS_1_CH[14]_H/LPUART10_TX/FXIO_D12/ADC0_MA[1]/EIRQ[6]/WKPU[29]/ADC1_P6 | c40esf3_p_io_super_slow_short_mv | TSPC_ADC1/TSPC_GPIO1
P19 | PTE7 | GPIO[135] | MSCR ALT0: GPIO[135]; MSCR ALT2: eMIOS_0_CH[7]_G; MSCR ALT6: LPSPI3_SCK; MSCR ALT7: FXIO_D11 | ADC2_S20 |  |  | eMIOS_0_CH[7]_G |  |  |  | LPSPI3_SCK | FXIO_D11 | [8 empty] | LPUART4_RX | [6 empty] | GPIO[135]/eMIOS_0_CH[7]_G/LPSPI3_SCK/FXIO_D11/LPUART4_RX/ADC2_S20 | c40esf3_p_io_super_slow_short_mv | TSPC_GPIO0
U6 | PTE8 | GPIO[136] | MSCR ALT0: GPIO[136]; MSCR ALT1: LPSPI3_PCS1; MSCR ALT2: eMIOS_0_CH[6]_G; MSCR ALT3: LPSPI5_PCS1; MSCR ALT4: FXIO_D12; MSCR ALT5: GMAC0_MII_RMII_RGMII_MDC; MSCR ALT6: SAI1_BCLK; MSCR ALT7: FXIO_D8 | CMP0_IN3 |  | LPSPI3_PCS1 | eMIOS_0_CH[6]_G | LPSPI5_PCS1 | FXIO_D12 |  | SAI1_BCLK | FXIO_D8 | [8 empty] | EIRQ[7] | [6 empty] | GPIO[136]/LPSPI3_PCS1/eMIOS_0_CH[6]_G/LPSPI5_PCS1/FXIO_D12/GMAC0_MII_RMII_RGMII_MDC/SAI1_BCLK/FXIO_D8/EIRQ[7]/CMP0_IN3 | c40esf3_p_io_medium_mv
U5 | PTE9 | GPIO[137] | MSCR ALT0: GPIO[137]; MSCR ALT1: LPSPI5_SOUT; MSCR ALT2: eMIOS_0_CH[7]_G; MSCR ALT3: eMIOS_1_CH[13]_H; MSCR ALT4: CAN3_TX; MSCR ALT5: GMAC0_PPS3; MSCR ALT6: GMAC0_MII_RMII_TX_EN; MSCR ALT7: FXIO_D11 | CMP0_IN0 |  | LPSPI5_SOUT | eMIOS_0_CH[7]_G | eMIOS_1_CH[13]_H |  | GMAC0_PPS3 | GMAC0_MII_RMII_TX_EN | FXIO_D11 | [8 empty] | EIRQ[8] | LPUART2_CTS | SAI0_MCLK |  |  |  |  | GPIO[137]/LPSPI5_SOUT/eMIOS_0_CH[7]_G/eMIOS_1_CH[13]_H/CAN3_TX/GMAC0_PPS3/GMAC0_MII_RMII_TX_EN/FXIO_D11/LPUART2_CTS/SAI0_MCLK/EIRQ[8]/CMP0_IN0 | c40esf3_p_io_slow_mv
C8 | PTF0 | GPIO[160] | MSCR ALT0: GPIO[160]; MSCR ALT1: LPUART5_TX; MSCR ALT2: eMIOS_2_CH[0]_X; MSCR ALT3: LPSPI2_SCK |  |  | LPUART5_TX | eMIOS_2_CH[0]_X | LPSPI2_SCK | [12 empty] | EIRQ[0] | [6 empty] | GPIO[160]/LPUART5_TX/eMIOS_2_CH[0]_X/LPSPI2_SCK/EIRQ[0] | c40esf3_p_io_super_slow_mv
D8 | PTF1 | GPIO[161] | MSCR ALT0: GPIO[161]; MSCR ALT2: eMIOS_2_CH[1]_H; MSCR ALT3: LPSPI2_SIN |  |  |  | eMIOS_2_CH[1]_H | LPSPI2_SIN | [12 empty] | EIRQ[1] | LPUART5_RX | [5 empty] | GPIO[161]/eMIOS_2_CH[1]_H/LPSPI2_SIN/LPUART5_RX/EIRQ[1] | c40esf3_p_io_super_slow_mv
D19 | PTF10 | GPIO[170] | MSCR ALT0: GPIO[170]; MSCR ALT2: eMIOS_2_CH[10]_H; MSCR ALT3: ADC0_MA[1] |  |  |  | eMIOS_2_CH[10]_H | [13 empty] | EIRQ[18] | [6 empty] | GPIO[170]/eMIOS_2_CH[10]_H/ADC0_MA[1]/EIRQ[18] | c40esf3_p_io_super_slow_mv
K13 | PTF11 | GPIO[171] | MSCR ALT0: GPIO[171]; MSCR ALT2: eMIOS_2_CH[11]_H; MSCR ALT3: ADC0_MA[2] |  |  |  | eMIOS_2_CH[11]_H | [13 empty] | EIRQ[19] | HSE_TAMPER_EXTIN0 | [5 empty] | GPIO[171]/eMIOS_2_CH[11]_H/ADC0_MA[2]/HSE_TAMPER_EXTIN0/EIRQ[19] | c40esf3_p_io_super_slow_mv
G17 | PTF12 | GPIO[172] | MSCR ALT0: GPIO[172]; MSCR ALT1: LPUART10_TX; MSCR ALT2: eMIOS_2_CH[12]_H; MSCR ALT3: ADC0_MA[0]; MSCR ALT4: LPSPI3_SIN |  |  | LPUART10_TX | eMIOS_2_CH[12]_H |  | LPSPI3_SIN | [11 empty] | EIRQ[20] | [6 empty] | GPIO[172]/LPUART10_TX/eMIOS_2_CH[12]_H/ADC0_MA[0]/LPSPI3_SIN/EIRQ[20] | c40esf3_p_io_super_slow_mv
G16 | PTF13 | GPIO[173] | MSCR ALT0: GPIO[173]; MSCR ALT2: eMIOS_2_CH[13]_H; MSCR ALT3: ADC0_MA[1]; MSCR ALT4: LPSPI3_SCK |  |  |  | eMIOS_2_CH[13]_H |  | LPSPI3_SCK | [11 empty] | EIRQ[21] | LPUART10_RX | [5 empty] | GPIO[173]/eMIOS_2_CH[13]_H/ADC0_MA[1]/LPSPI3_SCK/LPUART10_RX/EIRQ[21] | c40esf3_p_io_super_slow_mv
H17 | PTF14 | GPIO[174] | MSCR ALT0: GPIO[174]; MSCR ALT1: CAN1_TX; MSCR ALT2: eMIOS_2_CH[14]_H; MSCR ALT3: CMP0_OUT; MSCR ALT4: FCCU_ERR0; MSCR ALT5: FXIO_D3 |  |  |  | eMIOS_2_CH[14]_H |  |  | FXIO_D3 | [10 empty] | EIRQ[22] | FCCU_ERR_IN0 | [5 empty] | GPIO[174]/CAN1_TX/eMIOS_2_CH[14]_H/CMP0_OUT/FCCU_ERR0/FXIO_D3/FCCU_ERR_IN0/EIRQ[22] | c40esf3_p_io_slow_mv
H16 | PTF15 | GPIO[175] | MSCR ALT0: GPIO[175]; MSCR ALT2: eMIOS_2_CH[15]_H; MSCR ALT3: CMP0_RRT; MSCR ALT4: LPSPI3_SOUT; MSCR ALT5: FCCU_ERR1 |  |  |  | eMIOS_2_CH[15]_H |  | LPSPI3_SOUT | [11 empty] | CAN1_RX | EIRQ[23] | FCCU_ERR_IN1 |  |  |  |  | GPIO[175]/eMIOS_2_CH[15]_H/CMP0_RRT/LPSPI3_SOUT/FCCU_ERR1/CAN1_RX/FCCU_ERR_IN1/EIRQ[23] | c40esf3_p_io_super_slow_mv
J17 | PTF16 | GPIO[176] | MSCR ALT0: GPIO[176]; MSCR ALT1: LPUART12_TX; MSCR ALT2: eMIOS_2_CH[16]_X; MSCR ALT3: eMIOS_1_CH[0]_X; MSCR ALT4: ADC1_MA[0]; MSCR ALT5: LPSPI3_PCS0 |  |  | LPUART12_TX | eMIOS_2_CH[16]_X | eMIOS_1_CH[0]_X |  | LPSPI3_PCS0 | [17 empty] | GPIO[176]/LPUART12_TX/eMIOS_2_CH[16]_X/eMIOS_1_CH[0]_X/ADC1_MA[0]/LPSPI3_PCS0 | c40esf3_p_io_super_slow_mv
J16 | PTF17 | GPIO[177] | MSCR ALT0: GPIO[177]; MSCR ALT2: eMIOS_2_CH[17]_Y; MSCR ALT3: eMIOS_1_CH[1]_H; MSCR ALT4: ADC1_MA[1] |  |  |  | eMIOS_2_CH[17]_Y | eMIOS_1_CH[1]_H | [12 empty] | LPUART12_RX | [6 empty] | GPIO[177]/eMIOS_2_CH[17]_Y/eMIOS_1_CH[1]_H/ADC1_MA[1]/LPUART12_RX | c40esf3_p_io_super_slow_mv
K16 | PTF18 | GPIO[178] | MSCR ALT0: GPIO[178]; MSCR ALT1: LPUART7_TX; MSCR ALT2: eMIOS_2_CH[18]_Y; MSCR ALT3: eMIOS_1_CH[2]_H; MSCR ALT4: ADC1_MA[2]; MSCR ALT5: LPSPI3_PCS1 |  |  | LPUART7_TX | eMIOS_2_CH[18]_Y | eMIOS_1_CH[2]_H |  | LPSPI3_PCS1 | [17 empty] | GPIO[178]/LPUART7_TX/eMIOS_2_CH[18]_Y/eMIOS_1_CH[2]_H/ADC1_MA[2]/LPSPI3_PCS1 | c40esf3_p_io_super_slow_mv
L13 | PTF19 | GPIO[179] | MSCR ALT0: GPIO[179]; MSCR ALT2: eMIOS_2_CH[19]_Y; MSCR ALT3: eMIOS_1_CH[3]_H; MSCR ALT4: ADC0_MA[2]; MSCR ALT5: LPSPI3_PCS2; MSCR ALT6: HSE_TAMPER_LOOP_OUT0 |  |  |  | eMIOS_2_CH[19]_Y | eMIOS_1_CH[3]_H |  | LPSPI3_PCS2 | [10 empty] | LPUART7_RX | [6 empty] | GPIO[179]/eMIOS_2_CH[19]_Y/eMIOS_1_CH[3]_H/ADC0_MA[2]/LPSPI3_PCS2/HSE_TAMPER_LOOP_OUT0 /LPUART7_RX | c40esf3_p_io_super_slow_mv
E8 | PTF2 | GPIO[162] | MSCR ALT0: GPIO[162]; MSCR ALT1: LPUART6_TX; MSCR ALT2: eMIOS_2_CH[2]_H; MSCR ALT3: LPSPI2_SOUT |  |  | LPUART6_TX | eMIOS_2_CH[2]_H | LPSPI2_SOUT | [12 empty] | EIRQ[2] | [6 empty] | GPIO[162]/LPUART6_TX/eMIOS_2_CH[2]_H/LPSPI2_SOUT/EIRQ[2] | c40esf3_p_io_super_slow_mv
L17 | PTF20 | GPIO[180] | MSCR ALT0: GPIO[180]; MSCR ALT1: LPUART8_TX; MSCR ALT2: eMIOS_2_CH[20]_Y; MSCR ALT3: eMIOS_1_CH[4]_H; MSCR ALT4: LPI2C0_SCL; MSCR ALT5: LPSPI3_PCS3; MSCR ALT6: CAN0_TX; MSCR ALT7: FXIO_D4 |  |  | LPUART8_TX | eMIOS_2_CH[20]_Y | eMIOS_1_CH[4]_H | LPI2C0_SCL | LPSPI3_PCS3 |  | FXIO_D4 | [15 empty] | GPIO[180]/LPUART8_TX/eMIOS_2_CH[20]_Y/eMIOS_1_CH[4]_H/LPI2C0_SCL/LPSPI3_PCS3/CAN0_TX/FXIO_D4 | c40esf3_p_io_slow_mv
M16 | PTF21 | GPIO[181] | MSCR ALT0: GPIO[181]; MSCR ALT2: eMIOS_2_CH[21]_Y; MSCR ALT3: eMIOS_1_CH[5]_H; MSCR ALT4: LPI2C0_SDA; MSCR ALT5: LPSPI1_PCS0; MSCR ALT7: FXIO_D5 |  |  |  | eMIOS_2_CH[21]_Y | eMIOS_1_CH[5]_H | LPI2C0_SDA | LPSPI1_PCS0 |  | FXIO_D5 | [8 empty] | CAN0_RX | LPUART8_RX | [5 empty] | GPIO[181]/eMIOS_2_CH[21]_Y/eMIOS_1_CH[5]_H/LPI2C0_SDA/LPSPI1_PCS0/FXIO_D5/CAN0_RX/LPUART8_RX | c40esf3_p_io_slow_mv
W18 | PTF22 | GPIO[182] | MSCR ALT0: GPIO[182]; MSCR ALT2: eMIOS_2_CH[22]_X; MSCR ALT3: eMIOS_1_CH[6]_H; MSCR ALT6: LPSPI4_PCS2 |  |  |  | eMIOS_2_CH[22]_X | eMIOS_1_CH[6]_H |  |  | LPSPI4_PCS2 | [16 empty] | GPIO[182]/eMIOS_2_CH[22]_X/eMIOS_1_CH[6]_H/LPSPI4_PCS2 | c40esf3_p_io_super_slow_mv
P16 | PTF23 | GPIO[183] | MSCR ALT0: GPIO[183]; MSCR ALT1: LPUART9_TX; MSCR ALT2: eMIOS_2_CH[23]_X; MSCR ALT3: eMIOS_1_CH[7]_H; MSCR ALT5: LPSPI3_PCS3 |  |  | LPUART9_TX | eMIOS_2_CH[23]_X | eMIOS_1_CH[7]_H |  | LPSPI3_PCS3 | [17 empty] | GPIO[183]/LPUART9_TX/eMIOS_2_CH[23]_X/eMIOS_1_CH[7]_H/LPSPI3_PCS3 | c40esf3_p_io_super_slow_mv
P14 | PTF24 | GPIO[184] | MSCR ALT0: GPIO[184]; MSCR ALT3: eMIOS_1_CH[8]_X |  |  |  |  | eMIOS_1_CH[8]_X | [12 empty] | LPUART9_RX | [6 empty] | GPIO[184]/eMIOS_1_CH[8]_X/LPUART9_RX | c40esf3_p_io_super_slow_mv
T14 | PTF25 | GPIO[185] | MSCR ALT0: GPIO[185]; MSCR ALT1: CAN2_TX; MSCR ALT3: eMIOS_1_CH[9]_H; MSCR ALT5: LPSPI2_PCS2; MSCR ALT6: LPSPI4_PCS0; MSCR ALT7: FXIO_D6 |  |  |  |  | eMIOS_1_CH[9]_H |  | LPSPI2_PCS2 | LPSPI4_PCS0 | FXIO_D6 | [15 empty] | GPIO[185]/CAN2_TX/eMIOS_1_CH[9]_H/LPSPI2_PCS2/LPSPI4_PCS0/FXIO_D6 | c40esf3_p_io_slow_mv
U14 | PTF26 | GPIO[186] | MSCR ALT0: GPIO[186]; MSCR ALT3: eMIOS_1_CH[10]_H; MSCR ALT5: LPSPI2_PCS3; MSCR ALT6: LPSPI4_PCS1 |  |  |  |  | eMIOS_1_CH[10]_H |  | LPSPI2_PCS3 | LPSPI4_PCS1 | [9 empty] | CAN2_RX | [6 empty] | GPIO[186]/eMIOS_1_CH[10]_H/LPSPI2_PCS3/LPSPI4_PCS1/CAN2_RX | c40esf3_p_io_super_slow_mv
T15 | PTF27 | GPIO[187] | MSCR ALT0: GPIO[187]; MSCR ALT1: LPUART11_TX; MSCR ALT3: eMIOS_1_CH[11]_H; MSCR ALT6: LPSPI4_PCS2 |  |  | LPUART11_TX |  | eMIOS_1_CH[11]_H |  |  | LPSPI4_PCS2 | [16 empty] | GPIO[187]/LPUART11_TX/eMIOS_1_CH[11]_H/LPSPI4_PCS2 | c40esf3_p_io_super_slow_mv
N12 | PTF28 | GPIO[188] | MSCR ALT0: GPIO[188]; MSCR ALT3: eMIOS_1_CH[12]_H; MSCR ALT4: FXIO_D7; MSCR ALT5: LPSPI0_PCS0; MSCR ALT6: LPSPI4_PCS3; MSCR ALT7: TRACE_ETM_D5 |  |  |  |  | eMIOS_1_CH[12]_H | FXIO_D7 | LPSPI0_PCS0 | LPSPI4_PCS3 | [9 empty] | LPUART11_RX | [6 empty] | GPIO[188]/eMIOS_1_CH[12]_H/FXIO_D7/LPSPI0_PCS0/LPSPI4_PCS3/TRACE_ETM_D5/LPUART11_RX | c40esf3_p_io_slow_mv
M6 | PTF29 | GPIO[189] | MSCR ALT0: GPIO[189]; MSCR ALT1: CAN3_TX; MSCR ALT3: eMIOS_1_CH[13]_H; MSCR ALT4: ADC1_MA[0]; MSCR ALT5: LPSPI3_PCS1; MSCR ALT7: FXIO_D8 |  |  |  |  | eMIOS_1_CH[13]_H |  | LPSPI3_PCS1 |  | FXIO_D8 | [15 empty] | GPIO[189]/CAN3_TX/eMIOS_1_CH[13]_H/ADC1_MA[0]/LPSPI3_PCS1/FXIO_D8 | c40esf3_p_io_slow_mv
F8 | PTF3 | GPIO[163] | MSCR ALT0: GPIO[163]; MSCR ALT2: eMIOS_2_CH[3]_H; MSCR ALT3: LPSPI2_PCS0 |  |  |  | eMIOS_2_CH[3]_H | LPSPI2_PCS0 | [12 empty] | EIRQ[3] | LPUART6_RX | [5 empty] | GPIO[163]/eMIOS_2_CH[3]_H/LPSPI2_PCS0/LPUART6_RX/EIRQ[3] | c40esf3_p_io_super_slow_mv
M5 | PTF30 | GPIO[190] | MSCR ALT0: GPIO[190]; MSCR ALT3: eMIOS_1_CH[14]_H; MSCR ALT4: ADC1_MA[1] |  |  |  |  | eMIOS_1_CH[14]_H | [12 empty] | CAN3_RX | [6 empty] | GPIO[190]/eMIOS_1_CH[14]_H/ADC1_MA[1]/CAN3_RX | c40esf3_p_io_super_slow_mv
N11 | PTF31 | GPIO[191] | MSCR ALT0: GPIO[191]; MSCR ALT1: ADC1_MA[2]; MSCR ALT3: eMIOS_1_CH[15]_H; MSCR ALT6: FXIO_D9; MSCR ALT7: TRACE_ETM_D3 |  |  |  |  | eMIOS_1_CH[15]_H |  |  | FXIO_D9 | [16 empty] | GPIO[191]/ADC1_MA[2]/eMIOS_1_CH[15]_H/FXIO_D9/TRACE_ETM_D3 | c40esf3_p_io_slow_mv
E9 | PTF4 | GPIO[164] | MSCR ALT0: GPIO[164]; MSCR ALT1: CAN5_TX; MSCR ALT2: eMIOS_2_CH[4]_H; MSCR ALT3: LPSPI2_SOUT; MSCR ALT4: FXIO_D0 |  |  |  | eMIOS_2_CH[4]_H | LPSPI2_SOUT | FXIO_D0 | [11 empty] | EIRQ[4] | [6 empty] | GPIO[164]/CAN5_TX/eMIOS_2_CH[4]_H/LPSPI2_SOUT/FXIO_D0/EIRQ[4] | c40esf3_p_io_slow_mv
E10 | PTF5 | GPIO[165] | MSCR ALT0: GPIO[165]; MSCR ALT2: eMIOS_2_CH[5]_H |  |  |  | eMIOS_2_CH[5]_H | [13 empty] | CAN5_RX | EIRQ[5] | [5 empty] | GPIO[165]/eMIOS_2_CH[5]_H/CAN5_RX/EIRQ[5] | c40esf3_p_io_super_slow_mv
F9 | PTF6 | GPIO[166] | MSCR ALT0: GPIO[166]; MSCR ALT2: eMIOS_2_CH[6]_H |  |  |  | eMIOS_2_CH[6]_H | [13 empty] | EIRQ[6] | [6 empty] | GPIO[166]/eMIOS_2_CH[6]_H/EIRQ[6] | c40esf3_p_io_super_slow_mv
E11 | PTF7 | GPIO[167] | MSCR ALT0: GPIO[167]; MSCR ALT1: LPSPI2_PCS0; MSCR ALT2: eMIOS_2_CH[7]_H; MSCR ALT3: LPI2C1_SCL; MSCR ALT4: FXIO_D1 |  |  | LPSPI2_PCS0 | eMIOS_2_CH[7]_H | LPI2C1_SCL | FXIO_D1 | [11 empty] | EIRQ[7] | [6 empty] | GPIO[167]/LPSPI2_PCS0/eMIOS_2_CH[7]_H/LPI2C1_SCL/FXIO_D1/EIRQ[7] | c40esf3_p_io_slow_mv
F12 | PTF8 | GPIO[168] | MSCR ALT0: GPIO[168]; MSCR ALT2: eMIOS_2_CH[8]_X; MSCR ALT3: LPI2C1_SDA; MSCR ALT4: FXIO_D2 |  |  |  | eMIOS_2_CH[8]_X | LPI2C1_SDA | FXIO_D2 | [11 empty] | EIRQ[16] | [6 empty] | GPIO[168]/eMIOS_2_CH[8]_X/LPI2C1_SDA/FXIO_D2/EIRQ[16] | c40esf3_p_io_slow_mv
D17 | PTF9 | GPIO[169] | MSCR ALT0: GPIO[169]; MSCR ALT2: eMIOS_2_CH[9]_H; MSCR ALT3: ADC0_MA[0] |  |  |  | eMIOS_2_CH[9]_H | [13 empty] | EIRQ[17] | [6 empty] | GPIO[169]/eMIOS_2_CH[9]_H/ADC0_MA[0]/EIRQ[17] | c40esf3_p_io_super_slow_mv
L4 | PTG0 | GPIO[192] | MSCR ALT0: GPIO[192]; MSCR ALT1: LPUART13_TX; MSCR ALT3: eMIOS_1_CH[16]_X |  |  | LPUART13_TX |  | eMIOS_1_CH[16]_X | [12 empty] | EIRQ[8] | [6 empty] | GPIO[192]/LPUART13_TX/eMIOS_1_CH[16]_X/EIRQ[8] | c40esf3_p_io_super_slow_mv
K4 | PTG1 | GPIO[193] | MSCR ALT0: GPIO[193]; MSCR ALT3: eMIOS_1_CH[17]_Y |  |  |  |  | eMIOS_1_CH[17]_Y | [12 empty] | EIRQ[9] | LPUART13_RX | [5 empty] | GPIO[193]/eMIOS_1_CH[17]_Y/LPUART13_RX/EIRQ[9] | c40esf3_p_io_super_slow_mv
C3 | PTG10 | GPIO[202] | MSCR ALT0: GPIO[202]; MSCR ALT1: FXIO_D2; MSCR ALT8: eMIOS_0_CH[14]_H |  |  | FXIO_D2 | [6 empty] | eMIOS_0_CH[14]_H | [7 empty] | EIRQ[26] | [6 empty] | GPIO[202]/FXIO_D2/eMIOS_0_CH[14]_H/EIRQ[26] | c40esf3_p_io_super_slow_mv
C19 | PTG11 | GPIO[203] | MSCR ALT0: GPIO[203]; MSCR ALT1: FXIO_D3; MSCR ALT8: eMIOS_0_CH[15]_H |  |  | FXIO_D3 | [6 empty] | eMIOS_0_CH[15]_H | [7 empty] | EIRQ[27] | [6 empty] | GPIO[203]/FXIO_D3/eMIOS_0_CH[15]_H/EIRQ[27] | c40esf3_p_io_super_slow_mv
W19 | PTG12 | GPIO[204] | MSCR ALT0: GPIO[204]; MSCR ALT6: LPSPI4_PCS3; MSCR ALT8: eMIOS_0_CH[16]_X | [7 empty] | LPSPI4_PCS3 |  | eMIOS_0_CH[16]_X | [7 empty] | EIRQ[28] | [6 empty] | GPIO[204]/LPSPI4_PCS3/eMIOS_0_CH[16]_X/EIRQ[28] | c40esf3_p_io_super_slow_mv
J5 | PTG13 | GPIO[205] | MSCR ALT0: GPIO[205]; MSCR ALT1: CAN5_TX; MSCR ALT2: FXIO_D13; MSCR ALT3: LPSPI5_PCS2; MSCR ALT8: eMIOS_0_CH[17]_Y |  |  |  | FXIO_D13 | LPSPI5_PCS2 |  |  |  |  | eMIOS_0_CH[17]_Y | [7 empty] | EIRQ[29] | [6 empty] | GPIO[205]/CAN5_TX/FXIO_D13/LPSPI5_PCS2/eMIOS_0_CH[17]_Y/EIRQ[29] | c40esf3_p_io_slow_mv
K5 | PTG14 | GPIO[206] | MSCR ALT0: GPIO[206]; MSCR ALT1: LPSPI2_PCS0; MSCR ALT2: LPSPI2_PCS2; MSCR ALT8: eMIOS_0_CH[18]_Y |  |  | LPSPI2_PCS0 | LPSPI2_PCS2 | [5 empty] | eMIOS_0_CH[18]_Y | [7 empty] | CAN5_RX | EIRQ[30] | [5 empty] | GPIO[206]/LPSPI2_PCS0/LPSPI2_PCS2/eMIOS_0_CH[18]_Y/CAN5_RX/EIRQ[30] | c40esf3_p_io_super_slow_mv
N8 | PTG15 | GPIO[207] | MSCR ALT0: GPIO[207]; MSCR ALT2: FXIO_D14; MSCR ALT5: eMIOS_2_CH[15]_H; MSCR ALT7: TRACE_ETM_D1 |  |  |  | FXIO_D14 |  |  | eMIOS_2_CH[15]_H | [10 empty] | EIRQ[31] | [6 empty] | GPIO[207]/FXIO_D14/eMIOS_2_CH[15]_H/TRACE_ETM_D1/EIRQ[31] | c40esf3_p_io_slow_mv
P10 | PTG16 | GPIO[208] | MSCR ALT0: GPIO[208]; MSCR ALT2: eMIOS_2_CH[16]_X; MSCR ALT3: FXIO_D15; MSCR ALT7: TRACE_ETM_D2 |  |  |  | eMIOS_2_CH[16]_X | FXIO_D15 | [19 empty] | GPIO[208]/eMIOS_2_CH[16]_X/FXIO_D15/TRACE_ETM_D2 | c40esf3_p_io_slow_mv
P11 | PTG17 | GPIO[209] | MSCR ALT0: GPIO[209]; MSCR ALT2: eMIOS_2_CH[17]_Y; MSCR ALT3: FXIO_D16; MSCR ALT7: TRACE_ETM_D4 |  |  |  | eMIOS_2_CH[17]_Y | FXIO_D16 | [19 empty] | GPIO[209]/eMIOS_2_CH[17]_Y/FXIO_D16/TRACE_ETM_D4 | c40esf3_p_io_slow_mv
P12 | PTG18 | GPIO[210] | MSCR ALT0: GPIO[210]; MSCR ALT2: eMIOS_2_CH[18]_Y; MSCR ALT3: FXIO_D17; MSCR ALT7: TRACE_ETM_D6 |  |  |  | eMIOS_2_CH[18]_Y | FXIO_D17 | [19 empty] | GPIO[210]/eMIOS_2_CH[18]_Y/FXIO_D17/TRACE_ETM_D6 | c40esf3_p_io_slow_mv
P13 | PTG19 | GPIO[211] | MSCR ALT0: GPIO[211]; MSCR ALT2: eMIOS_2_CH[19]_Y; MSCR ALT3: FXIO_D18; MSCR ALT7: TRACE_ETM_D7 |  |  |  | eMIOS_2_CH[19]_Y | FXIO_D18 | [19 empty] | GPIO[211]/eMIOS_2_CH[19]_Y/FXIO_D18/TRACE_ETM_D7 | c40esf3_p_io_slow_mv
L5 | PTG2 | GPIO[194] | MSCR ALT0: GPIO[194]; MSCR ALT1: LPUART14_TX; MSCR ALT3: eMIOS_1_CH[18]_Y |  |  | LPUART14_TX |  | eMIOS_1_CH[18]_Y | [12 empty] | EIRQ[10] | [6 empty] | GPIO[194]/LPUART14_TX/eMIOS_1_CH[18]_Y/EIRQ[10] | c40esf3_p_io_super_slow_mv
N14 | PTG20 | GPIO[212] | MSCR ALT0: GPIO[212]; MSCR ALT2: eMIOS_2_CH[20]_Y; MSCR ALT3: FXIO_D19; MSCR ALT6: CAN6_TX; MSCR ALT7: TRACE_ETM_D8 |  |  |  | eMIOS_2_CH[20]_Y | FXIO_D19 | [19 empty] | GPIO[212]/eMIOS_2_CH[20]_Y/FXIO_D19/CAN6_TX/TRACE_ETM_D8 | c40esf3_p_io_slow_mv
M14 | PTG21 | GPIO[213] | MSCR ALT0: GPIO[213]; MSCR ALT2: eMIOS_2_CH[21]_Y; MSCR ALT3: FXIO_D20; MSCR ALT7: TRACE_ETM_D9 |  |  |  | eMIOS_2_CH[21]_Y | FXIO_D20 | [12 empty] | CAN6_RX | [6 empty] | GPIO[213]/eMIOS_2_CH[21]_Y/FXIO_D20/TRACE_ETM_D9/CAN6_RX | c40esf3_p_io_slow_mv
L14 | PTG22 | GPIO[214] | MSCR ALT0: GPIO[214]; MSCR ALT2: eMIOS_2_CH[22]_X; MSCR ALT3: FXIO_D21; MSCR ALT7: TRACE_ETM_D10 |  |  |  | eMIOS_2_CH[22]_X | FXIO_D21 | [19 empty] | GPIO[214]/eMIOS_2_CH[22]_X/FXIO_D21/TRACE_ETM_D10 | c40esf3_p_io_slow_mv
K14 | PTG23 | GPIO[215] | MSCR ALT0: GPIO[215]; MSCR ALT2: eMIOS_2_CH[23]_X; MSCR ALT3: FXIO_D22; MSCR ALT4: eMIOS_0_CH[0]_X; MSCR ALT7: TRACE_ETM_D11; MSCR ALT8: LPSPI5_PCS0 |  |  |  | eMIOS_2_CH[23]_X | FXIO_D22 | eMIOS_0_CH[0]_X |  |  |  | LPSPI5_PCS0 | [14 empty] | GPIO[215]/eMIOS_2_CH[23]_X/FXIO_D22/eMIOS_0_CH[0]_X/TRACE_ETM_D11/LPSPI5_PCS0 | c40esf3_p_io_slow_mv
J14 | PTG24 | GPIO[216] | MSCR ALT0: GPIO[216]; MSCR ALT1: LPUART12_TX; MSCR ALT2: LPSPI5_PCS2; MSCR ALT3: FXIO_D23; MSCR ALT4: eMIOS_0_CH[1]_G; MSCR ALT7: TRACE_ETM_D12 |  |  | LPUART12_TX | LPSPI5_PCS2 | FXIO_D23 | eMIOS_0_CH[1]_G | [18 empty] | GPIO[216]/LPUART12_TX/LPSPI5_PCS2/FXIO_D23/eMIOS_0_CH[1]_G/TRACE_ETM_D12 | c40esf3_p_io_slow_mv
H14 | PTG25 | GPIO[217] | MSCR ALT0: GPIO[217]; MSCR ALT2: LPSPI5_SOUT; MSCR ALT3: FXIO_D24; MSCR ALT4: eMIOS_0_CH[2]_G; MSCR ALT7: TRACE_ETM_D13 | WKPU[45] |  |  | LPSPI5_SOUT | FXIO_D24 | eMIOS_0_CH[2]_G | [11 empty] | LPUART12_RX | [6 empty] | GPIO[217]/LPSPI5_SOUT/FXIO_D24/eMIOS_0_CH[2]_G/TRACE_ETM_D13/LPUART12_RX/WKPU[45] | c40esf3_p_io_slow_mv
H13 | PTG26 | GPIO[218] | MSCR ALT0: GPIO[218]; MSCR ALT3: FXIO_D25; MSCR ALT4: eMIOS_0_CH[3]_G; MSCR ALT6: CAN7_TX; MSCR ALT7: TRACE_ETM_D14 |  |  |  |  | FXIO_D25 | eMIOS_0_CH[3]_G | [18 empty] | GPIO[218]/FXIO_D25/eMIOS_0_CH[3]_G/CAN7_TX/TRACE_ETM_D14 | c40esf3_p_io_slow_mv
H12 | PTG27 | GPIO[219] | MSCR ALT0: GPIO[219]; MSCR ALT3: FXIO_D26; MSCR ALT4: eMIOS_0_CH[4]_G; MSCR ALT7: TRACE_ETM_D15 |  |  |  |  | FXIO_D26 | eMIOS_0_CH[4]_G | [11 empty] | CAN7_RX | [6 empty] | GPIO[219]/FXIO_D26/eMIOS_0_CH[4]_G/TRACE_ETM_D15/CAN7_RX | c40esf3_p_io_slow_mv
K7 | PTG28 | GPIO[220] | MSCR ALT0: GPIO[220]; MSCR ALT1: LPSPI5_PCS0; MSCR ALT4: eMIOS_0_CH[5]_G; MSCR ALT7: TRACE_ETM_D0 |  |  | LPSPI5_PCS0 |  |  | eMIOS_0_CH[5]_G | [18 empty] | GPIO[220]/LPSPI5_PCS0/eMIOS_0_CH[5]_G/TRACE_ETM_D0 | c40esf3_p_io_slow_mv
J7 | PTG29 | GPIO[221] | MSCR ALT0: GPIO[221]; MSCR ALT1: LPSPI5_SIN; MSCR ALT3: FXIO_D29; MSCR ALT4: eMIOS_0_CH[6]_G; MSCR ALT7: TRACE_ETM_D1 |  |  | LPSPI5_SIN |  | FXIO_D29 | eMIOS_0_CH[6]_G | [11 empty] | EIRQ[29] | [6 empty] | GPIO[221]/LPSPI5_SIN/FXIO_D29/eMIOS_0_CH[6]_G/TRACE_ETM_D1/EIRQ[29] | c40esf3_p_io_slow_mv
M4 | PTG3 | GPIO[195] | MSCR ALT0: GPIO[195]; MSCR ALT3: eMIOS_1_CH[19]_Y |  |  |  |  | eMIOS_1_CH[19]_Y | [12 empty] | EIRQ[11] | LPUART14_RX | [5 empty] | GPIO[195]/eMIOS_1_CH[19]_Y/LPUART14_RX/EIRQ[11] | c40esf3_p_io_super_slow_mv
H7 | PTG30 | GPIO[222] | MSCR ALT0: GPIO[222]; MSCR ALT1: LPSPI5_SOUT; MSCR ALT3: FXIO_D30; MSCR ALT4: eMIOS_0_CH[7]_G; MSCR ALT7: TRACE_ETM_D2 |  |  | LPSPI5_SOUT |  | FXIO_D30 | eMIOS_0_CH[7]_G | [11 empty] | EIRQ[30] | [6 empty] | GPIO[222]/LPSPI5_SOUT/FXIO_D30/eMIOS_0_CH[7]_G/TRACE_ETM_D2/EIRQ[30] | c40esf3_p_io_slow_mv
G8 | PTG31 | GPIO[223] | MSCR ALT0: GPIO[223]; MSCR ALT1: LPSPI5_SCK; MSCR ALT3: FXIO_D31; MSCR ALT4: eMIOS_0_CH[8]_X; MSCR ALT7: TRACE_ETM_D3 |  |  | LPSPI5_SCK |  | FXIO_D31 | eMIOS_0_CH[8]_X | [11 empty] | EIRQ[31] | [6 empty] | GPIO[223]/LPSPI5_SCK/FXIO_D31/eMIOS_0_CH[8]_X/TRACE_ETM_D3/EIRQ[31] | c40esf3_p_io_slow_mv
J6 | PTG4 | GPIO[196] | MSCR ALT0: GPIO[196]; MSCR ALT1: LPUART15_TX; MSCR ALT3: eMIOS_1_CH[20]_Y; MSCR ALT4: CMP2_OUT |  |  | LPUART15_TX |  | eMIOS_1_CH[20]_Y | [12 empty] | EIRQ[12] | [6 empty] | GPIO[196]/LPUART15_TX/eMIOS_1_CH[20]_Y/CMP2_OUT/EIRQ[12] | c40esf3_p_io_super_slow_mv
K6 | PTG5 | GPIO[197] | MSCR ALT0: GPIO[197]; MSCR ALT3: eMIOS_1_CH[21]_Y; MSCR ALT4: CMP2_RRT |  |  |  |  | eMIOS_1_CH[21]_Y | [12 empty] | EIRQ[13] | LPUART15_RX | [5 empty] | GPIO[197]/eMIOS_1_CH[21]_Y/CMP2_RRT/LPUART15_RX/EIRQ[13] | c40esf3_p_io_super_slow_mv
M9 | PTG6 | GPIO[198] | MSCR ALT0: GPIO[198]; MSCR ALT2: FXIO_D10; MSCR ALT3: eMIOS_1_CH[22]_X; MSCR ALT7: TRACE_ETM_CLKOUT |  |  |  | FXIO_D10 | eMIOS_1_CH[22]_X | [12 empty] | EIRQ[14] | [6 empty] | GPIO[198]/FXIO_D10/eMIOS_1_CH[22]_X/TRACE_ETM_CLKOUT/EIRQ[14] | c40esf3_p_io_slow_mv
M8 | PTG7 | GPIO[199] | MSCR ALT0: GPIO[199]; MSCR ALT2: FXIO_D11; MSCR ALT3: eMIOS_1_CH[23]_X; MSCR ALT7: TRACE_ETM_D0 |  |  |  | FXIO_D11 | eMIOS_1_CH[23]_X | [12 empty] | EIRQ[15] | [6 empty] | GPIO[199]/FXIO_D11/eMIOS_1_CH[23]_X/TRACE_ETM_D0/EIRQ[15] | c40esf3_p_io_slow_mv
H6 | PTG8 | GPIO[200] | MSCR ALT0: GPIO[200]; MSCR ALT1: CAN4_TX; MSCR ALT2: FXIO_D12; MSCR ALT3: LPSPI5_PCS3; MSCR ALT8: eMIOS_0_CH[13]_H |  |  |  | FXIO_D12 | LPSPI5_PCS3 |  |  |  |  | eMIOS_0_CH[13]_H | [7 empty] | EIRQ[24] | [6 empty] | GPIO[200]/CAN4_TX/FXIO_D12/LPSPI5_PCS3/eMIOS_0_CH[13]_H/EIRQ[24] | c40esf3_p_io_slow_mv
J4 | PTG9 | GPIO[201] | MSCR ALT0: GPIO[201]; MSCR ALT2: eMIOS_1_CH[5]_H; MSCR ALT3: FXIO_D5; MSCR ALT4: LPUART2_TX |  |  |  | eMIOS_1_CH[5]_H | FXIO_D5 | LPUART2_TX | [11 empty] | CAN4_RX | EIRQ[25] | [5 empty] | GPIO[201]/eMIOS_1_CH[5]_H/FXIO_D5/LPUART2_TX/CAN4_RX/EIRQ[25] | c40esf3_p_io_super_slow_mv
G9 | PTH0 | GPIO[224] | MSCR ALT0: GPIO[224]; MSCR ALT1: CAN6_TX; MSCR ALT2: LPUART0_TX; MSCR ALT3: FXIO_D16; MSCR ALT4: eMIOS_0_CH[9]_H; MSCR ALT5: LPSPI2_PCS2; MSCR ALT7: TRACE_ETM_D4 |  |  |  | LPUART0_TX | FXIO_D16 | eMIOS_0_CH[9]_H | LPSPI2_PCS2 | [10 empty] | EIRQ[16] | [6 empty] | GPIO[224]/CAN6_TX/LPUART0_TX/FXIO_D16/eMIOS_0_CH[9]_H/LPSPI2_PCS2/TRACE_ETM_D4/EIRQ[16] | c40esf3_p_io_slow_mv
G10 | PTH1 | GPIO[225] | MSCR ALT0: GPIO[225]; MSCR ALT3: FXIO_D17; MSCR ALT4: eMIOS_0_CH[10]_H; MSCR ALT5: LPSPI2_PCS3; MSCR ALT7: TRACE_ETM_D5 | WKPU[0] |  |  |  | FXIO_D17 | eMIOS_0_CH[10]_H | LPSPI2_PCS3 | [10 empty] | CAN6_RX | EIRQ[17] | LPUART0_RX |  |  |  |  | GPIO[225]/FXIO_D17/eMIOS_0_CH[10]_H/LPSPI2_PCS3/TRACE_ETM_D5/CAN6_RX/LPUART0_RX/EIRQ[17]/WKPU[0] | c40esf3_p_io_slow_mv
R15 | PTH10 | GPIO[234] | MSCR ALT0: GPIO[234]; MSCR ALT1: LPUART11_TX; MSCR ALT3: FXIO_D26; MSCR ALT7: TRACE_ETM_D13 |  |  | LPUART11_TX |  | FXIO_D26 | [12 empty] | EIRQ[26] | [6 empty] | GPIO[234]/LPUART11_TX/FXIO_D26/TRACE_ETM_D13/EIRQ[26] | c40esf3_p_io_slow_mv
R14 | PTH11 | GPIO[235] | MSCR ALT0: GPIO[235]; MSCR ALT3: FXIO_D27; MSCR ALT7: TRACE_ETM_D14 | WKPU[18] |  |  |  | FXIO_D27 | [12 empty] | EIRQ[27] | LPUART11_RX | [5 empty] | GPIO[235]/FXIO_D27/TRACE_ETM_D14/LPUART11_RX/EIRQ[27]/WKPU[18] | c40esf3_p_io_slow_mv
R13 | PTH12 | GPIO[236] | MSCR ALT0: GPIO[236]; MSCR ALT3: FXIO_D28; MSCR ALT7: TRACE_ETM_D15 |  |  |  |  | FXIO_D28 | [12 empty] | EIRQ[28] | [6 empty] | GPIO[236]/FXIO_D28/TRACE_ETM_D15/EIRQ[28] | c40esf3_p_io_slow_mv
A2 | PTH13 | GPIO[237] | MSCR ALT0: GPIO[237]; MSCR ALT1: FXIO_D0; MSCR ALT2: CAN8_TX; MSCR ALT3: LCU1_OUT2 |  |  | FXIO_D0 | [21 empty] | GPIO[237]/FXIO_D0/CAN8_TX/LCU1_OUT2 | c40esf3_p_io_slow_mv
A3 | PTH14 | GPIO[238] | MSCR ALT0: GPIO[238]; MSCR ALT1: FXIO_D1; MSCR ALT3: LCU1_OUT3 |  |  | FXIO_D1 | [14 empty] | CAN8_RX | [6 empty] | GPIO[238]/FXIO_D1/LCU1_OUT3/CAN8_RX | c40esf3_p_io_super_slow_mv
A4 | PTH15 | GPIO[239] | MSCR ALT0: GPIO[239]; MSCR ALT1: FXIO_D2; MSCR ALT2: CAN11_TX; MSCR ALT3: LCU1_OUT4 |  |  | FXIO_D2 | [21 empty] | GPIO[239]/FXIO_D2/CAN11_TX/LCU1_OUT4 | c40esf3_p_io_slow_mv
A5 | PTH16 | GPIO[240] | MSCR ALT0: GPIO[240]; MSCR ALT1: FXIO_D3; MSCR ALT3: LCU1_OUT5 |  |  | FXIO_D3 | [14 empty] | CAN11_RX | [6 empty] | GPIO[240]/FXIO_D3/LCU1_OUT5/CAN11_RX | c40esf3_p_io_super_slow_mv
A6 | PTH17 | GPIO[241] | MSCR ALT0: GPIO[241]; MSCR ALT1: FXIO_D4; MSCR ALT2: LPUART14_TX; MSCR ALT3: LCU1_OUT6 |  |  | FXIO_D4 | LPUART14_TX | [20 empty] | GPIO[241]/FXIO_D4/LPUART14_TX/LCU1_OUT6 | c40esf3_p_io_super_slow_mv
A7 | PTH18 | GPIO[242] | MSCR ALT0: GPIO[242]; MSCR ALT1: FXIO_D5; MSCR ALT3: LCU1_OUT7 |  |  | FXIO_D5 | [14 empty] | LPUART14_RX | [6 empty] | GPIO[242]/FXIO_D5/LCU1_OUT7/LPUART14_RX | c40esf3_p_io_super_slow_mv
A8 | PTH19 | GPIO[243] | MSCR ALT0: GPIO[243]; MSCR ALT1: FXIO_D6; MSCR ALT2: LPUART15_TX; MSCR ALT3: LCU1_OUT8 |  |  | FXIO_D6 | LPUART15_TX | [20 empty] | GPIO[243]/FXIO_D6/LPUART15_TX/LCU1_OUT8 | c40esf3_p_io_super_slow_mv
G12 | PTH2 | GPIO[226] | MSCR ALT0: GPIO[226]; MSCR ALT1: CAN7_TX; MSCR ALT2: LPUART3_TX; MSCR ALT3: FXIO_D18; MSCR ALT4: eMIOS_0_CH[11]_H; MSCR ALT7: TRACE_ETM_D6 |  |  |  | LPUART3_TX | FXIO_D18 | eMIOS_0_CH[11]_H | [11 empty] | EIRQ[18] | [6 empty] | GPIO[226]/CAN7_TX/LPUART3_TX/FXIO_D18/eMIOS_0_CH[11]_H/TRACE_ETM_D6/EIRQ[18] | c40esf3_p_io_slow_mv
A9 | PTH20 | GPIO[244] | MSCR ALT0: GPIO[244]; MSCR ALT1: FXIO_D7; MSCR ALT3: LCU1_OUT9 |  |  | FXIO_D7 | [14 empty] | LPUART15_RX | [6 empty] | GPIO[244]/FXIO_D7/LCU1_OUT9/LPUART15_RX | c40esf3_p_io_super_slow_mv
A10 | PTH21 | GPIO[245] | MSCR ALT0: GPIO[245]; MSCR ALT1: LCU0_OUT0; MSCR ALT2: eMIOS_2_CH[17]_Y |  |  |  | eMIOS_2_CH[17]_Y | [20 empty] | GPIO[245]/LCU0_OUT0/eMIOS_2_CH[17]_Y | c40esf3_p_io_super_slow_mv
A11 | PTH22 | GPIO[246] | MSCR ALT0: GPIO[246]; MSCR ALT1: LCU0_OUT1; MSCR ALT2: eMIOS_2_CH[18]_Y |  |  |  | eMIOS_2_CH[18]_Y | [20 empty] | GPIO[246]/LCU0_OUT1/eMIOS_2_CH[18]_Y | c40esf3_p_io_super_slow_mv
A12 | PTH23 | GPIO[247] | MSCR ALT0: GPIO[247]; MSCR ALT1: LCU0_OUT2 | [24 empty] | GPIO[247]/LCU0_OUT2 | c40esf3_p_io_super_slow_mv
A13 | PTH24 | GPIO[248] | MSCR ALT0: GPIO[248]; MSCR ALT1: LCU0_OUT3; MSCR ALT2: eMIOS_0_CH[0]_X |  |  |  | eMIOS_0_CH[0]_X | [13 empty] | TRGMUX_IN0 | [6 empty] | GPIO[248]/LCU0_OUT3/eMIOS_0_CH[0]_X/TRGMUX_IN0 | c40esf3_p_io_super_slow_mv
A15 | PTH25 | GPIO[249] | MSCR ALT0: GPIO[249]; MSCR ALT1: eMIOS_0_CH[1]_G; MSCR ALT2: CAN11_TX; MSCR ALT3: LCU1_OUT10 |  |  | eMIOS_0_CH[1]_G | [14 empty] | TRGMUX_IN1 | [6 empty] | GPIO[249]/eMIOS_0_CH[1]_G/CAN11_TX/LCU1_OUT10/TRGMUX_IN1 | c40esf3_p_io_slow_mv
A14 | PTH26 | GPIO[250] | MSCR ALT0: GPIO[250]; MSCR ALT1: eMIOS_0_CH[2]_G; MSCR ALT3: LCU1_OUT11 |  |  | eMIOS_0_CH[2]_G | [14 empty] | CAN11_RX | TRGMUX_IN2 | [5 empty] | GPIO[250]/eMIOS_0_CH[2]_G/LCU1_OUT11/CAN11_RX/TRGMUX_IN2 | c40esf3_p_io_super_slow_mv
A17 | PTH27 | GPIO[251] | MSCR ALT0: GPIO[251]; MSCR ALT1: eMIOS_0_CH[3]_G; MSCR ALT2: CAN8_TX |  |  | eMIOS_0_CH[3]_G | [14 empty] | TRGMUX_IN3 | [6 empty] | GPIO[251]/eMIOS_0_CH[3]_G/CAN8_TX/TRGMUX_IN3 | c40esf3_p_io_slow_mv
A18 | PTH28 | GPIO[252] | MSCR ALT0: GPIO[252]; MSCR ALT1: eMIOS_0_CH[4]_G; MSCR ALT2: TRGMUX_OUT0 |  |  | eMIOS_0_CH[4]_G | [14 empty] | CAN8_RX | [6 empty] | GPIO[252]/eMIOS_0_CH[4]_G/TRGMUX_OUT0/CAN8_RX | c40esf3_p_io_super_slow_mv
A19 | PTH29 | GPIO[253] | MSCR ALT0: GPIO[253]; MSCR ALT1: eMIOS_0_CH[5]_G; MSCR ALT2: TRGMUX_OUT1 |  |  | eMIOS_0_CH[5]_G | [21 empty] | GPIO[253]/eMIOS_0_CH[5]_G/TRGMUX_OUT1 | c40esf3_p_io_super_slow_mv
G13 | PTH3 | GPIO[227] | MSCR ALT0: GPIO[227]; MSCR ALT3: FXIO_D19; MSCR ALT4: eMIOS_0_CH[12]_H; MSCR ALT7: TRACE_ETM_D7 | WKPU[15] |  |  |  | FXIO_D19 | eMIOS_0_CH[12]_H | [11 empty] | CAN7_RX | EIRQ[19] | LPUART3_RX |  |  |  |  | GPIO[227]/FXIO_D19/eMIOS_0_CH[12]_H/TRACE_ETM_D7/CAN7_RX/LPUART3_RX/EIRQ[19]/WKPU[15] | c40esf3_p_io_slow_mv
B4 | PTH30 | GPIO[254] | MSCR ALT0: GPIO[254]; MSCR ALT1: eMIOS_0_CH[6]_G; MSCR ALT2: TRGMUX_OUT2 |  |  | eMIOS_0_CH[6]_G | [21 empty] | GPIO[254]/eMIOS_0_CH[6]_G/TRGMUX_OUT2 | c40esf3_p_io_super_slow_mv
B5 | PTH31 | GPIO[255] | MSCR ALT0: GPIO[255]; MSCR ALT1: eMIOS_0_CH[7]_G; MSCR ALT2: TRGMUX_OUT3 |  |  | eMIOS_0_CH[7]_G | [21 empty] | GPIO[255]/eMIOS_0_CH[7]_G/TRGMUX_OUT3 | c40esf3_p_io_super_slow_mv
G14 | PTH4 | GPIO[228] | MSCR ALT0: GPIO[228]; MSCR ALT1: LPUART4_TX; MSCR ALT3: FXIO_D20; MSCR ALT4: eMIOS_0_CH[13]_H; MSCR ALT7: TRACE_ETM_CLKOUT |  |  | LPUART4_TX |  | FXIO_D20 | eMIOS_0_CH[13]_H | [11 empty] | EIRQ[20] | [6 empty] | GPIO[228]/LPUART4_TX/FXIO_D20/eMIOS_0_CH[13]_H/TRACE_ETM_CLKOUT/EIRQ[20] | c40esf3_p_io_slow_mv
H15 | PTH5 | GPIO[229] | MSCR ALT0: GPIO[229]; MSCR ALT3: FXIO_D21; MSCR ALT4: eMIOS_0_CH[14]_H; MSCR ALT7: TRACE_ETM_D8 | WKPU[14] |  |  |  | FXIO_D21 | eMIOS_0_CH[14]_H | [11 empty] | EIRQ[21] | LPUART4_RX | [5 empty] | GPIO[229]/FXIO_D21/eMIOS_0_CH[14]_H/TRACE_ETM_D8/LPUART4_RX/EIRQ[21]/WKPU[14] | c40esf3_p_io_slow_mv
J15 | PTH6 | GPIO[230] | MSCR ALT0: GPIO[230]; MSCR ALT1: LPUART8_TX; MSCR ALT3: FXIO_D22; MSCR ALT4: eMIOS_0_CH[15]_H; MSCR ALT7: TRACE_ETM_D9 |  |  | LPUART8_TX |  | FXIO_D22 | eMIOS_0_CH[15]_H | [11 empty] | EIRQ[22] | [6 empty] | GPIO[230]/LPUART8_TX/FXIO_D22/eMIOS_0_CH[15]_H/TRACE_ETM_D9/EIRQ[22] | c40esf3_p_io_slow_mv
M15 | PTH7 | GPIO[231] | MSCR ALT0: GPIO[231]; MSCR ALT3: FXIO_D23; MSCR ALT4: eMIOS_0_CH[16]_X; MSCR ALT7: TRACE_ETM_D10 | WKPU[8] |  |  |  | FXIO_D23 | eMIOS_0_CH[16]_X | [11 empty] | EIRQ[23] | LPUART2_RX | LPUART8_RX |  |  |  |  | GPIO[231]/FXIO_D23/eMIOS_0_CH[16]_X/TRACE_ETM_D10/LPUART2_RX/LPUART8_RX/EIRQ[23]/WKPU[8] | c40esf3_p_io_slow_mv
N15 | PTH8 | GPIO[232] | MSCR ALT0: GPIO[232]; MSCR ALT1: LPUART10_TX; MSCR ALT2: LPUART2_TX; MSCR ALT3: FXIO_D24; MSCR ALT7: TRACE_ETM_D11 |  |  | LPUART10_TX | LPUART2_TX | FXIO_D24 | [12 empty] | EIRQ[24] | [6 empty] | GPIO[232]/LPUART10_TX/LPUART2_TX/FXIO_D24/TRACE_ETM_D11/EIRQ[24] | c40esf3_p_io_slow_mv
P15 | PTH9 | GPIO[233] | MSCR ALT0: GPIO[233]; MSCR ALT3: FXIO_D25; MSCR ALT7: TRACE_ETM_D12 | WKPU[27] |  |  |  | FXIO_D25 | [12 empty] | EIRQ[25] | LPUART10_RX | [5 empty] | GPIO[233]/FXIO_D25/TRACE_ETM_D12/LPUART10_RX/EIRQ[25]/WKPU[27] | c40esf3_p_io_slow_mv
B1 | PTI0 | GPIO[256] | MSCR ALT0: GPIO[256]; MSCR ALT1: FXIO_D8; MSCR ALT2: CAN9_TX; MSCR ALT3: eMIOS_2_CH[0]_X |  |  | FXIO_D8 |  | eMIOS_2_CH[0]_X | [19 empty] | GPIO[256]/FXIO_D8/CAN9_TX/eMIOS_2_CH[0]_X | c40esf3_p_io_slow_mv
C1 | PTI1 | GPIO[257] | MSCR ALT0: GPIO[257]; MSCR ALT1: FXIO_D9; MSCR ALT3: eMIOS_2_CH[1]_H |  |  | FXIO_D9 |  | eMIOS_2_CH[1]_H | [12 empty] | CAN9_RX | [6 empty] | GPIO[257]/FXIO_D9/eMIOS_2_CH[1]_H/CAN9_RX | c40esf3_p_io_super_slow_mv
B14 | PTI10 | GPIO[266] | MSCR ALT0: GPIO[266]; MSCR ALT1: LCU0_OUT6; MSCR ALT2: TRGMUX_OUT14; MSCR ALT3: eMIOS_2_CH[4]_H |  |  |  |  | eMIOS_2_CH[4]_H | [12 empty] | CAN10_RX | [6 empty] | GPIO[266]/LCU0_OUT6/TRGMUX_OUT14/eMIOS_2_CH[4]_H/CAN10_RX | c40esf3_p_io_super_slow_mv
B15 | PTI11 | GPIO[267] | MSCR ALT0: GPIO[267]; MSCR ALT1: LCU0_OUT7; MSCR ALT2: TRGMUX_OUT15 | [24 empty] | GPIO[267]/LCU0_OUT7/TRGMUX_OUT15 | c40esf3_p_io_super_slow_mv
B17 | PTI12 | GPIO[268] | MSCR ALT0: GPIO[268]; MSCR ALT1: eMIOS_0_CH[13]_H; MSCR ALT2: LPUART9_TX |  |  | eMIOS_0_CH[13]_H | LPUART9_TX | [20 empty] | GPIO[268]/eMIOS_0_CH[13]_H/LPUART9_TX | c40esf3_p_io_super_slow_mv
B18 | PTI13 | GPIO[269] | MSCR ALT0: GPIO[269]; MSCR ALT1: eMIOS_0_CH[8]_X |  |  | eMIOS_0_CH[8]_X | [14 empty] | LPUART9_RX | [6 empty] | GPIO[269]/eMIOS_0_CH[8]_X/LPUART9_RX | c40esf3_p_io_super_slow_mv
B21 | PTI14 | GPIO[270] | MSCR ALT0: GPIO[270]; MSCR ALT1: eMIOS_0_CH[9]_H; MSCR ALT2: CAN8_TX |  |  | eMIOS_0_CH[9]_H | [21 empty] | GPIO[270]/eMIOS_0_CH[9]_H/CAN8_TX | c40esf3_p_io_slow_mv
C21 | PTI15 | GPIO[271] | MSCR ALT0: GPIO[271]; MSCR ALT1: eMIOS_0_CH[10]_H |  |  | eMIOS_0_CH[10]_H | [14 empty] | CAN8_RX | [6 empty] | GPIO[271]/eMIOS_0_CH[10]_H/CAN8_RX | c40esf3_p_io_super_slow_mv
D20 | PTI16 | GPIO[272] | MSCR ALT0: GPIO[272]; MSCR ALT1: eMIOS_0_CH[11]_H; MSCR ALT2: CAN11_TX; MSCR ALT3: LPSPI1_PCS0 |  |  | eMIOS_0_CH[11]_H |  | LPSPI1_PCS0 | [19 empty] | GPIO[272]/eMIOS_0_CH[11]_H/CAN11_TX/LPSPI1_PCS0 | c40esf3_p_io_slow_mv
D21 | PTI17 | GPIO[273] | MSCR ALT0: GPIO[273]; MSCR ALT1: eMIOS_0_CH[12]_H |  |  | eMIOS_0_CH[12]_H | [14 empty] | CAN11_RX | [6 empty] | GPIO[273]/eMIOS_0_CH[12]_H/CAN11_RX | c40esf3_p_io_super_slow_mv
G21 | PTI18 | GPIO[274] | MSCR ALT0: GPIO[274]; MSCR ALT1: eMIOS_0_CH[14]_H; MSCR ALT2: CAN9_TX; MSCR ALT3: LPSPI1_SOUT |  |  | eMIOS_0_CH[14]_H |  | LPSPI1_SOUT | [19 empty] | GPIO[274]/eMIOS_0_CH[14]_H/CAN9_TX/LPSPI1_SOUT | c40esf3_p_io_slow_mv
F21 | PTI19 | GPIO[275] | MSCR ALT0: GPIO[275]; MSCR ALT1: eMIOS_0_CH[15]_H |  |  | eMIOS_0_CH[15]_H | [14 empty] | CAN9_RX | [6 empty] | GPIO[275]/eMIOS_0_CH[15]_H/CAN9_RX | c40esf3_p_io_super_slow_mv
D1 | PTI2 | GPIO[258] | MSCR ALT0: GPIO[258]; MSCR ALT1: FXIO_D10; MSCR ALT2: LPUART13_TX |  |  | FXIO_D10 | LPUART13_TX | [20 empty] | GPIO[258]/FXIO_D10/LPUART13_TX | c40esf3_p_io_super_slow_mv
H21 | PTI20 | GPIO[276] | MSCR ALT0: GPIO[276]; MSCR ALT1: eMIOS_0_CH[16]_X; MSCR ALT2: CAN7_TX; MSCR ALT3: LPSPI1_SIN |  |  | eMIOS_0_CH[16]_X |  | LPSPI1_SIN | [19 empty] | GPIO[276]/eMIOS_0_CH[16]_X/CAN7_TX/LPSPI1_SIN | c40esf3_p_io_slow_mv
E21 | PTI21 | GPIO[277] | MSCR ALT0: GPIO[277]; MSCR ALT1: eMIOS_0_CH[17]_Y |  |  | eMIOS_0_CH[17]_Y | [14 empty] | CAN7_RX | [6 empty] | GPIO[277]/eMIOS_0_CH[17]_Y/CAN7_RX | c40esf3_p_io_super_slow_mv
H20 | PTI22 | GPIO[278] | MSCR ALT0: GPIO[278]; MSCR ALT1: eMIOS_0_CH[18]_Y |  |  | eMIOS_0_CH[18]_Y | [21 empty] | GPIO[278]/eMIOS_0_CH[18]_Y | c40esf3_p_io_super_slow_mv
J20 | PTI23 | GPIO[279] | MSCR ALT0: GPIO[279]; MSCR ALT1: eMIOS_0_CH[19]_Y; MSCR ALT2: CAN10_TX; MSCR ALT3: LPSPI1_SCK |  |  | eMIOS_0_CH[19]_Y |  | LPSPI1_SCK | [19 empty] | GPIO[279]/eMIOS_0_CH[19]_Y/CAN10_TX/LPSPI1_SCK | c40esf3_p_io_slow_mv
K20 | PTI24 | GPIO[280] | MSCR ALT0: GPIO[280]; MSCR ALT1: eMIOS_0_CH[20]_Y |  |  | eMIOS_0_CH[20]_Y | [14 empty] | CAN10_RX | TRGMUX_IN4 | [5 empty] | GPIO[280]/eMIOS_0_CH[20]_Y/CAN10_RX/TRGMUX_IN4 | c40esf3_p_io_super_slow_mv
K21 | PTI25 | GPIO[281] | MSCR ALT0: GPIO[281]; MSCR ALT1: eMIOS_0_CH[21]_Y; MSCR ALT2: LPUART9_TX |  |  | eMIOS_0_CH[21]_Y | LPUART9_TX | [13 empty] | TRGMUX_IN5 | [6 empty] | GPIO[281]/eMIOS_0_CH[21]_Y/LPUART9_TX/TRGMUX_IN5 | c40esf3_p_io_super_slow_mv
L21 | PTI26 | GPIO[282] | MSCR ALT0: GPIO[282]; MSCR ALT1: eMIOS_0_CH[22]_X |  |  | eMIOS_0_CH[22]_X | [14 empty] | LPUART9_RX | TRGMUX_IN6 | [5 empty] | GPIO[282]/eMIOS_0_CH[22]_X/LPUART9_RX/TRGMUX_IN6 | c40esf3_p_io_super_slow_mv
M21 | PTI27 | GPIO[283] | MSCR ALT0: GPIO[283]; MSCR ALT1: eMIOS_0_CH[23]_X |  |  | eMIOS_0_CH[23]_X | [14 empty] | TRGMUX_IN7 | [6 empty] | GPIO[283]/eMIOS_0_CH[23]_X/TRGMUX_IN7 | c40esf3_p_io_super_slow_mv
P20 | PTI28 | GPIO[284] | MSCR ALT0: GPIO[284]; MSCR ALT1: TRGMUX_OUT4; MSCR ALT2: eMIOS_2_CH[9]_H |  |  |  | eMIOS_2_CH[9]_H | [20 empty] | GPIO[284]/TRGMUX_OUT4/eMIOS_2_CH[9]_H | c40esf3_p_io_super_slow_mv
N21 | PTI29 | GPIO[285] | MSCR ALT0: GPIO[285]; MSCR ALT1: TRGMUX_OUT5; MSCR ALT2: eMIOS_2_CH[10]_H |  |  |  | eMIOS_2_CH[10]_H | [20 empty] | GPIO[285]/TRGMUX_OUT5/eMIOS_2_CH[10]_H | c40esf3_p_io_super_slow_mv
N1 | PTI3 | GPIO[259] | MSCR ALT0: GPIO[259]; MSCR ALT1: FXIO_D11; MSCR ALT3: eMIOS_2_CH[3]_H |  |  | FXIO_D11 |  | eMIOS_2_CH[3]_H | [12 empty] | LPUART13_RX | [6 empty] | GPIO[259]/FXIO_D11/eMIOS_2_CH[3]_H/LPUART13_RX | c40esf3_p_io_super_slow_mv
P21 | PTI30 | GPIO[286] | MSCR ALT0: GPIO[286]; MSCR ALT1: TRGMUX_OUT6; MSCR ALT2: eMIOS_2_CH[11]_H |  |  |  | eMIOS_2_CH[11]_H | [20 empty] | GPIO[286]/TRGMUX_OUT6/eMIOS_2_CH[11]_H | c40esf3_p_io_super_slow_mv
R21 | PTI31 | GPIO[287] | MSCR ALT0: GPIO[287]; MSCR ALT1: TRGMUX_OUT7; MSCR ALT2: eMIOS_2_CH[12]_H |  |  |  | eMIOS_2_CH[12]_H | [20 empty] | GPIO[287]/TRGMUX_OUT7/eMIOS_2_CH[12]_H | c40esf3_p_io_super_slow_mv
P1 | PTI4 | GPIO[260] | MSCR ALT0: GPIO[260]; MSCR ALT1: FXIO_D12; MSCR ALT2: LPUART14_TX; MSCR ALT3: eMIOS_2_CH[5]_H |  |  | FXIO_D12 | LPUART14_TX | eMIOS_2_CH[5]_H | [12 empty] | TRGMUX_IN12 | [6 empty] | GPIO[260]/FXIO_D12/LPUART14_TX/eMIOS_2_CH[5]_H/TRGMUX_IN12 | c40esf3_p_io_super_slow_mv
M3 | PTI5 | GPIO[261] | MSCR ALT0: GPIO[261]; MSCR ALT1: FXIO_D13 |  |  | FXIO_D13 | [14 empty] | LPUART14_RX | TRGMUX_IN13 | [5 empty] | GPIO[261]/FXIO_D13/LPUART14_RX/TRGMUX_IN13 | c40esf3_p_io_super_slow_mv
D2 | PTI6 | GPIO[262] | MSCR ALT0: GPIO[262]; MSCR ALT1: FXIO_D14; MSCR ALT3: eMIOS_2_CH[7]_H |  |  | FXIO_D14 |  | eMIOS_2_CH[7]_H | [12 empty] | TRGMUX_IN14 | [6 empty] | GPIO[262]/FXIO_D14/eMIOS_2_CH[7]_H/TRGMUX_IN14 | c40esf3_p_io_super_slow_mv
P2 | PTI7 | GPIO[263] | MSCR ALT0: GPIO[263]; MSCR ALT1: FXIO_D15; MSCR ALT3: eMIOS_2_CH[8]_X |  |  | FXIO_D15 |  | eMIOS_2_CH[8]_X | [12 empty] | TRGMUX_IN15 | [6 empty] | GPIO[263]/FXIO_D15/eMIOS_2_CH[8]_X/TRGMUX_IN15 | c40esf3_p_io_super_slow_mv
B9 | PTI8 | GPIO[264] | MSCR ALT0: GPIO[264]; MSCR ALT1: LCU0_OUT4; MSCR ALT2: TRGMUX_OUT12; MSCR ALT3: eMIOS_2_CH[6]_H |  |  |  |  | eMIOS_2_CH[6]_H | [19 empty] | GPIO[264]/LCU0_OUT4/TRGMUX_OUT12/eMIOS_2_CH[6]_H | c40esf3_p_io_super_slow_mv
B13 | PTI9 | GPIO[265] | MSCR ALT0: GPIO[265]; MSCR ALT1: LCU0_OUT5; MSCR ALT2: TRGMUX_OUT13; MSCR ALT3: CAN10_TX | [24 empty] | GPIO[265]/LCU0_OUT5/TRGMUX_OUT13/CAN10_TX | c40esf3_p_io_slow_mv
N3 | PTJ0 | GPIO[288] | MSCR ALT0: GPIO[288]; MSCR ALT1: FXIO_D16; MSCR ALT3: CAN10_TX |  |  | FXIO_D16 | [21 empty] | GPIO[288]/FXIO_D16/CAN10_TX | c40esf3_p_io_slow_mv
H3 | PTJ1 | GPIO[289] | MSCR ALT0: GPIO[289]; MSCR ALT1: FXIO_D17; MSCR ALT2: eMIOS_2_CH[19]_Y |  |  | FXIO_D17 | eMIOS_2_CH[19]_Y | [13 empty] | CAN10_RX | [6 empty] | GPIO[289]/FXIO_D17/eMIOS_2_CH[19]_Y/CAN10_RX | c40esf3_p_io_super_slow_mv
U21 | PTJ10 | GPIO[298] | MSCR ALT0: GPIO[298]; MSCR ALT1: LCU0_OUT10; MSCR ALT2: CAN9_TX; MSCR ALT3: eMIOS_2_CH[2]_H; MSCR ALT4: LPSPI3_SCK |  |  |  |  | eMIOS_2_CH[2]_H | LPSPI3_SCK | [18 empty] | GPIO[298]/LCU0_OUT10/CAN9_TX/eMIOS_2_CH[2]_H/LPSPI3_SCK | c40esf3_p_io_slow_mv
V21 | PTJ11 | GPIO[299] | MSCR ALT0: GPIO[299]; MSCR ALT1: LCU0_OUT11 | [17 empty] | CAN9_RX | [6 empty] | GPIO[299]/LCU0_OUT11/CAN9_RX | c40esf3_p_io_super_slow_mv
W21 | PTJ12 | GPIO[300] | MSCR ALT0: GPIO[300]; MSCR ALT1: eMIOS_1_CH[0]_X; MSCR ALT2: CAN8_TX; MSCR ALT3: FXIO_D28; MSCR ALT4: LPSPI3_SIN |  |  | eMIOS_1_CH[0]_X |  | FXIO_D28 | LPSPI3_SIN | [18 empty] | GPIO[300]/eMIOS_1_CH[0]_X/CAN8_TX/FXIO_D28/LPSPI3_SIN | c40esf3_p_io_slow_mv
W20 | PTJ13 | GPIO[301] | MSCR ALT0: GPIO[301]; MSCR ALT1: eMIOS_1_CH[1]_H; MSCR ALT3: FXIO_D29 |  |  | eMIOS_1_CH[1]_H |  | FXIO_D29 | [12 empty] | CAN8_RX | [6 empty] | GPIO[301]/eMIOS_1_CH[1]_H/FXIO_D29/CAN8_RX | c40esf3_p_io_super_slow_mv
Y21 | PTJ14 | GPIO[302] | MSCR ALT0: GPIO[302]; MSCR ALT1: eMIOS_1_CH[2]_H; MSCR ALT2: CAN9_TX; MSCR ALT3: FXIO_D30; MSCR ALT4: LPSPI3_SOUT |  |  | eMIOS_1_CH[2]_H |  | FXIO_D30 | LPSPI3_SOUT | [18 empty] | GPIO[302]/eMIOS_1_CH[2]_H/CAN9_TX/FXIO_D30/LPSPI3_SOUT | c40esf3_p_io_slow_mv
AA20 | PTJ15 | GPIO[303] | MSCR ALT0: GPIO[303]; MSCR ALT1: eMIOS_1_CH[3]_H; MSCR ALT3: FXIO_D31 |  |  | eMIOS_1_CH[3]_H |  | FXIO_D31 | [12 empty] | CAN9_RX | [6 empty] | GPIO[303]/eMIOS_1_CH[3]_H/FXIO_D31/CAN9_RX | c40esf3_p_io_super_slow_mv
Y18 | PTJ16 | GPIO[304] | MSCR ALT0: GPIO[304]; MSCR ALT1: eMIOS_1_CH[5]_H; MSCR ALT2: CAN10_TX; MSCR ALT3: LPSPI3_PCS0 |  |  | eMIOS_1_CH[5]_H |  | LPSPI3_PCS0 | [19 empty] | GPIO[304]/eMIOS_1_CH[5]_H/CAN10_TX/LPSPI3_PCS0 | c40esf3_p_io_slow_mv
AA18 | PTJ17 | GPIO[305] | MSCR ALT0: GPIO[305]; MSCR ALT1: eMIOS_1_CH[6]_H |  |  | eMIOS_1_CH[6]_H | [14 empty] | CAN10_RX | [6 empty] | GPIO[305]/eMIOS_1_CH[6]_H/CAN10_RX | c40esf3_p_io_super_slow_mv
AA17 | PTJ18 | GPIO[306] | MSCR ALT0: GPIO[306]; MSCR ALT1: eMIOS_1_CH[7]_H; MSCR ALT2: CAN11_TX |  |  | eMIOS_1_CH[7]_H | [21 empty] | GPIO[306]/eMIOS_1_CH[7]_H/CAN11_TX | c40esf3_p_io_slow_mv
AA16 | PTJ19 | GPIO[307] | MSCR ALT0: GPIO[307]; MSCR ALT1: eMIOS_1_CH[8]_X |  |  | eMIOS_1_CH[8]_X | [14 empty] | CAN11_RX | [6 empty] | GPIO[307]/eMIOS_1_CH[8]_X/CAN11_RX | c40esf3_p_io_super_slow_mv
W1 | PTJ2 | GPIO[290] | MSCR ALT0: GPIO[290]; MSCR ALT1: FXIO_D18; MSCR ALT2: eMIOS_2_CH[20]_Y |  |  | FXIO_D18 | eMIOS_2_CH[20]_Y | [20 empty] | GPIO[290]/FXIO_D18/eMIOS_2_CH[20]_Y | c40esf3_p_io_super_slow_mv
AA15 | PTJ20 | GPIO[308] | MSCR ALT0: GPIO[308]; MSCR ALT1: eMIOS_1_CH[9]_H; MSCR ALT2: CAN6_TX |  |  | eMIOS_1_CH[9]_H | [21 empty] | GPIO[308]/eMIOS_1_CH[9]_H/CAN6_TX | c40esf3_p_io_slow_mv
AA14 | PTJ21 | GPIO[309] | MSCR ALT0: GPIO[309]; MSCR ALT1: eMIOS_1_CH[10]_H |  |  | eMIOS_1_CH[10]_H | [14 empty] | CAN6_RX | [6 empty] | GPIO[309]/eMIOS_1_CH[10]_H/CAN6_RX | c40esf3_p_io_super_slow_mv
Y14 | PTJ22 | GPIO[310] | MSCR ALT0: GPIO[310]; MSCR ALT1: eMIOS_1_CH[11]_H |  |  | eMIOS_1_CH[11]_H | [21 empty] | GPIO[310]/eMIOS_1_CH[11]_H | c40esf3_p_io_super_slow_mv
AA9 | PTJ23 | GPIO[311] | MSCR ALT0: GPIO[311]; MSCR ALT1: eMIOS_1_CH[12]_H; MSCR ALT2: CAN9_TX; MSCR ALT3: LPSPI4_SIN |  |  | eMIOS_1_CH[12]_H |  | LPSPI4_SIN | [19 empty] | GPIO[311]/eMIOS_1_CH[12]_H/CAN9_TX/LPSPI4_SIN | c40esf3_p_io_slow_mv
Y11 | PTJ24 | GPIO[312] | MSCR ALT0: GPIO[312]; MSCR ALT1: eMIOS_1_CH[13]_H |  |  | eMIOS_1_CH[13]_H | [14 empty] | CAN9_RX | TRGMUX_IN8 | [5 empty] | GPIO[312]/eMIOS_1_CH[13]_H/CAN9_RX/TRGMUX_IN8 | c40esf3_p_io_super_slow_mv
AA12 | PTJ25 | GPIO[313] | MSCR ALT0: GPIO[313]; MSCR ALT1: eMIOS_1_CH[4]_H |  |  | eMIOS_1_CH[4]_H | [14 empty] | TRGMUX_IN9 | [6 empty] | GPIO[313]/eMIOS_1_CH[4]_H/TRGMUX_IN9 | c40esf3_p_io_super_slow_mv
AA10 | PTJ26 | GPIO[314] | MSCR ALT0: GPIO[314]; MSCR ALT1: eMIOS_1_CH[14]_H; MSCR ALT2: CAN10_TX; MSCR ALT3: LCU1_OUT0; MSCR ALT4: LPSPI4_SOUT |  |  | eMIOS_1_CH[14]_H |  |  | LPSPI4_SOUT | [11 empty] | TRGMUX_IN10 | [6 empty] | GPIO[314]/eMIOS_1_CH[14]_H/CAN10_TX/LCU1_OUT0/LPSPI4_SOUT/TRGMUX_IN10 | c40esf3_p_io_slow_mv
AA13 | PTJ27 | GPIO[315] | MSCR ALT0: GPIO[315]; MSCR ALT1: eMIOS_1_CH[15]_H; MSCR ALT3: LCU1_OUT1 |  |  | eMIOS_1_CH[15]_H | [14 empty] | CAN10_RX | TRGMUX_IN11 | [5 empty] | GPIO[315]/eMIOS_1_CH[15]_H/LCU1_OUT1/CAN10_RX/TRGMUX_IN11 | c40esf3_p_io_super_slow_mv
AA8 | PTJ28 | GPIO[316] | MSCR ALT0: GPIO[316]; MSCR ALT1: TRGMUX_OUT8; MSCR ALT2: eMIOS_1_CH[16]_X |  |  |  | eMIOS_1_CH[16]_X | [20 empty] | GPIO[316]/TRGMUX_OUT8/eMIOS_1_CH[16]_X | c40esf3_p_io_super_slow_mv
AA7 | PTJ29 | GPIO[317] | MSCR ALT0: GPIO[317]; MSCR ALT1: TRGMUX_OUT9; MSCR ALT2: eMIOS_1_CH[17]_Y; MSCR ALT3: CAN8_TX; MSCR ALT4: LPSPI4_SCK |  |  |  | eMIOS_1_CH[17]_Y |  | LPSPI4_SCK | [18 empty] | GPIO[317]/TRGMUX_OUT9/eMIOS_1_CH[17]_Y/CAN8_TX/LPSPI4_SCK | c40esf3_p_io_slow_mv
Y1 | PTJ3 | GPIO[291] | MSCR ALT0: GPIO[291]; MSCR ALT1: FXIO_D19; MSCR ALT2: eMIOS_2_CH[21]_Y |  |  | FXIO_D19 | eMIOS_2_CH[21]_Y | [20 empty] | GPIO[291]/FXIO_D19/eMIOS_2_CH[21]_Y | c40esf3_p_io_super_slow_mv
Y7 | PTJ30 | GPIO[318] | MSCR ALT0: GPIO[318]; MSCR ALT1: TRGMUX_OUT10; MSCR ALT2: eMIOS_1_CH[18]_Y |  |  |  | eMIOS_1_CH[18]_Y | [13 empty] | CAN8_RX | [6 empty] | GPIO[318]/TRGMUX_OUT10/eMIOS_1_CH[18]_Y/CAN8_RX | c40esf3_p_io_super_slow_mv
AA6 | PTJ31 | GPIO[319] | MSCR ALT0: GPIO[319]; MSCR ALT1: TRGMUX_OUT11; MSCR ALT2: eMIOS_1_CH[19]_Y |  |  |  | eMIOS_1_CH[19]_Y | [20 empty] | GPIO[319]/TRGMUX_OUT11/eMIOS_1_CH[19]_Y | c40esf3_p_io_super_slow_mv
R1 | PTJ4 | GPIO[292] | MSCR ALT0: GPIO[292]; MSCR ALT1: FXIO_D20; MSCR ALT2: eMIOS_2_CH[22]_X; MSCR ALT3: LPUART13_TX |  |  | FXIO_D20 | eMIOS_2_CH[22]_X | LPUART13_TX | [19 empty] | GPIO[292]/FXIO_D20/eMIOS_2_CH[22]_X/LPUART13_TX | c40esf3_p_io_super_slow_mv
T1 | PTJ5 | GPIO[293] | MSCR ALT0: GPIO[293]; MSCR ALT1: FXIO_D21; MSCR ALT2: eMIOS_2_CH[23]_X |  |  | FXIO_D21 | eMIOS_2_CH[23]_X | [13 empty] | LPUART13_RX | [6 empty] | GPIO[293]/FXIO_D21/eMIOS_2_CH[23]_X/LPUART13_RX | c40esf3_p_io_super_slow_mv
U1 | PTJ6 | GPIO[294] | MSCR ALT0: GPIO[294]; MSCR ALT1: FXIO_D22; MSCR ALT2: eMIOS_2_CH[13]_H |  |  | FXIO_D22 | eMIOS_2_CH[13]_H | [20 empty] | GPIO[294]/FXIO_D22/eMIOS_2_CH[13]_H | c40esf3_p_io_super_slow_mv
V1 | PTJ7 | GPIO[295] | MSCR ALT0: GPIO[295]; MSCR ALT1: FXIO_D23; MSCR ALT2: eMIOS_2_CH[14]_H |  |  | FXIO_D23 | eMIOS_2_CH[14]_H | [20 empty] | GPIO[295]/FXIO_D23/eMIOS_2_CH[14]_H | c40esf3_p_io_super_slow_mv
R20 | PTJ8 | GPIO[296] | MSCR ALT0: GPIO[296]; MSCR ALT1: LCU0_OUT8; MSCR ALT2: eMIOS_2_CH[15]_H |  |  |  | eMIOS_2_CH[15]_H | [20 empty] | GPIO[296]/LCU0_OUT8/eMIOS_2_CH[15]_H | c40esf3_p_io_super_slow_mv
T21 | PTJ9 | GPIO[297] | MSCR ALT0: GPIO[297]; MSCR ALT1: LCU0_OUT9; MSCR ALT2: eMIOS_2_CH[16]_X |  |  |  | eMIOS_2_CH[16]_X | [20 empty] | GPIO[297]/LCU0_OUT9/eMIOS_2_CH[16]_X | c40esf3_p_io_super_slow_mv
Y3 | PTK0 | GPIO[320] | MSCR ALT0: GPIO[320]; MSCR ALT1: FXIO_D24; MSCR ALT2: eMIOS_1_CH[20]_Y; MSCR ALT3: CAN11_TX; MSCR ALT4: LPSPI4_PCS0 |  |  | FXIO_D24 | eMIOS_1_CH[20]_Y |  | LPSPI4_PCS0 | [18 empty] | GPIO[320]/FXIO_D24/eMIOS_1_CH[20]_Y/CAN11_TX/LPSPI4_PCS0 | c40esf3_p_io_slow_mv
AA3 | PTK1 | GPIO[321] | MSCR ALT0: GPIO[321]; MSCR ALT1: FXIO_D25; MSCR ALT2: eMIOS_1_CH[21]_Y |  |  | FXIO_D25 | eMIOS_1_CH[21]_Y | [13 empty] | CAN11_RX | [6 empty] | GPIO[321]/FXIO_D25/eMIOS_1_CH[21]_Y/CAN11_RX | c40esf3_p_io_super_slow_mv
AA4 | PTK2 | GPIO[322] | MSCR ALT0: GPIO[322]; MSCR ALT1: FXIO_D26; MSCR ALT2: eMIOS_1_CH[22]_X; MSCR ALT3: LPUART15_TX |  |  | FXIO_D26 | eMIOS_1_CH[22]_X | LPUART15_TX | [19 empty] | GPIO[322]/FXIO_D26/eMIOS_1_CH[22]_X/LPUART15_TX | c40esf3_p_io_super_slow_mv
AA5 | PTK3 | GPIO[323] | MSCR ALT0: GPIO[323]; MSCR ALT1: FXIO_D27; MSCR ALT2: eMIOS_1_CH[23]_X |  |  | FXIO_D27 | eMIOS_1_CH[23]_X | [13 empty] | LPUART15_RX | [6 empty] | GPIO[323]/FXIO_D27/eMIOS_1_CH[23]_X/LPUART15_RX | c40esf3_p_io_super_slow_mv
L10 | V11 | V11 | [16 empty] | V11 | [23 empty] | V11 | c40esf3_p_pwr_2p5_mv
L12 | V11 | V11 | [16 empty] | V11 | [23 empty] | V11 | c40esf3_p_pwr_2p5_mv
K11 | V11 | V11 | [16 empty] | V11 | [23 empty] | V11 | c40esf3_p_pwr_2p5_mv
M11 | V11 | V11 | [16 empty] | V11 | [23 empty] | V11 | c40esf3_p_pwr_2p5_mv
G11 | V11 | V11 | [16 empty] | V11 | [23 empty] | V11 | c40esf3_p_pwr_2p5_mv
R8 | V11 | V11 | [16 empty] | V11 | [23 empty] | V11 | c40esf3_p_pwr_2p5_mv
K12 | V11 | V11 | [16 empty] | V11 | [23 empty] | V11 | c40esf3_p_pwr_2p5_mv
L15 | V11 | V11 | [16 empty] | V11 | [23 empty] | V11 | c40esf3_p_pwr_2p5_mv
M10 | V11 | V11 | [16 empty] | V11 | [23 empty] | V11 | c40esf3_p_pwr_2p5_mv
M12 | V11 | V11 | [16 empty] | V11 | [23 empty] | V11 | c40esf3_p_pwr_2p5_mv
R10 | V11 | V11 | [16 empty] | V11 | [23 empty] | V11 | c40esf3_p_pwr_2p5_mv
B3 | V11 | V11 | [16 empty] | V11 | [23 empty] | V11 | c40esf3_p_pwr_2p5_mv
B8 | V11 | V11 | [16 empty] | V11 | [23 empty] | V11 | c40esf3_p_pwr_2p5_mv
B10 | V11 | V11 | [16 empty] | V11 | [23 empty] | V11 | c40esf3_p_pwr_2p5_mv
B16 | V11 | V11 | [16 empty] | V11 | [23 empty] | V11 | c40esf3_p_pwr_2p5_mv
C20 | V11 | V11 | [16 empty] | V11 | [23 empty] | V11 | c40esf3_p_pwr_2p5_mv
G20 | V11 | V11 | [16 empty] | V11 | [23 empty] | V11 | c40esf3_p_pwr_2p5_mv
N20 | V11 | V11 | [16 empty] | V11 | [23 empty] | V11 | c40esf3_p_pwr_2p5_mv
N2 | V11 | V11 | [16 empty] | V11 | [23 empty] | V11 | c40esf3_p_pwr_2p5_mv
R2 | V11 | V11 | [16 empty] | V11 | [23 empty] | V11 | c40esf3_p_pwr_2p5_mv
T20 | V11 | V11 | [16 empty] | V11 | [23 empty] | V11 | c40esf3_p_pwr_2p5_mv
W2 | V11 | V11 | [16 empty] | V11 | [23 empty] | V11 | c40esf3_p_pwr_2p5_mv
Y4 | V11 | V11 | [16 empty] | V11 | [23 empty] | V11 | c40esf3_p_pwr_2p5_mv
Y8 | V11 | V11 | [16 empty] | V11 | [23 empty] | V11 | c40esf3_p_pwr_2p5_mv
Y12 | V11 | V11 | [16 empty] | V11 | [23 empty] | V11 | c40esf3_p_pwr_2p5_mv
Y17 | V11 | V11 | [16 empty] | V11 | [23 empty] | V11 | c40esf3_p_pwr_2p5_mv
K10 | V15 | V15 | [16 empty] | V15 | [23 empty] | V15 | c40esf3_p_pwr_ballast_mv
L9 | V25 | V25 | [16 empty] | V25 | [23 empty] | V25 | c40esf3_p_pwr_2p5_mv
N7 | VDD_DCDC | VDD_DCDC | [16 empty] | VDD_DCDC | [23 empty] | VDD_DCDC | c40esf3_p_vdda_mv
K9 | VDD_HV_A | VDD_HV_A | [16 empty] | VDD_HV_A | [23 empty] | VDD_HV_A | c40esf3_p_pwr_mv
J12 | VDD_HV_A | VDD_HV_A | [16 empty] | VDD_HV_A | [23 empty] | VDD_HV_A | c40esf3_p_pwr_mv
M13 | VDD_HV_A | VDD_HV_A | [16 empty] | VDD_HV_A | [23 empty] | VDD_HV_A | c40esf3_p_pwr_mv
N10 | VDD_HV_A | VDD_HV_A | [16 empty] | VDD_HV_A | [23 empty] | VDD_HV_A | c40esf3_p_pwr_mv
F16 | VDD_HV_A | VDD_HV_A | [16 empty] | VDD_HV_A | [23 empty] | VDD_HV_A | c40esf3_p_pwr_mv
G7 | VDD_HV_A | VDD_HV_A | [16 empty] | VDD_HV_A | [23 empty] | VDD_HV_A | c40esf3_p_pwr_mv
K15 | VDD_HV_A | VDD_HV_A | [16 empty] | VDD_HV_A | [23 empty] | VDD_HV_A | c40esf3_p_pwr_mv
R11 | VDD_HV_A | VDD_HV_A | [16 empty] | VDD_HV_A | [23 empty] | VDD_HV_A | c40esf3_p_pwr_mv
R7 | VDD_HV_A | VDD_HV_A | [16 empty] | VDD_HV_A | [23 empty] | VDD_HV_A | c40esf3_p_pwr_mv
B6 | VDD_HV_A | VDD_HV_A | [16 empty] | VDD_HV_A | [23 empty] | VDD_HV_A | c40esf3_p_pwr_mv
B12 | VDD_HV_A | VDD_HV_A | [16 empty] | VDD_HV_A | [23 empty] | VDD_HV_A | c40esf3_p_pwr_mv
C2 | VDD_HV_A | VDD_HV_A | [16 empty] | VDD_HV_A | [23 empty] | VDD_HV_A | c40esf3_p_pwr_mv
E20 | VDD_HV_A | VDD_HV_A | [16 empty] | VDD_HV_A | [23 empty] | VDD_HV_A | c40esf3_p_pwr_mv
L20 | VDD_HV_A | VDD_HV_A | [16 empty] | VDD_HV_A | [23 empty] | VDD_HV_A | c40esf3_p_pwr_mv
V20 | VDD_HV_A | VDD_HV_A | [16 empty] | VDD_HV_A | [23 empty] | VDD_HV_A | c40esf3_p_pwr_mv
Y15 | VDD_HV_A | VDD_HV_A | [16 empty] | VDD_HV_A | [23 empty] | VDD_HV_A | c40esf3_p_pwr_mv
Y19 | VDD_HV_A | VDD_HV_A | [16 empty] | VDD_HV_A | [23 empty] | VDD_HV_A | c40esf3_p_pwr_mv
B19 | VDD_HV_A | VDD_HV_A | [16 empty] | VDD_HV_A | [23 empty] | VDD_HV_A | c40esf3_p_pwr_mv
U9 | VDD_HV_B | VDD_HV_B | [16 empty] | VDD_HV_B | [23 empty] | VDD_HV_B | c40esf3_p_pwr_mv
R6 | VDD_HV_B | VDD_HV_B | [16 empty] | VDD_HV_B | [23 empty] | VDD_HV_B | c40esf3_p_pwr_mv
U12 | VDD_HV_B | VDD_HV_B | [16 empty] | VDD_HV_B | [23 empty] | VDD_HV_B | c40esf3_p_pwr_mv
Y6 | VDD_HV_B | VDD_HV_B | [16 empty] | VDD_HV_B | [23 empty] | VDD_HV_B | c40esf3_p_pwr_mv
Y10 | VDD_HV_B | VDD_HV_B | [16 empty] | VDD_HV_B | [23 empty] | VDD_HV_B | c40esf3_p_pwr_mv
U2 | VDD_HV_B | VDD_HV_B | [16 empty] | VDD_HV_B | [23 empty] | VDD_HV_B | c40esf3_p_pwr_mv
K8 | VREFH | VREFH | [16 empty] | VREFH | [23 empty] | VREFH | c40esf3_p_io_ae_adc_mv
L8 | VREFL | VREFL | [16 empty] | VREFL | [23 empty] | VREFL | c40esf3_p_io_ae_adc_mv
J9 | VSS | VSS | [16 empty] | VSS | [23 empty] | VSS | c40esf3_p_gnd_mv
J13 | VSS | VSS | [16 empty] | VSS | [23 empty] | VSS | c40esf3_p_gnd_mv
L11 | VSS | VSS | [16 empty] | VSS | [23 empty] | VSS | c40esf3_p_gnd_mv
N9 | VSS | VSS | [16 empty] | VSS | [23 empty] | VSS | c40esf3_p_gnd_mv
N13 | VSS | VSS | [16 empty] | VSS | [23 empty] | VSS | c40esf3_p_gnd_mv
D18 | VSS | VSS | [16 empty] | VSS | [23 empty] | VSS | c40esf3_p_gnd_mv
D4 | VSS | VSS | [16 empty] | VSS | [23 empty] | VSS | c40esf3_p_gnd_mv
F6 | VSS | VSS | [16 empty] | VSS | [23 empty] | VSS | c40esf3_p_gnd_mv
V4 | VSS | VSS | [16 empty] | VSS | [23 empty] | VSS | c40esf3_p_gnd_mv
F11 | VSS | VSS | [16 empty] | VSS | [23 empty] | VSS | c40esf3_p_gnd_mv
G15 | VSS | VSS | [16 empty] | VSS | [23 empty] | VSS | c40esf3_p_gnd_mv
V18 | VSS | VSS | [16 empty] | VSS | [23 empty] | VSS | c40esf3_p_gnd_mv
V9 | VSS | VSS | [16 empty] | VSS | [23 empty] | VSS | c40esf3_p_gnd_mv
V12 | VSS | VSS | [16 empty] | VSS | [23 empty] | VSS | c40esf3_p_gnd_mv
L6 | VSS | VSS | [16 empty] | VSS | [23 empty] | VSS | c40esf3_p_gnd_mv
P7 | VSS | VSS | [16 empty] | VSS | [23 empty] | VSS | c40esf3_p_gnd_mv
L16 | VSS | VSS | [16 empty] | VSS | [23 empty] | VSS | c40esf3_p_gnd_mv
F1 | VSS | VSS | [16 empty] | VSS | [23 empty] | VSS | c40esf3_p_gnd_mv
T6 | VSS | VSS | [16 empty] | VSS | [23 empty] | VSS | c40esf3_p_gnd_mv
T16 | VSS | VSS | [16 empty] | VSS | [23 empty] | VSS | c40esf3_p_gnd_mv
R9 | VSS | VSS | [16 empty] | VSS | [23 empty] | VSS | c40esf3_p_gnd_mv
R12 | VSS | VSS | [16 empty] | VSS | [23 empty] | VSS | c40esf3_p_gnd_mv
J1 | VSS | VSS | [16 empty] | VSS | [23 empty] | VSS | c40esf3_p_gnd_mv
A16 | VSS | VSS | [16 empty] | VSS | [23 empty] | VSS | c40esf3_p_gnd_mv
A20 | VSS | VSS | [16 empty] | VSS | [23 empty] | VSS | c40esf3_p_gnd_mv
B7 | VSS | VSS | [16 empty] | VSS | [23 empty] | VSS | c40esf3_p_gnd_mv
B11 | VSS | VSS | [16 empty] | VSS | [23 empty] | VSS | c40esf3_p_gnd_mv
B20 | VSS | VSS | [16 empty] | VSS | [23 empty] | VSS | c40esf3_p_gnd_mv
B2 | VSS | VSS | [16 empty] | VSS | [23 empty] | VSS | c40esf3_p_gnd_mv
F20 | VSS | VSS | [16 empty] | VSS | [23 empty] | VSS | c40esf3_p_gnd_mv
J21 | VSS | VSS | [16 empty] | VSS | [23 empty] | VSS | c40esf3_p_gnd_mv
M20 | VSS | VSS | [16 empty] | VSS | [23 empty] | VSS | c40esf3_p_gnd_mv
M1 | VSS | VSS | [16 empty] | VSS | [23 empty] | VSS | c40esf3_p_gnd_mv
U20 | VSS | VSS | [16 empty] | VSS | [23 empty] | VSS | c40esf3_p_gnd_mv
Y2 | VSS | VSS | [16 empty] | VSS | [23 empty] | VSS | c40esf3_p_gnd_mv
E2 | VSS | VSS | [16 empty] | VSS | [23 empty] | VSS | c40esf3_p_gnd_mv
Y5 | VSS | VSS | [16 empty] | VSS | [23 empty] | VSS | c40esf3_p_gnd_mv
Y9 | VSS | VSS | [16 empty] | VSS | [23 empty] | VSS | c40esf3_p_gnd_mv
Y13 | VSS | VSS | [16 empty] | VSS | [23 empty] | VSS | c40esf3_p_gnd_mv
Y16 | VSS | VSS | [16 empty] | VSS | [23 empty] | VSS | c40esf3_p_gnd_mv
Y20 | VSS | VSS | [16 empty] | VSS | [23 empty] | VSS | c40esf3_p_gnd_mv
F2 | VSS | VSS | [16 empty] | VSS | [23 empty] | VSS | c40esf3_p_gnd_mv
AA11 | VSS | VSS | [16 empty] | VSS | [23 empty] | VSS | c40esf3_p_gnd_mv
AA19 | VSS | VSS | [16 empty] | VSS | [23 empty] | VSS | c40esf3_p_gnd_mv
G2 | VSS | VSS | [16 empty] | VSS | [23 empty] | VSS | c40esf3_p_gnd_mv
H2 | VSS | VSS | [16 empty] | VSS | [23 empty] | VSS | c40esf3_p_gnd_mv
J2 | VSS | VSS | [16 empty] | VSS | [23 empty] | VSS | c40esf3_p_gnd_mv
K2 | VSS | VSS | [16 empty] | VSS | [23 empty] | VSS | c40esf3_p_gnd_mv
L3 | VSS | VSS | [16 empty] | VSS | [23 empty] | VSS | c40esf3_p_gnd_mv
M2 | VSS | VSS | [16 empty] | VSS | [23 empty] | VSS | c40esf3_p_gnd_mv
J3 | VSS | VSS | [16 empty] | VSS | [23 empty] | VSS | c40esf3_p_gnd_mv
T2 | VSS | VSS | [16 empty] | VSS | [23 empty] | VSS | c40esf3_p_gnd_mv
V2 | VSS | VSS | [16 empty] | VSS | [23 empty] | VSS | c40esf3_p_gnd_mv
L2 | VSS | VSS | [16 empty] | VSS | [23 empty] | VSS | c40esf3_p_gnd_mv
K3 | VSS | VSS | [16 empty] | VSS | [23 empty] | VSS | c40esf3_p_gnd_mv
AA2 | VSS | VSS | [16 empty] | VSS | [23 empty] | VSS | c40esf3_p_gnd_mv
L7 | VSS_DCDC | VSS_DCDC | [16 empty] | VSS_DCDC | [23 empty] | VSS_DCDC | c40esf3_p_vssa_mv
L1 | XTAL | XTAL | [16 empty] | XTAL | [23 empty] | XTAL | c40esf3_p_io_ae_osc_mv
437

## S32K389_IO Signal Table
MSCR
Port | CR | SSS | Function_Internal | Function_Customer | Module | Description | Direction | Pad Type | S32K389_437bga | I/O Power Domain | Pad State During Destructive Reset | Pad State After Destructive Reset | Pad State During Functional Reset | Pad State After Functional Reset | Pad State After Selftest | Pad State After FCCU Error | OBE | IBE | INV | PKE | SRC | PUE | PUS | DSE | IFE | SMC | SSS[3:0] | Reset[31:0] | Bits Configurable[31:0]
PTA0 | SIUL_MSCR0 | 0000_0000 | GPIO[0] | GPIO[0] | SIUL |  | I/O | GPIO-SUPERSLOW | C15 | VDD_HV_A | Hi-Z | Hi-Z | Hi-Z | Hi-Z | Hi-Z | Hi-Z | 0 | 0 | 0 | 0 | - | 0 | 0 | - | - | 0 | 0000 | '00000000000000000000000000000000' | '00000000001010110010100000101111'
|  | 0000_0001 | LPSPI4_PCS2 | LPSPI4_PCS2 | LPSPI4 | Peripheral Chip Select 2 | O
|  | 0000_0010 | eMIOS_0_CH[17]_Y | eMIOS_0_CH[17]_Y | eMIOS_0 | eMIOS Channel | O
|  | 0000_0011 | LCU0_OUT4 | LCU0_OUT4 | LCU0 | LCU Output | O
|  | 0000_0100 | FXIO_D2 | FXIO_D2 | FXIO | FlexIO Bi-directional Shift/timer I/O | O
|  | 0000_0101 | eMIOS_1_CH[0]_X | eMIOS_1_CH[0]_X | eMIOS_1 | eMIOS Channel | O
|  | 0000_0110 | LPSPI0_PCS7 | LPSPI0_PCS7 | LPSPI0 | Peripheral Chip Select 7 | O
|  | 0000_0111 | TRGMUX_OUT3 | TRGMUX_OUT3 | TRGMUX | Trigger Mux Output | O
| - | - | ADC0_S8 | ADC0_S8 | ADC0 | ADC Standard Input | I
| - | - | CMP1_IN0 | CMP1_IN0 | CMP1 | Comparator Input Signal | I
| SIUL_IMCR528 | 0000_0001 | EIRQ[0] | EIRQ[0] | SIUL | External Interrupt | I
| SIUL_IMCR577 | 0000_0010 | eMIOS_0_CH[17]_Y | eMIOS_0_CH[17]_Y | eMIOS_0 | eMIOS Channel | I
| SIUL_IMCR592 | 0000_0011 | eMIOS_1_CH[0]_X | eMIOS_1_CH[0]_X | eMIOS_1 | eMIOS Channel | I
| SIUL_IMCR666 | 0000_0010 | FXIO_D2 | FXIO_D2 | FXIO | FlexIO Bi-directional Shift/timer I/O | I
| SIUL_IMCR740 | 0000_0001 | LPSPI0_PCS7 | LPSPI0_PCS7 | LPSPI0 | Peripheral Chip Select 7 | I
| SIUL_IMCR769 | 0000_0001 | LPSPI4_PCS2 | LPSPI4_PCS2 | LPSPI4 | Peripheral Chip Select 2 | I
| SIUL_IMCR872 | 0000_0001 | LPUART0_CTS | LPUART0_CTS | LPUART0 | Clear To Send (bar) | I
PTA1 | SIUL_MSCR1 | 0000_0000 | GPIO[1] | GPIO[1] | SIUL |  | I/O | GPIO-SUPERSLOW | D16 | VDD_HV_A | Hi-Z | Hi-Z | Hi-Z | Hi-Z | Hi-Z | Hi-Z | 0 | 0 | 0 | 0 | - | 0 | 0 | - | - | 0 | 0000 | '00000000000000000000000000000000' | '00000000001010110010100000101111'
|  | 0000_0001 | LPSPI4_PCS1 | LPSPI4_PCS1 | LPSPI4 | Peripheral Chip Select 1 | O
|  | 0000_0010 | eMIOS_0_CH[9]_H | eMIOS_0_CH[9]_H | eMIOS_0 | eMIOS Channel | O
|  | 0000_0011 | LPUART0_RTS | LPUART0_RTS | LPUART0 | Request To Send | O
|  | 0000_0100 | FXIO_D3 | FXIO_D3 | FXIO | FlexIO Bi-directional Shift/timer I/O | O
|  | 0000_0101 | LCU0_OUT5 | LCU0_OUT5 | LCU0 | LCU Output | O
|  | 0000_0110 | LPSPI0_PCS6 | LPSPI0_PCS6 | LPSPI0 | Peripheral Chip Select 6 | O
|  | 0000_0111 | TRGMUX_OUT0 | TRGMUX_OUT0 | TRGMUX | Trigger Mux Output | O
| - | - | ADC0_S9 | ADC0_S9 | ADC0 | ADC Standard Input | I
| - | - | CMP1_IN1 | CMP1_IN1 | CMP1 | Comparator Input Signal | I
| - | - | WKPU[5] | WKPU[5] | WKPU | Wakeup Input | I
| SIUL_IMCR529 | 0000_0001 | EIRQ[1] | EIRQ[1] | SIUL | External Interrupt | I
| SIUL_IMCR569 | 0000_0001 | eMIOS_0_CH[9]_H | eMIOS_0_CH[9]_H | eMIOS_0 | eMIOS Channel | I
| SIUL_IMCR667 | 0000_0001 | FXIO_D3 | FXIO_D3 | FXIO | FlexIO Bi-directional Shift/timer I/O | I
| SIUL_IMCR739 | 0000_0001 | LPSPI0_PCS6 | LPSPI0_PCS6 | LPSPI0 | Peripheral Chip Select 6 | I
| SIUL_IMCR768 | 0000_0001 | LPSPI4_PCS1 | LPSPI4_PCS1 | LPSPI4 | Peripheral Chip Select 1 | I
PTA2 | SIUL_MSCR2 | 0000_0000 | GPIO[2] | GPIO[2] | SIUL |  | I/O | GPIO-SUPERSLOW | F19 | VDD_HV_A | Hi-Z | Hi-Z | DCF | DCF | DCF | DCF | 0 | 0 | 0 | 0 | - | 0 | 0 | - | - | 0 | 0000 | '00000000000000000000000000000000' | '00000000001010110010100000101111'
|  | 0000_0001 | FCCU_ERR0 | FCCU_ERR0 | FCCU | FCCU Error 0 Output | O
|  | 0000_0010 | eMIOS_1_CH[19]_Y | eMIOS_1_CH[19]_Y | eMIOS_1 | eMIOS Channel | O
|  | 0000_0101 | FXIO_D4 | FXIO_D4 | FXIO | FlexIO Bi-directional Shift/timer I/O | O
|  | 0000_0110 | LCU0_OUT3 | LCU0_OUT3 | LCU0 | LCU Output | O
|  | 0000_0111 | LPSPI5_SIN | LPSPI5_SIN | LPSPI5 | LPSPI Serial Data Input | O
| - | - | ADC1_X[0] | ADC1_X[0] | ADC1 | ADC External Input | I
| - | - | WKPU[0] | WKPU[0] | WKPU | Wakeup Input | I
| - | - | CMP1_IN2 | CMP1_IN2 | CMP1 | Comparator Input Signal | I
| SIUL_IMCR530 | 0000_0001 | EIRQ[2] | EIRQ[2] | SIUL | External Interrupt | I
| SIUL_IMCR611 | 0000_0100 | eMIOS_1_CH[19]_Y | eMIOS_1_CH[19]_Y | eMIOS_1 | eMIOS Channel | I
| SIUL_IMCR660 | 0000_0001 | FCCU_ERR_IN0 | FCCU_ERR_IN0 | FCCU | FCCU Error 0 Input | I
| SIUL_IMCR668 | 0000_0011 | FXIO_D4 | FXIO_D4 | FXIO | FlexIO Bi-directional Shift/timer I/O | I
| SIUL_IMCR699 | 0000_0001 | LPUART0_RX | LPUART0_RX | LPUART0 | Receive | I
| SIUL_IMCR751 | 0000_0010 | LPSPI1_SIN | LPSPI1_SIN | LPSPI1 | LPSPI Serial Data Input | I
| SIUL_IMCR779 | 0000_0010 | LPSPI5_SIN | LPSPI5_SIN | LPSPI5 | LPSPI Serial Data Input | I
PTA3 | SIUL_MSCR3 | 0000_0000 | GPIO[3] | GPIO[3] | SIUL |  | I/O | GPIO-SUPERSLOW | G18 | VDD_HV_A | Hi-Z | Hi-Z | DCF | DCF | DCF | DCF | 0 | 0 | 0 | 0 | - | 0 | 0 | - | - | 0 | 0000 | '00000000000000000000000000000000' | '00000000001010110010100000101111'
|  | 0000_0001 | FCCU_ERR1 | FCCU_ERR1 | FCCU | FCCU Error 1 Output | O
|  | 0000_0010 | eMIOS_1_CH[20]_Y | eMIOS_1_CH[20]_Y | eMIOS_1 | eMIOS Channel | O
|  | 0000_0011 | LPSPI1_SCK | LPSPI1_SCK | LPSPI1 | LPSPI Serial Clock I/O | O
|  | 0000_0100 | LCU0_OUT2 | LCU0_OUT2 | LCU0 | LCU Output | O
|  | 0000_0101 | FXIO_D5 | FXIO_D5 | FXIO | FlexIO Bi-directional Shift/timer I/O | O
|  | 0000_0110 | LPUART0_TX | LPUART0_TX | LPUART0 | Transmit | O
|  | 0000_0111 | LPSPI5_SCK | LPSPI5_SCK | LPSPI5 | LPSPI Serial Clock I/O | O
| - | - | ADC1_S17 | ADC1_S17 | ADC1 | ADC Standard Input | I
| SIUL_IMCR531 | 0000_0001 | EIRQ[3] | EIRQ[3] | SIUL | External Interrupt | I
| SIUL_IMCR612 | 0000_0100 | eMIOS_1_CH[20]_Y | eMIOS_1_CH[20]_Y | eMIOS_1 | eMIOS Channel | I
| SIUL_IMCR661 | 0000_0001 | FCCU_ERR_IN1 | FCCU_ERR_IN1 | FCCU | FCCU Error 1 Input | I
| SIUL_IMCR669 | 0000_0011 | FXIO_D5 | FXIO_D5 | FXIO | FlexIO Bi-directional Shift/timer I/O | I
| SIUL_IMCR750 | 0000_0001 | LPSPI1_SCK | LPSPI1_SCK | LPSPI1 | LPSPI Serial Clock I/O | I
| SIUL_IMCR778 | 0000_0010 | LPSPI5_SCK | LPSPI5_SCK | LPSPI5 | LPSPI Serial Clock I/O | I
| SIUL_IMCR875 | 0000_0001 | LPUART0_TX | LPUART0_TX | LPUART0 | Transmit | I
PTA4 | SIUL_MSCR4 | 0000_0000 | GPIO[4] | GPIO[4] | SIUL |  | I/O | GPIO-SLOW | H8 | VDD_HV_A | Hi-Z | Hi-Z | JTAG_TMS/SWD_DIO | JTAG_TMS/SWD_DIO | JTAG_TMS/SWD_DIO | JTAG_TMS/SWD_DIO | 0 | 1 | 0 | 0 | - | 1 | 1 | 0 | - | 1 | 0111 | '00000000000010000010100000100111' | '00000000001010110010100100101111'
|  | 0000_0011 | FXIO_D6 | FXIO_D6 | FXIO | FlexIO Bi-directional Shift/timer I/O | O
|  | 0000_0100 | CMP0_OUT | CMP0_OUT | CMP0 | Comparator Output trigger | O
|  | 0000_0111 | JTAG_TMS/SWD_DIO | JTAG_TMS/SWD_DIO | JTAG | JTAG Test Mode Select | O
| - | - | ADC1_S15 | ADC1_S15 | ADC1 | ADC Standard Input | I
| SIUL_IMCR532 | 0000_0001 | EIRQ[4] | EIRQ[4] | SIUL | External Interrupt | I
| SIUL_IMCR670 | 0000_1000 | FXIO_D6 | FXIO_D6 | FXIO | FlexIO Bi-directional Shift/timer I/O | I
| SIUL_IMCR698 | 0000_0000 | JTAG_TMS/SWD_DIO | JTAG_TMS/SWD_DIO | JTAG | JTAG Test Mode Select | I
PTA5 | SIUL_MSCR5 | 0000_0000 | GPIO[5] | GPIO[5] | SIUL |  | I/O | GPIO-SLOW | C5 | VDD_HV_A | LOW | DCF | DCF | DCF | DCF | DCF | 0 | 0 | 0 | 0 | - | 0 | 0 | 0 | 0 | 0 | 0000 | '00000000000000000000000000000000' | '00000000001010110010100101101111'
|  | 0000_0111 | RESET_b | RESET_b | SYSTEM | Reset I/O | I/O
| SIUL_IMCR533 | 0000_0001 | EIRQ[5] | EIRQ[5] | SIUL | External Interrupt | I
PTA6 | SIUL_MSCR6 | 0000_0000 | GPIO[6] | GPIO[6] | SIUL |  | I/O | GPIO-SUPERSLOW | P17 | VDD_HV_A | Hi-Z | Hi-Z | Hi-Z | Hi-Z | Hi-Z | Hi-Z | 0 | 0 | 0 | 0 | - | 0 | 0 | - | - | 0 | 0000 | '00000000000000000000000000000000' | '00000000001010110010100000101111'
|  | 0000_0011 | LPSPI1_PCS1 | LPSPI1_PCS1 | LPSPI1 | Peripheral Chip Select 1 | O
|  | 0000_0100 | eMIOS_1_CH[13]_H | eMIOS_1_CH[13]_H | eMIOS_1 | eMIOS Channel | O
|  | 0000_0101 | FXIO_D19 | FXIO_D19 | FXIO | FlexIO Bi-directional Shift/timer I/O | O
|  | 0000_0110 | LPSPI3_PCS1 | LPSPI3_PCS1 | LPSPI3 | Peripheral Chip Select 1 | O
| - | - | WKPU[15] | WKPU[15] | WKPU | Wakeup Input | I
| - | - | ADC0_S18 | ADC0_S18 | ADC0 | ADC Standard Input | I
| SIUL_IMCR512 | 0000_0010 | CAN0_RX | CAN0_RX | CAN0 | CAN Rx channel | I
| SIUL_IMCR534 | 0000_0001 | EIRQ[6] | EIRQ[6] | SIUL | External Interrupt | I
| SIUL_IMCR605 | 0000_0001 | eMIOS_1_CH[13]_H | eMIOS_1_CH[13]_H | eMIOS_1 | eMIOS Channel | I
| SIUL_IMCR683 | 0000_0100 | FXIO_D19 | FXIO_D19 | FXIO | FlexIO Bi-directional Shift/timer I/O | I
| SIUL_IMCR702 | 0000_0010 | LPUART3_RX | LPUART3_RX | LPUART3 | Receive | I
| SIUL_IMCR745 | 0000_0001 | LPSPI1_PCS1 | LPSPI1_PCS1 | LPSPI1 | Peripheral Chip Select 1 | I
| SIUL_IMCR761 | 0000_0101 | LPSPI3_PCS1 | LPSPI3_PCS1 | LPSPI3 | Peripheral Chip Select 1 | I
| SIUL_IMCR873 | 0000_0010 | LPUART1_CTS | LPUART1_CTS | LPUART1 | Clear To Send (bar) | I
| SIUL_IMCR887 | 0000_0001 | LPUART0_RIN_B | LPUART0_RIN_B | LPUART0 | Ring Indicator | I
PTA7 | SIUL_MSCR7 | 0000_0000 | GPIO[7] | GPIO[7] | SIUL |  | I/O | GPIO-SLOW | P18 | VDD_HV_A | Hi-Z | Hi-Z | Hi-Z | Hi-Z | Hi-Z | Hi-Z | 0 | 0 | 0 | 0 | - | 0 | 0 | 0 | - | 0 | 0000 | '00000000000000000000000000000000' | '00000000001010110010100100101111'
|  | 0000_0001 | LPUART3_TX | LPUART3_TX | LPUART3 | Transmit | O
|  | 0000_0010 | LPSPI0_PCS1 | LPSPI0_PCS1 | LPSPI0 | Peripheral Chip Select 1 | O
|  | 0000_0011 | eMIOS_1_CH[11]_H | eMIOS_1_CH[11]_H | eMIOS_1 | eMIOS Channel | O
|  | 0000_0100 | CAN0_TX | CAN0_TX | CAN0 | CAN Tx Channel | O
|  | 0000_0101 | LPUART1_RTS | LPUART1_RTS | LPUART1 | Request To Send | O
|  | 0000_0110 | FXIO_D9 | FXIO_D9 | FXIO | FlexIO Bi-directional Shift/timer I/O | O
| - | - | ADC0_S11 | ADC0_S11 | ADC0 | ADC Standard Input | I
| SIUL_IMCR535 | 0000_0001 | EIRQ[7] | EIRQ[7] | SIUL | External Interrupt | I
| SIUL_IMCR603 | 0000_0001 | eMIOS_1_CH[11]_H | eMIOS_1_CH[11]_H | eMIOS_1 | eMIOS Channel | I
| SIUL_IMCR673 | 0000_0011 | FXIO_D9 | FXIO_D9 | FXIO | FlexIO Bi-directional Shift/timer I/O | I
| SIUL_IMCR734 | 0000_0011 | LPSPI0_PCS1 | LPSPI0_PCS1 | LPSPI0 | Peripheral Chip Select 1 | I
| SIUL_IMCR878 | 0000_0001 | LPUART3_TX | LPUART3_TX | LPUART3 | Transmit | I
| SIUL_IMCR886 | 0000_0001 | LPUART0_DCD_B | LPUART0_DCD_B | LPUART0 | Data Carrier Detect | I
PTA8 | SIUL_MSCR8 | 0000_0000 | GPIO[8] | GPIO[8] | SIUL |  | I/O | GPIO-SUPERSLOW | C4 | VDD_HV_A | Hi-Z | Hi-Z | Hi-Z | Hi-Z | Hi-Z | Hi-Z | 0 | 0 | 0 | 0 | - | 0 | 0 | - | - | 0 | 0000 | '00000000000000000000000000000000' | '00000000001010110010100000101111'
|  | 0000_0010 | eMIOS_1_CH[12]_H | eMIOS_1_CH[12]_H | eMIOS_1 | eMIOS Channel | O
|  | 0000_0011 | LPSPI2_SOUT | LPSPI2_SOUT | LPSPI2 | LPSPI Serial Data Output | O
|  | 0000_0100 | FXIO_D6 | FXIO_D6 | FXIO | FlexIO Bi-directional Shift/timer I/O | O
|  | 0000_0110 | eMIOS_2_CH[7]_H | eMIOS_2_CH[7]_H | eMIOS_2 | eMIOS Channel | O
|  | 0000_1100 | EXTWAKE | EXTWAKE | PGO | PMIC External Wakeup Handshake | O
| - | - | WKPU[23] | WKPU[23] | WKPU | Wakeup Input | I
| - | - | ADC0_P2 | ADC0_P2 | ADC0 | ADC Precise Input | I
| SIUL_IMCR544 | 0000_0001 | EIRQ[16] | EIRQ[16] | SIUL | External Interrupt | I
| SIUL_IMCR604 | 0000_0010 | eMIOS_1_CH[12]_H | eMIOS_1_CH[12]_H | eMIOS_1 | eMIOS Channel | I
| SIUL_IMCR631 | 0000_0011 | eMIOS_2_CH[7]_H | eMIOS_2_CH[7]_H | eMIOS_2 | eMIOS Channel | I
| SIUL_IMCR670 | 0000_0010 | FXIO_D6 | FXIO_D6 | FXIO | FlexIO Bi-directional Shift/timer I/O | I
| SIUL_IMCR701 | 0000_0011 | LPUART2_RX | LPUART2_RX | LPUART2 | Receive | I
| SIUL_IMCR759 | 0000_0001 | LPSPI2_SOUT | LPSPI2_SOUT | LPSPI2 | LPSPI Serial Data Output | I
PTA9 | SIUL_MSCR9 | 0000_0000 | GPIO[9] | GPIO[9] | SIUL |  | I/O | GPIO-SUPERSLOW | D5 | VDD_HV_A | Hi-Z | Hi-Z | Hi-Z | Hi-Z | Hi-Z | Hi-Z | 0 | 0 | 0 | 0 | - | 0 | 0 | - | - | 0 | 0000 | '00000000000000000000000000000000' | '00000000001010110010100000101111'
|  | 0000_0010 | LPUART2_TX | LPUART2_TX | LPUART2 | Transmit | O
|  | 0000_0011 | LPSPI2_PCS0 | LPSPI2_PCS0 | LPSPI2 | Peripheral Chip Select 0 | O
|  | 0000_0100 | FXIO_D7 | FXIO_D7 | FXIO | FlexIO Bi-directional Shift/timer I/O | O
|  | 0000_0110 | LPSPI3_PCS0 | LPSPI3_PCS0 | LPSPI3 | Peripheral Chip Select 0 | O
|  | 0000_0111 | CMP2_OUT | CMP2_OUT | CMP2 | Comparator Output trigger | O
| - | - | WKPU[21] | WKPU[21] | WKPU | Wakeup Input | I
| - | - | ADC0_P7 | ADC0_P7 | ADC0 | ADC Precise Input | I
| SIUL_IMCR545 | 0000_0001 | EIRQ[17] | EIRQ[17] | SIUL | External Interrupt | I
| SIUL_IMCR671 | 0000_0010 | FXIO_D7 | FXIO_D7 | FXIO | FlexIO Bi-directional Shift/timer I/O | I
| SIUL_IMCR753 | 0000_0001 | LPSPI2_PCS0 | LPSPI2_PCS0 | LPSPI2 | Peripheral Chip Select 0 | I
| SIUL_IMCR760 | 0000_0011 | LPSPI3_PCS0 | LPSPI3_PCS0 | LPSPI3 | Peripheral Chip Select 0 | I
| SIUL_IMCR877 | 0000_0001 | LPUART2_TX | LPUART2_TX | LPUART2 | Transmit | I
| SIUL_IMCR952 | 0000_0001 | PGOOD | PGOOD | PGI | PMIC Power Good | I
PTA10 | SIUL_MSCR10 | 0000_0000 | GPIO[10] | GPIO[10] | SIUL |  | I/O | GPIO-MEDIUM | J10 | VDD_HV_A | Hi-Z | Hi-Z | JTAG_TDO | JTAG_TDO | JTAG_TDO | JTAG_TDO | 0 | 0 | 0 | 0 | 0 | 0 | 0 | 1 | - | 1 | 0111 | '00000000000000000000000100100111' | '00000000001010110110100100101111'
|  | 0000_0010 | eMIOS_0_CH[12]_H | eMIOS_0_CH[12]_H | eMIOS_0 | eMIOS Channel | O
|  | 0000_0100 | FXIO_D0 | FXIO_D0 | FXIO | FlexIO Bi-directional Shift/timer I/O | O
|  | 0000_0111 | JTAG_TDO/TRACEnoETM_SWO | JTAG_TDO/TRACEnoETM_SWO | JTAG/TRACEnoETM | JTAG Test Data Output/Trace Output | O
| SIUL_IMCR546 | 0000_0001 | EIRQ[18] | EIRQ[18] | SIUL | External Interrupt | I
| SIUL_IMCR572 | 0000_0010 | eMIOS_0_CH[12]_H | eMIOS_0_CH[12]_H | eMIOS_0 | eMIOS Channel | I
| SIUL_IMCR664 | 0000_0010 | FXIO_D0 | FXIO_D0 | FXIO | FlexIO Bi-directional Shift/timer I/O | I
PTA11 | SIUL_MSCR11 | 0000_0000 | GPIO[11] | GPIO[11] | SIUL |  | I/O | GPIO-SLOW | D9 | VDD_HV_A | Hi-Z | Hi-Z | Hi-Z | Hi-Z | Hi-Z | Hi-Z | 0 | 0 | 0 | 0 | - | 0 | 0 | 0 | - | 0 | 0000 | '00000000000000000000000000000000' | '00000000001010110010100100101111'
|  | 0000_0001 | CAN1_TX | CAN1_TX | CAN1 | CAN Tx Channel | O
|  | 0000_0010 | eMIOS_0_CH[13]_H | eMIOS_0_CH[13]_H | eMIOS_0 | eMIOS Channel | O
|  | 0000_0011 | eMIOS_1_CH[1]_H | eMIOS_1_CH[1]_H | eMIOS_1 | eMIOS Channel | O
|  | 0000_0100 | FXIO_D1 | FXIO_D1 | FXIO | FlexIO Bi-directional Shift/timer I/O | O
|  | 0000_0101 | CMP0_RR_ACTIVE | CMP0 | CMP0 | Round Robin port output Trigger | O
|  | 0000_0110 | LPSPI1_PCS0 | LPSPI1_PCS0 | LPSPI1 | Peripheral Chip Select 0 | O
|  | 0000_0111 | LPSPI2_SCK | LPSPI2_SCK | LPSPI2 | LPSPI Serial Clock I/O | O
| - | - | ADC1_S10 | ADC1_S10 | ADC1 | ADC Standard Input | I
| SIUL_IMCR547 | 0000_0001 | EIRQ[19] | EIRQ[19] | SIUL | External Interrupt | I
| SIUL_IMCR573 | 0000_0001 | eMIOS_0_CH[13]_H | eMIOS_0_CH[13]_H | eMIOS_0 | eMIOS Channel | I
| SIUL_IMCR593 | 0000_0011 | eMIOS_1_CH[1]_H | eMIOS_1_CH[1]_H | eMIOS_1 | eMIOS Channel | I
| SIUL_IMCR665 | 0000_0010 | FXIO_D1 | FXIO_D1 | FXIO | FlexIO Bi-directional Shift/timer I/O | I
| SIUL_IMCR744 | 0000_0010 | LPSPI1_PCS0 | LPSPI1_PCS0 | LPSPI1 | Peripheral Chip Select 0 | I
| SIUL_IMCR757 | 0000_0101 | LPSPI2_SCK | LPSPI2_SCK | LPSPI2 | LPSPI Serial Clock I/O | I
PTA12 | SIUL_MSCR12 | 0000_0000 | GPIO[12] | GPIO[12] | SIUL |  | I/O | GPIO-SUPERSLOW | C9 | VDD_HV_A | Hi-Z | Hi-Z | Hi-Z | Hi-Z | Hi-Z | Hi-Z | 0 | 0 | 0 | 0 | - | 0 | 0 | - | - | 0 | 0011 | '00000000000000000000000000000011' | '00000000001010110010100000101111'
|  | 0000_0001 | LPSPI1_PCS5 | LPSPI1_PCS5 | LPSPI1 | Peripheral Chip Select 5 | O
|  | 0000_0010 | eMIOS_0_CH[14]_H | eMIOS_0_CH[14]_H | eMIOS_0 | eMIOS Channel | O
|  | 0000_0011 | CLKOUT_STANDBY | CLKOUT_STANDBY | SYSTEM | External Clock Output | O
|  | 0000_0101 | FXIO_D9 | FXIO_D9 | FXIO | FlexIO Bi-directional Shift/timer I/O | O
|  | 0000_0110 | eMIOS_1_CH[2]_H | eMIOS_1_CH[2]_H | eMIOS_1 | eMIOS Channel | O
|  | 0000_0111 | CMP1_OUT | CMP1_OUT | CMP1 | Comparator Output trigger | O
| - | - | ADC1_P0 | ADC1_P0 | ADC1 | ADC Precise Input | I
| SIUL_IMCR513 | 0000_0010 | CAN1_RX | CAN1_RX | CAN1 | CAN Rx channel | I
| SIUL_IMCR548 | 0000_0001 | EIRQ[20] | EIRQ[20] | SIUL | External Interrupt | I
| SIUL_IMCR574 | 0000_0001 | eMIOS_0_CH[14]_H | eMIOS_0_CH[14]_H | eMIOS_0 | eMIOS Channel | I
| SIUL_IMCR594 | 0000_0100 | eMIOS_1_CH[2]_H | eMIOS_1_CH[2]_H | eMIOS_1 | eMIOS Channel | I
| SIUL_IMCR673 | 0000_0100 | FXIO_D9 | FXIO_D9 | FXIO | FlexIO Bi-directional Shift/timer I/O | I
| SIUL_IMCR710 | 0000_0010 | LPUART11_RX | LPUART11_RX | LPUART11 | Receive | I
| SIUL_IMCR749 | 0000_0001 | LPSPI1_PCS5 | LPSPI1_PCS5 | LPSPI1 | Peripheral Chip Select 5 | I
PTA13 | SIUL_MSCR13 | 0000_0000 | GPIO[13] | GPIO[13] | SIUL |  | I/O | GPIO-SUPERSLOW | C11 | VDD_HV_A | Hi-Z | Hi-Z | Hi-Z | Hi-Z | Hi-Z | Hi-Z | 0 | 0 | 0 | 0 | - | 0 | 0 | - | - | 0 | 0000 | '00000000000000000000000000000000' | '00000000001010110010100000101111'
|  | 0000_0001 | LPSPI1_PCS4 | LPSPI1_PCS4 | LPSPI1 | Peripheral Chip Select 4 | O
|  | 0000_0010 | eMIOS_0_CH[15]_H | eMIOS_0_CH[15]_H | eMIOS_0 | eMIOS Channel | O
|  | 0000_0101 | FXIO_D8 | FXIO_D8 | FXIO | FlexIO Bi-directional Shift/timer I/O | O
|  | 0000_0110 | eMIOS_1_CH[3]_H | eMIOS_1_CH[3]_H | eMIOS_1 | eMIOS Channel | O
|  | 0000_0111 | LPUART11_TX | LPUART11_TX | LPUART11 | Transmit | O
| - | - | WKPU[4] | WKPU[4] | WKPU | Wakeup Input | I
| - | - | ADC1_P1 | ADC1_P1 | ADC1 | ADC Precise Input | I
| SIUL_IMCR549 | 0000_0001 | EIRQ[21] | EIRQ[21] | SIUL | External Interrupt | I
| SIUL_IMCR575 | 0000_0010 | eMIOS_0_CH[15]_H | eMIOS_0_CH[15]_H | eMIOS_0 | eMIOS Channel | I
| SIUL_IMCR595 | 0000_0100 | eMIOS_1_CH[3]_H | eMIOS_1_CH[3]_H | eMIOS_1 | eMIOS Channel | I
| SIUL_IMCR672 | 0000_0100 | FXIO_D8 | FXIO_D8 | FXIO | FlexIO Bi-directional Shift/timer I/O | I
| SIUL_IMCR748 | 0000_0001 | LPSPI1_PCS4 | LPSPI1_PCS4 | LPSPI1 | Peripheral Chip Select 4 | I
| SIUL_IMCR924 | 0000_0001 | LPUART11_TX | LPUART11_TX | LPUART11 | Transmit | I
PTA14 | SIUL_MSCR14 | 0000_0000 | GPIO[14] | GPIO[14] | SIUL |  | I/O | GPIO-SUPERSLOW | C12 | VDD_HV_A | Hi-Z | Hi-Z | Hi-Z | Hi-Z | Hi-Z | Hi-Z | 0 | 0 | 0 | 0 | - | 0 | 0 | - | - | 0 | 0000 | '00000000000000000000000000000000' | '00000000001010110010100000101111'
|  | 0000_0010 | eMIOS_1_CH[4]_H | eMIOS_1_CH[4]_H | eMIOS_1 | eMIOS Channel | O
|  | 0000_0011 | LPSPI1_PCS3 | LPSPI1_PCS3 | LPSPI1 | Peripheral Chip Select 3 | O
|  | 0000_0100 | eMIOS_2_CH[18]_Y | eMIOS_2_CH[18]_Y | eMIOS_2 | eMIOS Channel | O
|  | 0000_0110 | FXIO_D14 | FXIO_D14 | FXIO | FlexIO Bi-directional Shift/timer I/O | O
|  | 0000_0111 | LPSPI5_PCS1 | LPSPI5_PCS1 | LPSPI5 | Peripheral Chip Select 1 | O
| - | - | ADC1_P4 | ADC1_P4 | ADC1 | ADC Precise Input | I
| SIUL_IMCR550 | 0000_0001 | EIRQ[22] | EIRQ[22] | SIUL | External Interrupt | I
| SIUL_IMCR596 | 0000_0111 | eMIOS_1_CH[4]_H | eMIOS_1_CH[4]_H | eMIOS_1 | eMIOS Channel | I
| SIUL_IMCR642 | 0000_0100 | eMIOS_2_CH[18]_Y | eMIOS_2_CH[18]_Y | eMIOS_2 | eMIOS Channel | I
| SIUL_IMCR678 | 0000_0100 | FXIO_D14 | FXIO_D14 | FXIO | FlexIO Bi-directional Shift/timer I/O | I
| SIUL_IMCR747 | 0000_0010 | LPSPI1_PCS3 | LPSPI1_PCS3 | LPSPI1 | Peripheral Chip Select 3 | I
| SIUL_IMCR775 | 0000_0010 | LPSPI5_PCS1 | LPSPI5_PCS1 | LPSPI5 | Peripheral Chip Select 1 | I
PTA15 | SIUL_MSCR15 | 0000_0000 | GPIO[15] | GPIO[15] | SIUL |  | I/O | GPIO-SUPERSLOW | C13 | VDD_HV_A | Hi-Z | Hi-Z | Hi-Z | Hi-Z | Hi-Z | Hi-Z | 0 | 0 | 0 | 0 | - | 0 | 0 | - | - | 0 | 0000 | '00000000000000000000000000000000' | '00000000001010110010100000101111'
|  | 0000_0010 | eMIOS_0_CH[10]_H | eMIOS_0_CH[10]_H | eMIOS_0 | eMIOS Channel | O
|  | 0000_0011 | LPSPI0_PCS3 | LPSPI0_PCS3 | LPSPI0 | Peripheral Chip Select 3 | O
|  | 0000_0100 | LPSPI2_PCS3 | LPSPI2_PCS3 | LPSPI2 | Peripheral Chip Select 3 | O
|  | 0000_0101 | LPUART1_DTR_B | LPUART1_DTR_B | LPUART1 | Data Terminal Ready | O
|  | 0000_0110 | LPSPI5_PCS0 | LPSPI5_PCS0 | LPSPI5 | Peripheral Chip Select 0 | O
|  | 0000_0111 | FXIO_D31 | FXIO_D31 | FXIO | FlexIO Bi-directional Shift/timer I/O | O
| - | - | ADC1_P7 | ADC1_P7 | ADC1 | ADC Precise Input | I
| - | - | WKPU[20] | WKPU[20] | WKPU | Wakeup Input | I
| SIUL_IMCR551 | 0000_0001 | EIRQ[23] | EIRQ[23] | SIUL | External Interrupt | I
| SIUL_IMCR570 | 0000_0010 | eMIOS_0_CH[10]_H | eMIOS_0_CH[10]_H | eMIOS_0 | eMIOS Channel | I
| SIUL_IMCR695 | 0000_0001 | FXIO_D31 | FXIO_D31 | FXIO | FlexIO Bi-directional Shift/timer I/O | I
| SIUL_IMCR705 | 0000_0010 | LPUART6_RX | LPUART6_RX | LPUART6 | Receive | I
| SIUL_IMCR736 | 0000_0001 | LPSPI0_PCS3 | LPSPI0_PCS3 | LPSPI0 | Peripheral Chip Select 3 | I
| SIUL_IMCR756 | 0000_0001 | LPSPI2_PCS3 | LPSPI2_PCS3 | LPSPI2 | Peripheral Chip Select 3 | I
| SIUL_IMCR774 | 0000_0011 | LPSPI5_PCS0 | LPSPI5_PCS0 | LPSPI5 | Peripheral Chip Select 0 | I
PTA16 | SIUL_MSCR16 | 0000_0000 | GPIO[16] | GPIO[16] | SIUL |  | I/O | GPIO-SUPERSLOW | C14 | VDD_HV_A | Hi-Z | Hi-Z | Hi-Z | Hi-Z | Hi-Z | Hi-Z | 0 | 0 | 0 | 0 | - | 0 | 0 | - | - | 0 | 0000 | '00000000000000000000000000000000' | '00000000001010110010100000101111'
|  | 0000_0001 | LPSPI4_PCS3 | LPSPI4_PCS3 | LPSPI4 | Peripheral Chip Select 3 | O
|  | 0000_0010 | eMIOS_0_CH[11]_H | eMIOS_0_CH[11]_H | eMIOS_0 | eMIOS Channel | O
|  | 0000_0011 | LPSPI1_PCS2 | LPSPI1_PCS2 | LPSPI1 | Peripheral Chip Select 2 | O
|  | 0000_0100 | LPSPI0_PCS4 | LPSPI0_PCS4 | LPSPI0 | Peripheral Chip Select 4 | O
|  | 0000_0101 | LPUART6_TX | LPUART6_TX | LPUART6 | Transmit | O
|  | 0000_0111 | FXIO_D30 | FXIO_D30 | FXIO | FlexIO Bi-directional Shift/timer I/O | O
| - | - | ADC1_S13 | ADC1_S13 | ADC1 | ADC Standard Input | I
| - | - | WKPU[31] | WKPU[31] | WKPU | Wakeup Input | I
| SIUL_IMCR532 | 0000_0010 | EIRQ[4] | EIRQ[4] | SIUL | External Interrupt | I
| SIUL_IMCR571 | 0000_0010 | eMIOS_0_CH[11]_H | eMIOS_0_CH[11]_H | eMIOS_0 | eMIOS Channel | I
| SIUL_IMCR694 | 0000_0001 | FXIO_D30 | FXIO_D30 | FXIO | FlexIO Bi-directional Shift/timer I/O | I
| SIUL_IMCR737 | 0000_0001 | LPSPI0_PCS4 | LPSPI0_PCS4 | LPSPI0 | Peripheral Chip Select 4 | I
| SIUL_IMCR746 | 0000_0010 | LPSPI1_PCS2 | LPSPI1_PCS2 | LPSPI1 | Peripheral Chip Select 2 | I
| SIUL_IMCR770 | 0000_0001 | LPSPI4_PCS3 | LPSPI4_PCS3 | LPSPI4 | Peripheral Chip Select 3 | I
| SIUL_IMCR881 | 0000_0001 | LPUART6_TX | LPUART6_TX | LPUART6 | Transmit | I
| SIUL_IMCR890 | 0000_0001 | LPUART1_DSR_B | LPUART1_DSR_B | LPUART1 | Data Set Ready | I
PTA17 | SIUL_MSCR17 | 0000_0000 | GPIO[17] | GPIO[17] | SIUL |  | I/O | GPIO-SUPERSLOW | N19 | VDD_HV_A | Hi-Z | Hi-Z | Hi-Z | Hi-Z | Hi-Z | Hi-Z | 0 | 0 | 0 | 0 | - | 0 | 0 | - | - | 0 | 0000 | '00000000000000000000000000000000' | '00000000001010110010100000101111'
|  | 0000_0010 | eMIOS_0_CH[6]_G | eMIOS_0_CH[6]_G | eMIOS_0 | eMIOS Channel | O
|  | 0000_0100 | LPUART4_TX | LPUART4_TX | LPUART4 | Transmit | O
|  | 0000_0110 | LPSPI3_SOUT | LPSPI3_SOUT | LPSPI3 | LPSPI Serial Data Output | O
|  | 0000_0111 | FXIO_D19 | FXIO_D19 | FXIO | FlexIO Bi-directional Shift/timer I/O | O
| - | - | ADC2_S19 | ADC2_S19 | ADC2 | ADC Standard Input | I
| SIUL_IMCR566 | 0000_0010 | eMIOS_0_CH[6]_G | eMIOS_0_CH[6]_G | eMIOS_0 | eMIOS Channel | I
| SIUL_IMCR683 | 0000_0001 | FXIO_D19 | FXIO_D19 | FXIO | FlexIO Bi-directional Shift/timer I/O | I
| SIUL_IMCR766 | 0000_0010 | LPSPI3_SOUT | LPSPI3_SOUT | LPSPI3 | LPSPI Serial Data Output | I
| SIUL_IMCR879 | 0000_0001 | LPUART4_TX | LPUART4_TX | LPUART4 | Transmit | I
PTA18 | SIUL_MSCR18 | 0000_0000 | GPIO[18] | GPIO[18] | SIUL |  | I/O | GPIO-SUPERSLOW | D3 | VDD_HV_A | Hi-Z | Hi-Z | Hi-Z | Hi-Z | Hi-Z | Hi-Z | 0 | 0 | 0 | 0 | - | 0 | 0 | - | - | 0 | 0000 | '00000000000000000000000000000000' | '00000000001010110010100000101111'
|  | 0000_0010 | eMIOS_1_CH[0]_X | eMIOS_1_CH[0]_X | eMIOS_1 | eMIOS Channel | O
|  | 0000_0011 | LPUART1_TX | LPUART1_TX | LPUART1 | Transmit | O
|  | 0000_0100 | LPSPI1_SOUT | LPSPI1_SOUT | LPSPI1 | LPSPI Serial Data Output | O
|  | 0000_0101 | eMIOS_1_CH[16]_X | eMIOS_1_CH[16]_X | eMIOS_1 | eMIOS Channel | O
|  | 0000_0110 | eMIOS_2_CH[0]_X | eMIOS_2_CH[0]_X | eMIOS_2 | eMIOS Channel | O
| - | - | ADC2_P0 | ADC2_P0 | ADC2 | ADC Precise Input | I
| SIUL_IMCR528 | 0000_0010 | EIRQ[0] | EIRQ[0] | SIUL | External Interrupt | I
| SIUL_IMCR592 | 0000_0001 | eMIOS_1_CH[0]_X | eMIOS_1_CH[0]_X | eMIOS_1 | eMIOS Channel | I
| SIUL_IMCR608 | 0000_0001 | eMIOS_1_CH[16]_X | eMIOS_1_CH[16]_X | eMIOS_1 | eMIOS Channel | I
| SIUL_IMCR624 | 0000_0010 | eMIOS_2_CH[0]_X | eMIOS_2_CH[0]_X | eMIOS_2 | eMIOS Channel | I
| SIUL_IMCR752 | 0000_0100 | LPSPI1_SOUT | LPSPI1_SOUT | LPSPI1 | LPSPI Serial Data Output | I
| SIUL_IMCR868 | 0000_0001 | TRGMUX_IN12 | TRGMUX_IN12 | TRGMUX | Trigger Mux Input | I
| SIUL_IMCR876 | 0000_0100 | LPUART1_TX | LPUART1_TX | LPUART1 | Transmit | I
PTA19 | SIUL_MSCR19 | 0000_0000 | GPIO[19] | GPIO[19] | SIUL |  | I/O | GPIO-SUPERSLOW | E3 | VDD_HV_A | Hi-Z | Hi-Z | Hi-Z | Hi-Z | Hi-Z | Hi-Z | 0 | 0 | 0 | 0 | - | 0 | 0 | - | - | 0 | 0000 | '00000000000000000000000000000000' | '00000000001010110010100000101111'
|  | 0000_0010 | eMIOS_1_CH[1]_H | eMIOS_1_CH[1]_H | eMIOS_1 | eMIOS Channel | O
|  | 0000_0100 | LPSPI1_SCK | LPSPI1_SCK | LPSPI1 | LPSPI Serial Clock I/O | O
|  | 0000_0110 | eMIOS_2_CH[1]_H | eMIOS_2_CH[1]_H | eMIOS_2 | eMIOS Channel | O
| - | - | ADC2_P1 | ADC2_P1 | ADC2 | ADC Precise Input | I
| SIUL_IMCR529 | 0000_0010 | EIRQ[1] | EIRQ[1] | SIUL | External Interrupt | I
| SIUL_IMCR593 | 0000_0001 | eMIOS_1_CH[1]_H | eMIOS_1_CH[1]_H | eMIOS_1 | eMIOS Channel | I
| SIUL_IMCR625 | 0000_0010 | eMIOS_2_CH[1]_H | eMIOS_2_CH[1]_H | eMIOS_2 | eMIOS Channel | I
| SIUL_IMCR700 | 0000_0101 | LPUART1_RX | LPUART1_RX | LPUART1 | Receive | I
| SIUL_IMCR750 | 0000_0011 | LPSPI1_SCK | LPSPI1_SCK | LPSPI1 | LPSPI Serial Clock I/O | I
| SIUL_IMCR869 | 0000_0001 | TRGMUX_IN13 | TRGMUX_IN13 | TRGMUX | Trigger Mux Input | I
PTA20 | SIUL_MSCR20 | 0000_0000 | GPIO[20] | GPIO[20] | SIUL |  | I/O | GPIO-SUPERSLOW | G6 | VDD_HV_A | Hi-Z | Hi-Z | Hi-Z | Hi-Z | Hi-Z | Hi-Z | 0 | 0 | 0 | 0 | - | 0 | 0 | - | - | 0 | 0000 | '00000000000000000000000000000000' | '00000000001010110010100000101111'
|  | 0000_0010 | eMIOS_1_CH[2]_H | eMIOS_1_CH[2]_H | eMIOS_1 | eMIOS Channel | O
|  | 0000_0100 | LPSPI1_SIN | LPSPI1_SIN | LPSPI1 | LPSPI Serial Data Input | O
|  | 0000_0110 | eMIOS_2_CH[2]_H | eMIOS_2_CH[2]_H | eMIOS_2 | eMIOS Channel | O
| - | - | ADC2_P2 | ADC2_P2 | ADC2 | ADC Precise Input | I
| - | - | WKPU[59] | WKPU[59] | WKPU | Wakeup Input | I
| SIUL_IMCR530 | 0000_0010 | EIRQ[2] | EIRQ[2] | SIUL | External Interrupt | I
| SIUL_IMCR594 | 0000_0010 | eMIOS_1_CH[2]_H | eMIOS_1_CH[2]_H | eMIOS_1 | eMIOS Channel | I
| SIUL_IMCR626 | 0000_0010 | eMIOS_2_CH[2]_H | eMIOS_2_CH[2]_H | eMIOS_2 | eMIOS Channel | I
| SIUL_IMCR751 | 0000_0011 | LPSPI1_SIN | LPSPI1_SIN | LPSPI1 | LPSPI Serial Data Input | I
| SIUL_IMCR870 | 0000_0001 | TRGMUX_IN14 | TRGMUX_IN14 | TRGMUX | Trigger Mux Input | I
PTA21 | SIUL_MSCR21 | 0000_0000 | GPIO[21] | GPIO[21] | SIUL |  | I/O | GPIO-SUPERSLOW | F3 | VDD_HV_A | Hi-Z | Hi-Z | Hi-Z | Hi-Z | Hi-Z | Hi-Z | 0 | 0 | 0 | 0 | - | 0 | 0 | - | - | 0 | 0000 | '00000000000000000000000000000000' | '00000000001010110010100000101111'
|  | 0000_0001 | LPSPI2_PCS2 | LPSPI2_PCS2 | LPSPI2 | Peripheral Chip Select 2 | O
|  | 0000_0010 | eMIOS_1_CH[3]_H | eMIOS_1_CH[3]_H | eMIOS_1 | eMIOS Channel | O
|  | 0000_0011 | FXIO_D0 | FXIO_D0 | FXIO | FlexIO Bi-directional Shift/timer I/O | O
|  | 0000_0100 | LPSPI1_PCS0 | LPSPI1_PCS0 | LPSPI1 | Peripheral Chip Select 0 | O
|  | 0000_0110 | eMIOS_2_CH[3]_H | eMIOS_2_CH[3]_H | eMIOS_2 | eMIOS Channel | O
| - | - | ADC2_S12 | ADC2_S12 | ADC2 | ADC Standard Input | I
| SIUL_IMCR531 | 0000_0010 | EIRQ[3] | EIRQ[3] | SIUL | External Interrupt | I
| SIUL_IMCR595 | 0000_0001 | eMIOS_1_CH[3]_H | eMIOS_1_CH[3]_H | eMIOS_1 | eMIOS Channel | I
| SIUL_IMCR627 | 0000_0010 | eMIOS_2_CH[3]_H | eMIOS_2_CH[3]_H | eMIOS_2 | eMIOS Channel | I
| SIUL_IMCR664 | 0000_0011 | FXIO_D0 | FXIO_D0 | FXIO | FlexIO Bi-directional Shift/timer I/O | I
| SIUL_IMCR744 | 0000_0011 | LPSPI1_PCS0 | LPSPI1_PCS0 | LPSPI1 | Peripheral Chip Select 0 | I
| SIUL_IMCR755 | 0000_0001 | LPSPI2_PCS2 | LPSPI2_PCS2 | LPSPI2 | Peripheral Chip Select 2 | I
| SIUL_IMCR871 | 0000_0001 | TRGMUX_IN15 | TRGMUX_IN15 | TRGMUX | Trigger Mux Input | I
PTA22 | SIUL_MSCR22 | 0000_0000 | GPIO[22] | GPIO[22] | SIUL |  | I/O | GPIO-SUPERSLOW | E5 | VDD_HV_A | Hi-Z | Hi-Z | Hi-Z | Hi-Z | Hi-Z | Hi-Z | 0 | 0 | 0 | 0 | - | 0 | 0 | - | - | 0 | 0000 | '00000000000000000000000000000000' | '00000000001010110010100000101111'
|  | 0000_0010 | eMIOS_1_CH[4]_H | eMIOS_1_CH[4]_H | eMIOS_1 | eMIOS Channel | O
|  | 0000_0011 | FXIO_D1 | FXIO_D1 | FXIO | FlexIO Bi-directional Shift/timer I/O | O
|  | 0000_0100 | LPSPI1_PCS1 | LPSPI1_PCS1 | LPSPI1 | Peripheral Chip Select 1 | O
| SIUL_IMCR513 | 0000_0011 | CAN1_RX | CAN1_RX | CAN1 | CAN Rx channel | I
| SIUL_IMCR596 | 0000_0001 | eMIOS_1_CH[4]_H | eMIOS_1_CH[4]_H | eMIOS_1 | eMIOS Channel | I
| SIUL_IMCR665 | 0000_0011 | FXIO_D1 | FXIO_D1 | FXIO | FlexIO Bi-directional Shift/timer I/O | I
| SIUL_IMCR745 | 0000_0011 | LPSPI1_PCS1 | LPSPI1_PCS1 | LPSPI1 | Peripheral Chip Select 1 | I
PTA23 | SIUL_MSCR23 | 0000_0000 | GPIO[23] | GPIO[23] | SIUL |  | I/O | GPIO-SLOW | F5 | VDD_HV_A | Hi-Z | Hi-Z | Hi-Z | Hi-Z | Hi-Z | Hi-Z | 0 | 0 | 0 | 0 | - | 0 | 0 | 0 | - | 0 | 0000 | '00000000000000000000000000000000' | '00000000001010110010100100101111'
|  | 0000_0001 | CAN1_TX | CAN1_TX | CAN1 | CAN Tx Channel | O
|  | 0000_0010 | eMIOS_1_CH[6]_H | eMIOS_1_CH[6]_H | eMIOS_1 | eMIOS Channel | O
|  | 0000_0011 | FXIO_D2 | FXIO_D2 | FXIO | FlexIO Bi-directional Shift/timer I/O | O
| - | - | ADC1_S19 | ADC1_S19 | ADC1 | ADC Standard Input | I
| SIUL_IMCR598 | 0000_0010 | eMIOS_1_CH[6]_H | eMIOS_1_CH[6]_H | eMIOS_1 | eMIOS Channel | I
| SIUL_IMCR666 | 0000_0011 | FXIO_D2 | FXIO_D2 | FXIO | FlexIO Bi-directional Shift/timer I/O | I
PTA24 | SIUL_MSCR24 | 0000_0000 | GPI[24] | GPI[24] | SIUL |  | I | GPI | G1 | VDD_HV_A | Hi-Z | Hi-Z | Hi-Z | Hi-Z | Hi-Z | Hi-Z | - | 0 | 0 | 0 | - | 0 | 0 | 0 | - | 0 | 0000 | '00000000000000000000000000000000' | '00000000000010110010100100101111'
| - | - | OSC32K_XTAL | OSC32K_XTAL | OSC32K | External Oscillator Output | O
| SIUL_IMCR599 | 0000_0010 | eMIOS_1_CH[7]_H | eMIOS_1_CH[7]_H | eMIOS_1 | eMIOS Channel | I
| SIUL_IMCR667 | 0000_0011 | FXIO_D3 | FXIO_D3 | FXIO | FlexIO Bi-directional Shift/timer I/O | I
PTA25 | SIUL_MSCR25 | 0000_0000 | GPI[25] | GPI[25] | SIUL |  | I | GPI | H1 | VDD_HV_A | Hi-Z | Hi-Z | Hi-Z | Hi-Z | Hi-Z | Hi-Z | - | 0 | 0 | 0 | - | 0 | 0 | 0 | - | 0 | 0000 | '00000000000000000000000000000000' | '00000000000010110010100100101111'
| - | - | OSC32K_EXTAL | OSC32K_EXTAL | OSC32K | External Oscillator Input | I
| - | - | WKPU[34] | WKPU[34] | WKPU | Wakeup Input | I
| SIUL_IMCR533 | 0000_0010 | EIRQ[5] | EIRQ[5] | SIUL | External Interrupt | I
| SIUL_IMCR600 | 0000_0010 | eMIOS_1_CH[8]_X | eMIOS_1_CH[8]_X | eMIOS_1 | eMIOS Channel | I
| SIUL_IMCR632 | 0000_0010 | eMIOS_2_CH[8]_X | eMIOS_2_CH[8]_X | eMIOS_2 | eMIOS Channel | I
| SIUL_IMCR666 | 0000_0110 | FXIO_D2 | FXIO_D2 | FXIO | FlexIO Bi-directional Shift/timer I/O | I
PTA26 | SIUL_MSCR26 | 0000_0000 | GPIO[26] | GPIO[26] | SIUL |  | I/O | GPIO-SUPERSLOW | N4 | VDD_HV_B | Hi-Z | Hi-Z | Hi-Z | Hi-Z | Hi-Z | Hi-Z | 0 | 0 | 0 | 0 | - | 0 | 0 | - | - | 0 | 0000 | '00000000000000000000000000000000' | '00000000001010110010100000101111'
|  | 0000_0010 | eMIOS_1_CH[9]_H | eMIOS_1_CH[9]_H | eMIOS_1 | eMIOS Channel | O
|  | 0000_0011 | LPSPI1_PCS0 | LPSPI1_PCS0 | LPSPI1 | Peripheral Chip Select 0 | O
|  | 0000_0100 | LPSPI0_PCS0 | LPSPI0_PCS0 | LPSPI0 | Peripheral Chip Select 0 | O
|  | 0000_0101 | FXIO_D1 | FXIO_D1 | FXIO | FlexIO Bi-directional Shift/timer I/O | O
|  | 0000_0110 | eMIOS_2_CH[9]_H | eMIOS_2_CH[9]_H | eMIOS_2 | eMIOS Channel | O
|  | 0000_0111 | GMAC0_PPS0 | GMAC0_PPS0 | GMAC0 | ENET 1588 Timer Channel | O
| - | - | WKPU[35] | WKPU[35] | WKPU | Wakeup Input | I
| SIUL_IMCR601 | 0000_0010 | eMIOS_1_CH[9]_H | eMIOS_1_CH[9]_H | eMIOS_1 | eMIOS Channel | I
| SIUL_IMCR633 | 0000_0010 | eMIOS_2_CH[9]_H | eMIOS_2_CH[9]_H | eMIOS_2 | eMIOS Channel | I
| SIUL_IMCR656 | 0000_0011 | GMAC0_PPS0 | GMAC0_PPS0 | GMAC0 | ENET 1588 Timer Channel | I
| SIUL_IMCR665 | 0000_0111 | FXIO_D1 | FXIO_D1 | FXIO | FlexIO Bi-directional Shift/timer I/O | I
| SIUL_IMCR733 | 0000_0011 | LPSPI0_PCS0 | LPSPI0_PCS0 | LPSPI0 | Peripheral Chip Select 0 | I
| SIUL_IMCR744 | 0000_0101 | LPSPI1_PCS0 | LPSPI1_PCS0 | LPSPI1 | Peripheral Chip Select 0 | I
PTA27 | SIUL_MSCR27 | 0000_0000 | GPIO[27] | GPIO[27] | SIUL |  | I/O | GPIO-SLOW | P4 | VDD_HV_B | Hi-Z | Hi-Z | Hi-Z | Hi-Z | Hi-Z | Hi-Z | 0 | 0 | 0 | 0 | - | 0 | 0 | 0 | - | 0 | 0000 | '00000000000000000000000000000000' | '00000000001010110010100100101111'
|  | 0000_0001 | FXIO_D5 | FXIO_D5 | FXIO | FlexIO Bi-directional Shift/timer I/O | O
|  | 0000_0010 | eMIOS_1_CH[10]_H | eMIOS_1_CH[10]_H | eMIOS_1 | eMIOS Channel | O
|  | 0000_0011 | GMAC0_PPS1 | GMAC0_PPS1 | GMAC0 | ENET 1588 Timer Channel | O
|  | 0000_0100 | LPUART0_TX | LPUART0_TX | LPUART0 | Transmit | O
|  | 0000_0101 | CAN0_TX | CAN0_TX | CAN0 | CAN Tx Channel | O
|  | 0000_0110 | eMIOS_2_CH[10]_H | eMIOS_2_CH[10]_H | eMIOS_2 | eMIOS Channel | O
| SIUL_IMCR602 | 0000_0011 | eMIOS_1_CH[10]_H | eMIOS_1_CH[10]_H | eMIOS_1 | eMIOS Channel | I
| SIUL_IMCR634 | 0000_0010 | eMIOS_2_CH[10]_H | eMIOS_2_CH[10]_H | eMIOS_2 | eMIOS Channel | I
| SIUL_IMCR657 | 0000_0011 | GMAC0_PPS1 | GMAC0_PPS1 | GMAC0 | ENET 1588 Timer Channel | I
| SIUL_IMCR669 | 0000_1001 | FXIO_D5 | FXIO_D5 | FXIO | FlexIO Bi-directional Shift/timer I/O | I
| SIUL_IMCR875 | 0000_0100 | LPUART0_TX | LPUART0_TX | LPUART0 | Transmit | I
PTA28 | SIUL_MSCR28 | 0000_0000 | GPIO[28] | GPIO[28] | SIUL |  | I/O | GPIO-SLOW | R4 | VDD_HV_B | Hi-Z | Hi-Z | Hi-Z | Hi-Z | Hi-Z | Hi-Z | 0 | 0 | 0 | 0 | - | 0 | 0 | 0 | - | 0 | 0000 | '00000000000000000000000000000000' | '00000000001010110010100100101111'
|  | 0000_0010 | eMIOS_1_CH[11]_H | eMIOS_1_CH[11]_H | eMIOS_1 | eMIOS Channel | O
|  | 0000_0011 | LPSPI1_SCK | LPSPI1_SCK | LPSPI1 | LPSPI Serial Clock I/O | O
|  | 0000_0110 | eMIOS_2_CH[11]_H | eMIOS_2_CH[11]_H | eMIOS_2 | eMIOS Channel | O
|  | 0000_1000 | GMAC1_MII_RMII_RGMII_MDC | GMAC1_MII_RMII_RGMII_MDC | GMAC1 | ENET clock for control data transfer to PHY | O
| SIUL_IMCR512 | 0000_0100 | CAN0_RX | CAN0_RX | CAN0 | CAN Rx channel | I
| SIUL_IMCR534 | 0000_0010 | EIRQ[6] | EIRQ[6] | SIUL | External Interrupt | I
| SIUL_IMCR603 | 0000_0010 | eMIOS_1_CH[11]_H | eMIOS_1_CH[11]_H | eMIOS_1 | eMIOS Channel | I
| SIUL_IMCR635 | 0000_0010 | eMIOS_2_CH[11]_H | eMIOS_2_CH[11]_H | eMIOS_2 | eMIOS Channel | I
| SIUL_IMCR699 | 0000_0100 | LPUART0_RX | LPUART0_RX | LPUART0 | Receive | I
| SIUL_IMCR750 | 0000_0100 | LPSPI1_SCK | LPSPI1_SCK | LPSPI1 | LPSPI Serial Clock I/O | I
PTA29 | SIUL_MSCR29 | 0000_0000 | GPIO[29] | GPIO[29] | SIUL |  | I/O | GPIO-SLOW | P5 | VDD_HV_B | Hi-Z | Hi-Z | Hi-Z | Hi-Z | Hi-Z | Hi-Z | 0 | 0 | 0 | 0 | - | 0 | 0 | 0 | - | 0 | 0000 | '00000000000000000000000000000000' | '00000000001010110010100100101111'
|  | 0000_0010 | eMIOS_1_CH[12]_H | eMIOS_1_CH[12]_H | eMIOS_1 | eMIOS Channel | O
|  | 0000_0011 | GMAC0_PPS2 | GMAC0_PPS2 | GMAC0 | ENET 1588 Timer Channel | O
|  | 0000_0100 | LPUART2_TX | LPUART2_TX | LPUART2 | Transmit | O
|  | 0000_0101 | LPSPI1_SIN | LPSPI1_SIN | LPSPI1 | LPSPI Serial Data Input | O
|  | 0000_0110 | eMIOS_2_CH[12]_H | eMIOS_2_CH[12]_H | eMIOS_2 | eMIOS Channel | O
|  | 0000_1000 | GMAC1_MII_RMII_RGMII_MDIO | GMAC1_MII_RMII_RGMII_MDIO | GMAC1 | ENET Control data to/from PHY | O
| SIUL_IMCR604 | 0000_0011 | eMIOS_1_CH[12]_H | eMIOS_1_CH[12]_H | eMIOS_1 | eMIOS Channel | I
| SIUL_IMCR636 | 0000_0001 | eMIOS_2_CH[12]_H | eMIOS_2_CH[12]_H | eMIOS_2 | eMIOS Channel | I
| SIUL_IMCR658 | 0000_0011 | GMAC0_PPS2 | GMAC0_PPS2 | GMAC0 | ENET 1588 Timer Channel | I
| SIUL_IMCR751 | 0000_0100 | LPSPI1_SIN | LPSPI1_SIN | LPSPI1 | LPSPI Serial Data Input | I
| SIUL_IMCR877 | 0000_0101 | LPUART2_TX | LPUART2_TX | LPUART2 | Transmit | I
| SIUL_IMCR966 | 0000_0001 | GMAC1_MII_RMII_RGMII_MDIO | GMAC1_MII_RMII_RGMII_MDIO | GMAC1 | ENET Control data to/from PHY | I
PTA30 | SIUL_MSCR30 | 0000_0000 | GPIO[30] | GPIO[30] | SIUL |  | I/O | GPIO-MEDIUM | T5 | VDD_HV_B | Hi-Z | Hi-Z | Hi-Z | Hi-Z | Hi-Z | Hi-Z | 0 | 0 | 0 | 0 | 0 | 0 | 0 | 0 | - | 0 | 0000 | '00000000000000000000000000000000' | '00000000001010110110100100101111'
|  | 0000_0010 | eMIOS_1_CH[13]_H | eMIOS_1_CH[13]_H | eMIOS_1 | eMIOS Channel | O
|  | 0000_0011 | LPSPI1_SOUT | LPSPI1_SOUT | LPSPI1 | LPSPI Serial Data Output | O
|  | 0000_0100 | LPSPI0_SOUT | LPSPI0_SOUT | LPSPI0 | LPSPI Serial Data Output | O
|  | 0000_0110 | eMIOS_2_CH[13]_H | eMIOS_2_CH[13]_H | eMIOS_2 | eMIOS Channel | O
|  | 0000_0111 | GMAC1_MII_RMII_RGMII_MDC | GMAC1_MII_RMII_RGMII_MDC | GMAC1 | ENET clock for control data transfer to PHY | O
| - | - | WKPU[37] | WKPU[37] | WKPU | Wakeup Input | I
| SIUL_IMCR535 | 0000_0010 | EIRQ[7] | EIRQ[7] | SIUL | External Interrupt | I
| SIUL_IMCR605 | 0000_0010 | eMIOS_1_CH[13]_H | eMIOS_1_CH[13]_H | eMIOS_1 | eMIOS Channel | I
| SIUL_IMCR637 | 0000_0010 | eMIOS_2_CH[13]_H | eMIOS_2_CH[13]_H | eMIOS_2 | eMIOS Channel | I
| SIUL_IMCR701 | 0000_0100 | LPUART2_RX | LPUART2_RX | LPUART2 | Receive | I
| SIUL_IMCR743 | 0000_0100 | LPSPI0_SOUT | LPSPI0_SOUT | LPSPI0 | LPSPI Serial Data Output | I
| SIUL_IMCR752 | 0000_0101 | LPSPI1_SOUT | LPSPI1_SOUT | LPSPI1 | LPSPI Serial Data Output | I
PTA31 | SIUL_MSCR31 | 0000_0000 | GPIO[31] | GPIO[31] | SIUL |  | I/O | GPIO-SLOW | T3 | VDD_HV_B | Hi-Z | Hi-Z | Hi-Z | Hi-Z | Hi-Z | Hi-Z | 0 | 0 | 0 | 0 | - | 0 | 0 | 0 | - | 0 | 0000 | '00000000000000000000000000000000' | '00000000001010110010100100101111'
|  | 0000_0001 | GMAC0_PPS0 | GMAC0_PPS0 | GMAC0 | ENET 1588 Timer Channel | O
|  | 0000_0010 | eMIOS_1_CH[14]_H | eMIOS_1_CH[14]_H | eMIOS_1 | eMIOS Channel | O
|  | 0000_0011 | FXIO_D0 | FXIO_D0 | FXIO | FlexIO Bi-directional Shift/timer I/O | O
|  | 0000_0100 | LPSPI0_PCS1 | LPSPI0_PCS1 | LPSPI0 | Peripheral Chip Select 1 | O
|  | 0000_0111 | TRGMUX_OUT8 | TRGMUX_OUT8 | TRGMUX | Trigger Mux Output | O
|  | 0000_1000 | GMAC1_PPS0 | GMAC1_PPS0 | GMAC1 | ENET 1588 Timer Channel | O
| SIUL_IMCR606 | 0000_0010 | eMIOS_1_CH[14]_H | eMIOS_1_CH[14]_H | eMIOS_1 | eMIOS Channel | I
| SIUL_IMCR656 | 0000_0101 | GMAC0_PPS0 | GMAC0_PPS0 | GMAC0 | ENET 1588 Timer Channel | I
| SIUL_IMCR664 | 0000_0110 | FXIO_D0 | FXIO_D0 | FXIO | FlexIO Bi-directional Shift/timer I/O | I
| SIUL_IMCR734 | 0000_0010 | LPSPI0_PCS1 | LPSPI0_PCS1 | LPSPI0 | Peripheral Chip Select 1 | I
| SIUL_IMCR832 | 0000_0011 | SAI0_MCLK | SAI0_MCLK | SAI0 | Synchronous Audio Interface | I
| SIUL_IMCR969 | 0000_0001 | GMAC1_PPS0 | GMAC1_PPS0 | GMAC1 | ENET 1588 Timer Channel | I
| SIUL_IMCR973 | 0000_0010 | GMAC1_MII_CRS | GMAC1_MII_CRS | GMAC1 | ENET MII Carrier Sense | I
PTB0 | SIUL_MSCR32 | 0000_0000 | GPIO[32] | GPIO[32] | SIUL |  | I/O | GPIO-SLOW | T18 | VDD_HV_A | Hi-Z | Hi-Z | Hi-Z | Hi-Z | Hi-Z | Hi-Z | 0 | 0 | 0 | 0 | - | 0 | 0 | 0 | - | 0 | 0000 | '00000000000000000000000000000000' | '00000000001010110010100100101111'
|  | 0000_0001 | LPI2C0_SDAS | LPI2C0_SDAS | LPI2C0 | LPI2C Secondary Data I/O | O
|  | 0000_0010 | FXIO_D14 | FXIO_D14 | FXIO | FlexIO Bi-directional Shift/timer I/O | O
|  | 0000_0011 | LPSPI0_PCS0 | LPSPI0_PCS0 | LPSPI0 | Peripheral Chip Select 0 | O
|  | 0000_0100 | eMIOS_0_CH[3]_G | eMIOS_0_CH[3]_G | eMIOS_0 | eMIOS Channel | O
|  | 0000_0101 | LCU1_OUT5 | LCU1_OUT5 | LCU1 | LCU Output | O
|  | 0000_0110 | eMIOS_1_CH[6]_H | eMIOS_1_CH[6]_H | eMIOS_1 | eMIOS Channel | O
|  | 0000_0111 | HSE_TAMPER_LOOP_OUT0 | HSE_TAMPER_LOOP_OUT0 | HSE | HSE External Tamper Output | O
| - | - | ADC1_S14 | ADC1_S14 | ADC1 | ADC Standard Input | I
| - | - | ADC0_S14 | ADC0_S14 | ADC0 | ADC Standard Input | I
| - | - | WKPU[7] | WKPU[7] | WKPU | Wakeup Input | I
| SIUL_IMCR512 | 0000_0011 | CAN0_RX | CAN0_RX | CAN0 | CAN Rx channel | I
| SIUL_IMCR536 | 0000_0001 | EIRQ[8] | EIRQ[8] | SIUL | External Interrupt | I
| SIUL_IMCR563 | 0000_0100 | eMIOS_0_CH[3]_G | eMIOS_0_CH[3]_G | eMIOS_0 | eMIOS Channel | I
| SIUL_IMCR598 | 0000_0001 | eMIOS_1_CH[6]_H | eMIOS_1_CH[6]_H | eMIOS_1 | eMIOS Channel | I
| SIUL_IMCR678 | 0000_0011 | FXIO_D14 | FXIO_D14 | FXIO | FlexIO Bi-directional Shift/timer I/O | I
| SIUL_IMCR699 | 0000_0010 | LPUART0_RX | LPUART0_RX | LPUART0 | Receive | I
| SIUL_IMCR727 | 0000_0001 | LPI2C0_SDAS | LPI2C0_SDAS | LPI2C0 | LPI2C Secondary Data I/O | I
| SIUL_IMCR733 | 0000_0001 | LPSPI0_PCS0 | LPSPI0_PCS0 | LPSPI0 | Peripheral Chip Select 0 | I
PTB1 | SIUL_MSCR33 | 0000_0000 | GPIO[33] | GPIO[33] | SIUL |  | I/O | GPIO-SLOW | U19 | VDD_HV_A | Hi-Z | Hi-Z | Hi-Z | Hi-Z | Hi-Z | Hi-Z | 0 | 0 | 0 | 0 | - | 0 | 0 | 0 | - | 0 | 0000 | '00000000000000000000000000000000' | '00000000001010110010100100101111'
|  | 0000_0001 | LPI2C0_SCLS | LPI2C0_SCLS | LPI2C0 | LPI2C Secondary Clock I/O | O
|  | 0000_0010 | LPUART0_TX | LPUART0_TX | LPUART0 | Transmit | O
|  | 0000_0011 | LPSPI0_SOUT | LPSPI0_SOUT | LPSPI0 | LPSPI Serial Data Output | O
|  | 0000_0100 | eMIOS_0_CH[7]_G | eMIOS_0_CH[7]_G | eMIOS_0 | eMIOS Channel | O
|  | 0000_0101 | CAN0_TX | CAN0_TX | CAN0 | CAN Tx Channel | O
|  | 0000_0110 | eMIOS_1_CH[5]_H | eMIOS_1_CH[5]_H | eMIOS_1 | eMIOS Channel | O
|  | 0000_0111 | LCU1_OUT4 | LCU1_OUT4 | LCU1 | LCU Output | O
| - | - | ADC1_S15 | ADC1_S15 | ADC1 | ADC Standard Input | I
| - | - | ADC0_S15 | ADC0_S15 | ADC0 | ADC Standard Input | I
| SIUL_IMCR537 | 0000_0001 | EIRQ[9] | EIRQ[9] | SIUL | External Interrupt | I
| SIUL_IMCR567 | 0000_0011 | eMIOS_0_CH[7]_G | eMIOS_0_CH[7]_G | eMIOS_0 | eMIOS Channel | I
| SIUL_IMCR597 | 0000_0001 | eMIOS_1_CH[5]_H | eMIOS_1_CH[5]_H | eMIOS_1 | eMIOS Channel | I
| SIUL_IMCR725 | 0000_0001 | LPI2C0_SCLS | LPI2C0_SCLS | LPI2C0 | LPI2C Secondary Clock I/O | I
| SIUL_IMCR743 | 0000_0011 | LPSPI0_SOUT | LPSPI0_SOUT | LPSPI0 | LPSPI Serial Data Output | I
| SIUL_IMCR855 | 0000_0001 | HSE_TAMPER_EXTIN0 | HSE_TAMPER_EXTIN0 | HSE | HSE Tamper External Input | I
| SIUL_IMCR875 | 0000_0010 | LPUART0_TX | LPUART0_TX | LPUART0 | Transmit | I
PTB2 | SIUL_MSCR34 | 0000_0000 | GPIO[34] | GPIO[34] | SIUL |  | I/O | GPIO-SLOW | V13 | VDD_HV_B | Hi-Z | Hi-Z | Hi-Z | Hi-Z | Hi-Z | Hi-Z | 0 | 0 | 0 | 0 | - | 0 | 0 | 0 | - | 0 | 0000 | '00000000000000000000000000000000' | '00000000001010110010100100101111'
|  | 0000_0001 | ADC1_MA[0] | ADC1_MA[0] | ADC1 | ADC Mux Output | O
|  | 0000_0010 | eMIOS_0_CH[8]_X | eMIOS_0_CH[8]_X | eMIOS_0 | eMIOS Channel | O
|  | 0000_0011 | LPSPI2_SIN | LPSPI2_SIN | LPSPI2 | LPSPI Serial Data Input | O
|  | 0000_0101 | LCU1_OUT3 | LCU1_OUT3 | LCU1 | LCU Output | O
|  | 0000_0110 | SAI0_D0 | SAI0_D0 | SAI0 | Synchronous Audio Interface Tx/Rx Data | O
|  | 0000_0111 | FXIO_D18 | FXIO_D18 | FXIO | FlexIO Bi-directional Shift/timer I/O | O
| - | - | WKPU[8] | WKPU[8] | WKPU | Wakeup Input | I
| SIUL_IMCR516 | 0000_0010 | CAN4_RX | CAN4_RX | CAN4 | CAN Rx channel | I
| SIUL_IMCR538 | 0000_0001 | EIRQ[10] | EIRQ[10] | SIUL | External Interrupt | I
| SIUL_IMCR568 | 0000_0001 | eMIOS_0_CH[8]_X | eMIOS_0_CH[8]_X | eMIOS_0 | eMIOS Channel | I
| SIUL_IMCR682 | 0000_0001 | FXIO_D18 | FXIO_D18 | FXIO | FlexIO Bi-directional Shift/timer I/O | I
| SIUL_IMCR708 | 0000_0010 | LPUART9_RX | LPUART9_RX | LPUART9 | Receive | I
| SIUL_IMCR758 | 0000_0010 | LPSPI2_SIN | LPSPI2_SIN | LPSPI2 | LPSPI Serial Data Input | I
| SIUL_IMCR828 | 0000_0001 | SAI0_D0 | SAI0_D0 | SAI0 | Synchronous Audio Interface Tx/Rx Data | I
| SIUL_IMCR859 | 0000_0001 | TRGMUX_IN3 | TRGMUX_IN3 | TRGMUX | Trigger Mux Input | I
PTB3 | SIUL_MSCR35 | 0000_0000 | GPIO[35] | GPIO[35] | SIUL |  | I/O | GPIO-FAST | W12 | VDD_HV_B | Hi-Z | Hi-Z | Hi-Z | Hi-Z | Hi-Z | Hi-Z | 0 | 0 | 0 | 0 | 0 | 0 | 0 | 0 | - | 0 | 0000 | '00000000000000000000000000000000' | '00000000001010110110100100101111'
|  | 0000_0001 | LPUART9_TX | LPUART9_TX | LPUART9 | Transmit | O
|  | 0000_0010 | eMIOS_0_CH[9]_H | eMIOS_0_CH[9]_H | eMIOS_0 | eMIOS Channel | O
|  | 0000_0011 | LPSPI2_SOUT | LPSPI2_SOUT | LPSPI2 | LPSPI Serial Data Output | O
|  | 0000_0100 | ADC0_MA[0] | ADC0_MA[0] | ADC0 | ADC Mux Output | O
|  | 0000_0101 | CAN4_TX | CAN4_TX | CAN4 | CAN Tx Channel | O
|  | 0000_0110 | LCU1_OUT2 | LCU1_OUT2 | LCU1 | LCU Output | O
|  | 0000_0111 | FXIO_D17 | FXIO_D17 | FXIO | FlexIO Bi-directional Shift/timer I/O | O
|  | 0000_1000 | GMAC0_MII_RGMII_TXD3 | GMAC0_MII_RGMII_TXD3 | GMAC0 | ENET Transmit data (MII RGMII) | O
|  | 0000_1001 | GMAC0_MII_RMII_RGMII_TX_CLK | GMAC0_MII_RMII_RGMII_TX_CLK | GMAC0 | ENET Transmit Clock (MII RMII RGMII) | O
| SIUL_IMCR539 | 0000_0001 | EIRQ[11] | EIRQ[11] | SIUL | External Interrupt | I
| SIUL_IMCR569 | 0000_0010 | eMIOS_0_CH[9]_H | eMIOS_0_CH[9]_H | eMIOS_0 | eMIOS Channel | I
| SIUL_IMCR681 | 0000_0001 | FXIO_D17 | FXIO_D17 | FXIO | FlexIO Bi-directional Shift/timer I/O | I
| SIUL_IMCR759 | 0000_0010 | LPSPI2_SOUT | LPSPI2_SOUT | LPSPI2 | LPSPI Serial Data Output | I
| SIUL_IMCR808 | 0000_0101 | GMAC0_MII_RMII_RGMII_TX_CLK | GMAC0_MII_RMII_RGMII_TX_CLK | GMAC0 | ENET Transmit Clock (MII RMII RGMII) | I
| SIUL_IMCR816 | 0000_0100 | GMAC0_MII_RGMII_TXD3 | GMAC0_MII_RGMII_TXD3 | GMAC0 | ENET Transmit data (MII RGMII) | I
| SIUL_IMCR832 | 0000_0001 | SAI0_MCLK | SAI0_MCLK | SAI0 | Synchronous Audio Interface | I
| SIUL_IMCR858 | 0000_0001 | TRGMUX_IN2 | TRGMUX_IN2 | TRGMUX | Trigger Mux Input | I
| SIUL_IMCR922 | 0000_0001 | LPUART9_TX | LPUART9_TX | LPUART9 | Transmit | I
| SIUL_IMCR975 | 0000_0010 | GMAC1_MII_RMII_RGMII_TX_CLK | GMAC1_MII_RMII_RGMII_TX_CLK | GMAC1 |  | I
PTB4 | SIUL_MSCR36 | 0000_0000 | GPIO[36] | GPIO[36] | SIUL |  | I/O | GPIO-SLOW | W5 | VDD_HV_B | Hi-Z | Hi-Z | Hi-Z | Hi-Z | Hi-Z | Hi-Z | 0 | 0 | 0 | 0 | - | 0 | 0 | 0 | - | 0 | 0000 | '00000000000000000000000000000000' | '00000000001010110010100100101111'
|  | 0000_0001 | GMAC0_MII_RMII_RGMII_TXD[1] | GMAC0_MII_RMII_TXD[1] | GMAC0 | ENET Transmit Data (MII mode only) | O
|  | 0000_0010 | eMIOS_0_CH[4]_G | eMIOS_0_CH[4]_G | eMIOS_0 | eMIOS Channel | O
|  | 0000_0011 | LPSPI0_SOUT | LPSPI0_SOUT | LPSPI0 | LPSPI Serial Data Output | O
|  | 0000_0101 | GMAC0_MII_RMII_RGMII_MDIO | GMAC0_MII_RMII_RGMII_MDIO | GMAC0 | ENET Control data to/from PHY | O
|  | 0000_0110 | eMIOS_1_CH[10]_H | eMIOS_1_CH[10]_H | eMIOS_1 | eMIOS Channel | O
|  | 0000_0111 | SAI0_D1 | SAI0_D1 | SAI0 | Synchronous Audio Interface Tx/Rx Data | O
| SIUL_IMCR540 | 0000_0001 | EIRQ[12] | EIRQ[12] | SIUL | External Interrupt | I
| SIUL_IMCR564 | 0000_0001 | eMIOS_0_CH[4]_G | eMIOS_0_CH[4]_G | eMIOS_0 | eMIOS Channel | I
| SIUL_IMCR602 | 0000_0110 | eMIOS_1_CH[10]_H | eMIOS_1_CH[10]_H | eMIOS_1 | eMIOS Channel | I
| SIUL_IMCR743 | 0000_0010 | LPSPI0_SOUT | LPSPI0_SOUT | LPSPI0 | LPSPI Serial Data Output | I
| SIUL_IMCR803 | 0000_0001 | GMAC0_MII_RMII_RGMII_MDIO | GMAC0_MII_RMII_RGMII_MDIO | GMAC0 | ENET Control data to/from PHY | I
| SIUL_IMCR829 | 0000_0010 | SAI0_D1 | SAI0_D1 | SAI0 | Synchronous Audio Interface Tx/Rx Data | I
| SIUL_IMCR857 | 0000_0001 | TRGMUX_IN1 | TRGMUX_IN1 | TRGMUX | Trigger Mux Input | I
PTB5 | SIUL_MSCR37 | 0000_0000 | GPIO[37] | GPIO[37] | SIUL |  | I/O | GPIO-SLOW | W4 | VDD_HV_B | Hi-Z | Hi-Z | Hi-Z | Hi-Z | Hi-Z | Hi-Z | 0 | 0 | 0 | 0 | - | 0 | 0 | 0 | - | 0 | 0000 | '00000000000000000000000000000000' | '00000000001010110010100100101111'
|  | 0000_0001 | GMAC0_MII_RMII_RGMII_TXD[0] | GMAC0_MII_RMII_TXD[0] | GMAC0 | ENET Transmit Data (MII mode only) | O
|  | 0000_0010 | eMIOS_0_CH[5]_G | eMIOS_0_CH[5]_G | eMIOS_0 | eMIOS Channel | O
|  | 0000_0011 | LPSPI0_PCS1 | LPSPI0_PCS1 | LPSPI0 | Peripheral Chip Select 1 | O
|  | 0000_0100 | LPSPI0_PCS0 | LPSPI0_PCS0 | LPSPI0 | Peripheral Chip Select 0 | O
|  | 0000_0101 | CLKOUT_RUN | CLKOUT_RUN | SYSTEM | External Clock Output | O
|  | 0000_0110 | eMIOS_1_CH[11]_H | eMIOS_1_CH[11]_H | eMIOS_1 | eMIOS Channel | O
|  | 0000_0111 | GMAC0_MII_RMII_RGMII_MDC | GMAC0_MII_RMII_RGMII_MDC | GMAC0 | ENET clock for control data transfer to PHY | O
| SIUL_IMCR541 | 0000_0001 | EIRQ[13] | EIRQ[13] | SIUL | External Interrupt | I
| SIUL_IMCR565 | 0000_0001 | eMIOS_0_CH[5]_G | eMIOS_0_CH[5]_G | eMIOS_0 | eMIOS Channel | I
| SIUL_IMCR603 | 0000_0101 | eMIOS_1_CH[11]_H | eMIOS_1_CH[11]_H | eMIOS_1 | eMIOS Channel | I
| SIUL_IMCR733 | 0000_0010 | LPSPI0_PCS0 | LPSPI0_PCS0 | LPSPI0 | Peripheral Chip Select 0 | I
| SIUL_IMCR734 | 0000_0001 | LPSPI0_PCS1 | LPSPI0_PCS1 | LPSPI0 | Peripheral Chip Select 1 | I
| SIUL_IMCR856 | 0000_0001 | TRGMUX_IN0 | TRGMUX_IN0 | TRGMUX | Trigger Mux Input | I
PTB8 | SIUL_MSCR40 | 0000_0000 | GPIO[40] | GPIO[40] | SIUL |  | I/O | GPIO-SUPERSLOW | C16 | VDD_HV_A | Hi-Z | Hi-Z | Hi-Z | Hi-Z | Hi-Z | Hi-Z | 0 | 0 | 0 | 0 | - | 0 | 0 | - | - | 0 | 0000 | '00000000000000000000000000000000' | '00000000001010110010100000101111'
|  | 0000_0001 | LPSPI4_PCS0 | LPSPI4_PCS0 | LPSPI4 | Peripheral Chip Select 0 | O
|  | 0000_0010 | eMIOS_1_CH[15]_H | eMIOS_1_CH[15]_H | eMIOS_1 | eMIOS Channel | O
|  | 0000_0101 | LCU0_OUT11 | LCU0_OUT11 | LCU0 | LCU Output | O
|  | 0000_0110 | LPSPI0_PCS5 | LPSPI0_PCS5 | LPSPI0 | Peripheral Chip Select 5 | O
|  | 0000_0111 | FXIO_D29 | FXIO_D29 | FXIO | FlexIO Bi-directional Shift/timer I/O | O
| - | - | CMP2_IN3 | CMP2_IN3 | CMP2 | Comparator Input Signal | I
| - | - | ADC0_X[0] | ADC0_X[0] | ADC0 | ADC External Input | I
| - | - | WKPU[25] | WKPU[25] | WKPU | Wakeup Input | I
| SIUL_IMCR542 | 0000_0001 | EIRQ[14] | EIRQ[14] | SIUL | External Interrupt | I
| SIUL_IMCR607 | 0000_0110 | eMIOS_1_CH[15]_H | eMIOS_1_CH[15]_H | eMIOS_1 | eMIOS Channel | I
| SIUL_IMCR693 | 0000_0001 | FXIO_D29 | FXIO_D29 | FXIO | FlexIO Bi-directional Shift/timer I/O | I
| SIUL_IMCR738 | 0000_0001 | LPSPI0_PCS5 | LPSPI0_PCS5 | LPSPI0 | Peripheral Chip Select 5 | I
| SIUL_IMCR767 | 0000_0010 | LPSPI4_PCS0 | LPSPI4_PCS0 | LPSPI4 | Peripheral Chip Select 0 | I
| SIUL_IMCR889 | 0000_0001 | LPUART1_DCD_B | LPUART1_DCD_B | LPUART1 | Data Carrier Detect | I
PTB9 | SIUL_MSCR41 | 0000_0000 | GPIO[41] | GPIO[41] | SIUL |  | I/O | GPIO-SUPERSLOW | E17 | VDD_HV_A | Hi-Z | Hi-Z | Hi-Z | Hi-Z | Hi-Z | Hi-Z | 0 | 0 | 0 | 0 | - | 0 | 0 | - | - | 0 | 0000 | '00000000000000000000000000000000' | '00000000001010110010100000101111'
|  | 0000_0001 | LPSPI4_SOUT | LPSPI4_SOUT | LPSPI4 | LPSPI Serial Data Output | O
|  | 0000_0010 | eMIOS_1_CH[16]_X | eMIOS_1_CH[16]_X | eMIOS_1 | eMIOS Channel | O
|  | 0000_0110 | LCU0_OUT10 | LCU0_OUT10 | LCU0 | LCU Output | O
|  | 0000_0111 | FXIO_D28 | FXIO_D28 | FXIO | FlexIO Bi-directional Shift/timer I/O | O
| - | - | CMP2_IN2 | CMP2_IN2 | CMP2 | Comparator Input Signal | I
| - | - | ADC0_X[1] | ADC0_X[1] | ADC0 | ADC External Input | I
| - | - | WKPU[17] | WKPU[17] | WKPU | Wakeup Input | I
| SIUL_IMCR543 | 0000_0001 | EIRQ[15] | EIRQ[15] | SIUL | External Interrupt | I
| SIUL_IMCR608 | 0000_0101 | eMIOS_1_CH[16]_X | eMIOS_1_CH[16]_X | eMIOS_1 | eMIOS Channel | I
| SIUL_IMCR692 | 0000_0001 | FXIO_D28 | FXIO_D28 | FXIO | FlexIO Bi-directional Shift/timer I/O | I
| SIUL_IMCR708 | 0000_0001 | LPUART9_RX | LPUART9_RX | LPUART9 | Receive | I
| SIUL_IMCR773 | 0000_0010 | LPSPI4_SOUT | LPSPI4_SOUT | LPSPI4 | LPSPI Serial Data Output | I
| SIUL_IMCR888 | 0000_0001 | LPUART1_RIN_B | LPUART1_RIN_B | LPUART1 | Ring Indicator | I
PTB10 | SIUL_MSCR42 | 0000_0000 | GPIO[42] | GPIO[42] | SIUL |  | I/O | GPIO-SUPERSLOW | F17 | VDD_HV_A | Hi-Z | Hi-Z | Hi-Z | Hi-Z | Hi-Z | Hi-Z | 0 | 0 | 0 | 0 | - | 0 | 0 | - | - | 0 | 0000 | '00000000000000000000000000000000' | '00000000001010110010100000101111'
|  | 0000_0001 | LPSPI4_SCK | LPSPI4_SCK | LPSPI4 | LPSPI Serial Clock I/O | O
|  | 0000_0010 | eMIOS_1_CH[17]_Y | eMIOS_1_CH[17]_Y | eMIOS_1 | eMIOS Channel | O
|  | 0000_0011 | LPUART0_DTR_B | LPUART0_DTR_B | LPUART0 | Data Terminal Ready | O
|  | 0000_0101 | LPUART9_TX | LPUART9_TX | LPUART9 | Transmit | O
|  | 0000_0110 | LCU0_OUT9 | LCU0_OUT9 | LCU0 | LCU Output | O
|  | 0000_0111 | FXIO_D27 | FXIO_D27 | FXIO | FlexIO Bi-directional Shift/timer I/O | O
| - | - | CMP2_IN1 | CMP2_IN1 | CMP2 | Comparator Input Signal | I
| - | - | ADC0_X[2] | ADC0_X[2] | ADC0 | ADC External Input | I
| SIUL_IMCR552 | 0000_0001 | EIRQ[24] | EIRQ[24] | SIUL | External Interrupt | I
| SIUL_IMCR609 | 0000_0100 | eMIOS_1_CH[17]_Y | eMIOS_1_CH[17]_Y | eMIOS_1 | eMIOS Channel | I
| SIUL_IMCR691 | 0000_0001 | FXIO_D27 | FXIO_D27 | FXIO | FlexIO Bi-directional Shift/timer I/O | I
| SIUL_IMCR771 | 0000_0010 | LPSPI4_SCK | LPSPI4_SCK | LPSPI4 | LPSPI Serial Clock I/O | I
| SIUL_IMCR922 | 0000_0010 | LPUART9_TX | LPUART9_TX | LPUART9 | Transmit | I
PTB11 | SIUL_MSCR43 | 0000_0000 | GPIO[43] | GPIO[43] | SIUL |  | I/O | GPIO-SUPERSLOW | E19 | VDD_HV_A | Hi-Z | Hi-Z | Hi-Z | Hi-Z | Hi-Z | Hi-Z | 0 | 0 | 0 | 0 | - | 0 | 0 | - | - | 0 | 0000 | '00000000000000000000000000000000' | '00000000001010110010100000101111'
|  | 0000_0001 | LPSPI4_SIN | LPSPI4_SIN | LPSPI4 | LPSPI Serial Data Input | O
|  | 0000_0010 | eMIOS_1_CH[18]_Y | eMIOS_1_CH[18]_Y | eMIOS_1 | eMIOS Channel | O
|  | 0000_0101 | LCU0_OUT8 | LCU0_OUT8 | LCU0 | LCU Output | O
|  | 0000_0111 | FXIO_D26 | FXIO_D26 | FXIO | FlexIO Bi-directional Shift/timer I/O | O
| - | - | CMP2_IN0 | CMP2_IN0 | CMP2 | Comparator Input Signal | I
| - | - | ADC0_X[3] | ADC0_X[3] | ADC0 | ADC External Input | I
| - | - | WKPU[16] | WKPU[16] | WKPU | Wakeup Input | I
| SIUL_IMCR553 | 0000_0001 | EIRQ[25] | EIRQ[25] | SIUL | External Interrupt | I
| SIUL_IMCR610 | 0000_0100 | eMIOS_1_CH[18]_Y | eMIOS_1_CH[18]_Y | eMIOS_1 | eMIOS Channel | I
| SIUL_IMCR690 | 0000_0001 | FXIO_D26 | FXIO_D26 | FXIO | FlexIO Bi-directional Shift/timer I/O | I
| SIUL_IMCR723 | 0000_0001 | LPI2C0_HREQ | LPI2C0_HREQ | LPI2C0 | LPI2C Host Request Input | I
| SIUL_IMCR772 | 0000_0010 | LPSPI4_SIN | LPSPI4_SIN | LPSPI4 | LPSPI Serial Data Input | I
| SIUL_IMCR885 | 0000_0010 | LPUART0_DSR_B | LPUART0_DSR_B | LPUART0 | Data Set Ready | I
PTB12 | SIUL_MSCR44 | 0000_0000 | GPIO[44] | GPIO[44] | SIUL |  | I/O | GPIO-SUPERSLOW | K19 | VDD_HV_A | Hi-Z | Hi-Z | Hi-Z | Hi-Z | Hi-Z | Hi-Z | 0 | 0 | 0 | 0 | - | 0 | 0 | - | - | 0 | 0000 | '00000000000000000000000000000000' | '00000000001010110010100000101111'
|  | 0000_0001 | LPSPI3_PCS3 | LPSPI3_PCS3 | LPSPI3 | Peripheral Chip Select 3 | O
|  | 0000_0010 | eMIOS_0_CH[0]_X | eMIOS_0_CH[0]_X | eMIOS_0 | eMIOS Channel | O
|  | 0000_0110 | LCU0_OUT2 | LCU0_OUT2 | LCU0 | LCU Output | O
|  | 0000_0111 | FXIO_D25 | FXIO_D25 | FXIO | FlexIO Bi-directional Shift/timer I/O | O
| - | - | ADC1_X[1] | ADC1_X[1] | ADC1 | ADC External Input | I
| - | - | WKPU[12] | WKPU[12] | WKPU | Wakeup Input | I
| SIUL_IMCR554 | 0000_0001 | EIRQ[26] | EIRQ[26] | SIUL | External Interrupt | I
| SIUL_IMCR560 | 0000_0001 | eMIOS_0_CH[0]_X | eMIOS_0_CH[0]_X | eMIOS_0 | eMIOS Channel | I
| SIUL_IMCR689 | 0000_0001 | FXIO_D25 | FXIO_D25 | FXIO | FlexIO Bi-directional Shift/timer I/O | I
| SIUL_IMCR707 | 0000_0001 | LPUART8_RX | LPUART8_RX | LPUART8 | Receive | I
| SIUL_IMCR763 | 0000_0001 | LPSPI3_PCS3 | LPSPI3_PCS3 | LPSPI3 | Peripheral Chip Select 3 | I
| SIUL_IMCR886 | 0000_0010 | LPUART0_DCD_B | LPUART0_DCD_B | LPUART0 | Data Carrier Detect | I
PTB13 | SIUL_MSCR45 | 0000_0000 | GPIO[45] | GPIO[45] | SIUL |  | I/O | GPIO-SUPERSLOW | K18 | VDD_HV_A | Hi-Z | Hi-Z | Hi-Z | Hi-Z | Hi-Z | Hi-Z | 0 | 0 | 0 | 0 | - | 0 | 0 | - | - | 0 | 0000 | '00000000000000000000000000000000' | '00000000001010110010100000101111'
|  | 0000_0001 | LPSPI3_PCS2 | LPSPI3_PCS2 | LPSPI3 | Peripheral Chip Select 2 | O
|  | 0000_0010 | eMIOS_0_CH[1]_G | eMIOS_0_CH[1]_G | eMIOS_0 | eMIOS Channel | O
|  | 0000_0011 | FXIO_D8 | FXIO_D8 | FXIO | FlexIO Bi-directional Shift/timer I/O | O
|  | 0000_0101 | LCU0_OUT3 | LCU0_OUT3 | LCU0 | LCU Output | O
|  | 0000_0110 | LPUART8_TX | LPUART8_TX | LPUART8 | Transmit | O
|  | 0000_0111 | FXIO_D24 | FXIO_D24 | FXIO | FlexIO Bi-directional Shift/timer I/O | O
| - | - | ADC0_S8 | ADC0_S8 | ADC0 | ADC Standard Input | I
| - | - | ADC1_S8 | ADC1_S8 | ADC1 | ADC Standard Input | I
| - | - | ADC2_S8 | ADC2_S8 | ADC2 | ADC Standard Input | I
| - | - | WKPU[11] | WKPU[11] | WKPU | Wakeup Input | I
| SIUL_IMCR555 | 0000_0001 | EIRQ[27] | EIRQ[27] | SIUL | External Interrupt | I
| SIUL_IMCR561 | 0000_0010 | eMIOS_0_CH[1]_G | eMIOS_0_CH[1]_G | eMIOS_0 | eMIOS Channel | I
| SIUL_IMCR672 | 0000_0011 | FXIO_D8 | FXIO_D8 | FXIO | FlexIO Bi-directional Shift/timer I/O | I
| SIUL_IMCR688 | 0000_0001 | FXIO_D24 | FXIO_D24 | FXIO | FlexIO Bi-directional Shift/timer I/O | I
| SIUL_IMCR762 | 0000_0001 | LPSPI3_PCS2 | LPSPI3_PCS2 | LPSPI3 | Peripheral Chip Select 2 | I
| SIUL_IMCR887 | 0000_0010 | LPUART0_RIN_B | LPUART0_RIN_B | LPUART0 | Ring Indicator | I
| SIUL_IMCR921 | 0000_0001 | LPUART8_TX | LPUART8_TX | LPUART8 | Transmit | I
PTB14 | SIUL_MSCR46 | 0000_0000 | GPIO[46] | GPIO[46] | SIUL |  | I/O | GPIO-SUPERSLOW | L19 | VDD_HV_A | Hi-Z | Hi-Z | Hi-Z | Hi-Z | Hi-Z | Hi-Z | 0 | 0 | 0 | 0 | - | 0 | 0 | - | - | 0 | 0000 | '00000000000000000000000000000000' | '00000000001010110010100000101111'
|  | 0000_0010 | eMIOS_0_CH[2]_G | eMIOS_0_CH[2]_G | eMIOS_0 | eMIOS Channel | O
|  | 0000_0011 | LPSPI1_SCK | LPSPI1_SCK | LPSPI1 | LPSPI Serial Clock I/O | O
|  | 0000_0100 | LCU0_OUT7 | LCU0_OUT7 | LCU0 | LCU Output | O
|  | 0000_0111 | FXIO_D23 | FXIO_D23 | FXIO | FlexIO Bi-directional Shift/timer I/O | O
| - | - | ADC0_S9 | ADC0_S9 | ADC0 | ADC Standard Input | I
| - | - | ADC1_S9 | ADC1_S9 | ADC1 | ADC Standard Input | I
| - | - | ADC2_S9 | ADC2_S9 | ADC2 | ADC Standard Input | I
| SIUL_IMCR556 | 0000_0001 | EIRQ[28] | EIRQ[28] | SIUL | External Interrupt | I
| SIUL_IMCR562 | 0000_0011 | eMIOS_0_CH[2]_G | eMIOS_0_CH[2]_G | eMIOS_0 | eMIOS Channel | I
| SIUL_IMCR687 | 0000_0001 | FXIO_D23 | FXIO_D23 | FXIO | FlexIO Bi-directional Shift/timer I/O | I
| SIUL_IMCR706 | 0000_0001 | LPUART7_RX | LPUART7_RX | LPUART7 | Receive | I
| SIUL_IMCR750 | 0000_0010 | LPSPI1_SCK | LPSPI1_SCK | LPSPI1 | LPSPI Serial Clock I/O | I
PTB15 | SIUL_MSCR47 | 0000_0000 | GPIO[47] | GPIO[47] | SIUL |  | I/O | GPIO-SUPERSLOW | L18 | VDD_HV_A | Hi-Z | Hi-Z | Hi-Z | Hi-Z | Hi-Z | Hi-Z | 0 | 0 | 0 | 0 | - | 0 | 0 | - | - | 0 | 0000 | '00000000000000000000000000000000' | '00000000001010110010100000101111'
|  | 0000_0010 | eMIOS_0_CH[3]_G | eMIOS_0_CH[3]_G | eMIOS_0 | eMIOS Channel | O
|  | 0000_0011 | LPSPI1_SIN | LPSPI1_SIN | LPSPI1 | LPSPI Serial Data Input | O
|  | 0000_0110 | LPUART7_TX | LPUART7_TX | LPUART7 | Transmit | O
|  | 0000_0111 | FXIO_D22 | FXIO_D22 | FXIO | FlexIO Bi-directional Shift/timer I/O | O
|  | 0000_1000 | EXTWAKE | EXTWAKE | PGO | PMIC External Wakeup Handshake | O
| - | - | ADC1_S11 | ADC1_S11 | ADC1 | ADC Standard Input | I
| - | - | WKPU[33] | WKPU[33] | WKPU | Wakeup Input | I
| SIUL_IMCR557 | 0000_0001 | EIRQ[29] | EIRQ[29] | SIUL | External Interrupt | I
| SIUL_IMCR563 | 0000_0001 | eMIOS_0_CH[3]_G | eMIOS_0_CH[3]_G | eMIOS_0 | eMIOS Channel | I
| SIUL_IMCR686 | 0000_0001 | FXIO_D22 | FXIO_D22 | FXIO | FlexIO Bi-directional Shift/timer I/O | I
| SIUL_IMCR751 | 0000_0001 | LPSPI1_SIN | LPSPI1_SIN | LPSPI1 | LPSPI Serial Data Input | I
| SIUL_IMCR882 | 0000_0001 | LPUART7_TX | LPUART7_TX | LPUART7 | Transmit | I
PTB16 | SIUL_MSCR48 | 0000_0000 | GPIO[48] | GPIO[48] | SIUL |  | I/O | GPIO-SUPERSLOW | M19 | VDD_HV_A | Hi-Z | Hi-Z | Hi-Z | Hi-Z | Hi-Z | Hi-Z | 0 | 0 | 0 | 0 | - | 0 | 0 | - | - | 0 | 0000 | '00000000000000000000000000000000' | '00000000001010110010100000101111'
|  | 0000_0010 | eMIOS_0_CH[4]_G | eMIOS_0_CH[4]_G | eMIOS_0 | eMIOS Channel | O
|  | 0000_0011 | LPSPI1_SOUT | LPSPI1_SOUT | LPSPI1 | LPSPI Serial Data Output | O
|  | 0000_0100 | LPUART4_TX | LPUART4_TX | LPUART4 | Transmit | O
|  | 0000_0111 | FXIO_D21 | FXIO_D21 | FXIO | FlexIO Bi-directional Shift/timer I/O | O
| - | - | WKPU[13] | WKPU[13] | WKPU | Wakeup Input | I
| - | - | ADC1_S12 | ADC1_S12 | ADC1 | ADC Standard Input | I
| SIUL_IMCR558 | 0000_0001 | EIRQ[30] | EIRQ[30] | SIUL | External Interrupt | I
| SIUL_IMCR564 | 0000_0010 | eMIOS_0_CH[4]_G | eMIOS_0_CH[4]_G | eMIOS_0 | eMIOS Channel | I
| SIUL_IMCR685 | 0000_0001 | FXIO_D21 | FXIO_D21 | FXIO | FlexIO Bi-directional Shift/timer I/O | I
| SIUL_IMCR752 | 0000_0010 | LPSPI1_SOUT | LPSPI1_SOUT | LPSPI1 | LPSPI Serial Data Output | I
| SIUL_IMCR879 | 0000_0010 | LPUART4_TX | LPUART4_TX | LPUART4 | Transmit | I
| SIUL_IMCR952 | 0000_0010 | PGOOD | PGOOD | PGI | PMIC Power Good | I
PTB17 | SIUL_MSCR49 | 0000_0000 | GPIO[49] | GPIO[49] | SIUL |  | I/O | GPIO-SUPERSLOW | M18 | VDD_HV_A | Hi-Z | Hi-Z | Hi-Z | Hi-Z | Hi-Z | Hi-Z | 0 | 0 | 0 | 0 | - | 0 | 0 | - | - | 0 | 0000 | '00000000000000000000000000000000' | '00000000001010110010100000101111'
|  | 0000_0010 | eMIOS_0_CH[5]_G | eMIOS_0_CH[5]_G | eMIOS_0 | eMIOS Channel | O
|  | 0000_0011 | LPSPI1_PCS3 | LPSPI1_PCS3 | LPSPI1 | Peripheral Chip Select 3 | O
|  | 0000_0100 | eMIOS_1_CH[7]_H | eMIOS_1_CH[7]_H | eMIOS_1 | eMIOS Channel | O
|  | 0000_0110 | LPSPI3_PCS0 | LPSPI3_PCS0 | LPSPI3 | Peripheral Chip Select 0 | O
|  | 0000_0111 | FXIO_D20 | FXIO_D20 | FXIO | FlexIO Bi-directional Shift/timer I/O | O
| - | - | ADC1_X[2] | ADC1_X[2] | ADC1 | ADC External Input | I
| - | - | WKPU[14] | WKPU[14] | WKPU | Wakeup Input | I
| SIUL_IMCR559 | 0000_0001 | EIRQ[31] | EIRQ[31] | SIUL | External Interrupt | I
| SIUL_IMCR565 | 0000_0010 | eMIOS_0_CH[5]_G | eMIOS_0_CH[5]_G | eMIOS_0 | eMIOS Channel | I
| SIUL_IMCR599 | 0000_0111 | eMIOS_1_CH[7]_H | eMIOS_1_CH[7]_H | eMIOS_1 | eMIOS Channel | I
| SIUL_IMCR684 | 0000_0001 | FXIO_D20 | FXIO_D20 | FXIO | FlexIO Bi-directional Shift/timer I/O | I
| SIUL_IMCR703 | 0000_0011 | LPUART4_RX | LPUART4_RX | LPUART4 | Receive | I
| SIUL_IMCR747 | 0000_0001 | LPSPI1_PCS3 | LPSPI1_PCS3 | LPSPI1 | Peripheral Chip Select 3 | I
| SIUL_IMCR760 | 0000_0010 | LPSPI3_PCS0 | LPSPI3_PCS0 | LPSPI3 | Peripheral Chip Select 0 | I
PTB18 | SIUL_MSCR50 | 0000_0000 | GPIO[50] | GPIO[50] | SIUL |  | I/O | GPIO-SLOW | U3 | VDD_HV_B | Hi-Z | Hi-Z | Hi-Z | Hi-Z | Hi-Z | Hi-Z | 0 | 0 | 0 | 0 | - | 0 | 0 | 0 | - | 0 | 0000 | '00000000000000000000000000000000' | '00000000001010110010100100101111'
|  | 0000_0001 | LPUART13_TX | LPUART13_TX | LPUART13 | Transmit | O
|  | 0000_0010 | eMIOS_1_CH[15]_H | eMIOS_1_CH[15]_H | eMIOS_1 | eMIOS Channel | O
|  | 0000_0011 | FXIO_D1 | FXIO_D1 | FXIO | FlexIO Bi-directional Shift/timer I/O | O
|  | 0000_0100 | LPSPI1_PCS1 | LPSPI1_PCS1 | LPSPI1 | Peripheral Chip Select 1 | O
|  | 0000_0101 | eMIOS_2_CH[14]_H | eMIOS_2_CH[14]_H | eMIOS_2 | eMIOS Channel | O
|  | 0000_0111 | TRGMUX_OUT9 | TRGMUX_OUT9 | TRGMUX | Trigger Mux Output | O
| SIUL_IMCR607 | 0000_0010 | eMIOS_1_CH[15]_H | eMIOS_1_CH[15]_H | eMIOS_1 | eMIOS Channel | I
| SIUL_IMCR638 | 0000_0010 | eMIOS_2_CH[14]_H | eMIOS_2_CH[14]_H | eMIOS_2 | eMIOS Channel | I
| SIUL_IMCR665 | 0000_0110 | FXIO_D1 | FXIO_D1 | FXIO | FlexIO Bi-directional Shift/timer I/O | I
| SIUL_IMCR745 | 0000_0010 | LPSPI1_PCS1 | LPSPI1_PCS1 | LPSPI1 | Peripheral Chip Select 1 | I
| SIUL_IMCR804 | 0000_0100 | GMAC0_MII_RMII_RX_DV_RGMII_RXCTL | GMAC0_MII_RMII_RX_DV_RGMII_RXCTL | GMAC0 | ENET Receive Data Valid (MII_RMII_RX_DV) | I
| SIUL_IMCR926 | 0000_0001 | LPUART13_TX | LPUART13_TX | LPUART13 | Transmit | I
PTB19 | SIUL_MSCR51 | 0000_0000 | GPIO[51] | GPIO[51] | SIUL |  | I/O | GPIO-SLOW | U4 | VDD_HV_B | Hi-Z | Hi-Z | Hi-Z | Hi-Z | Hi-Z | Hi-Z | 0 | 0 | 0 | 0 | - | 0 | 0 | 0 | - | 0 | 0000 | '00000000000000000000000000000000' | '00000000001010110010100100101111'
|  | 0000_0001 | GMAC0_PPS0 | GMAC0_PPS0 | GMAC0 | ENET 1588 Timer Channel | O
|  | 0000_0010 | eMIOS_1_CH[15]_H | eMIOS_1_CH[15]_H | eMIOS_1 | eMIOS Channel | O
|  | 0000_0011 | FXIO_D2 | FXIO_D2 | FXIO | FlexIO Bi-directional Shift/timer I/O | O
|  | 0000_0100 | GMAC0_MII_RMII_TX_EN | GMAC0_MII_RMII_TX_EN | GMAC0 | ENET Transmit Enable (MII mode only) | O
|  | 0000_0101 | eMIOS_2_CH[15]_H | eMIOS_2_CH[15]_H | eMIOS_2 | eMIOS Channel | O
|  | 0000_0111 | TRGMUX_OUT10 | TRGMUX_OUT10 | TRGMUX | Trigger Mux Output | O
|  | 0000_1000 | GMAC1_MII_RMII_RGMII_MDIO | GMAC1_MII_RMII_RGMII_MDIO | GMAC1 | ENET Control data to/from PHY | O
| - | - | WKPU[38] | WKPU[38] | WKPU | Wakeup Input | I
| SIUL_IMCR607 | 0000_0011 | eMIOS_1_CH[15]_H | eMIOS_1_CH[15]_H | eMIOS_1 | eMIOS Channel | I
| SIUL_IMCR639 | 0000_0011 | eMIOS_2_CH[15]_H | eMIOS_2_CH[15]_H | eMIOS_2 | eMIOS Channel | I
| SIUL_IMCR656 | 0000_0100 | GMAC0_PPS0 | GMAC0_PPS0 | GMAC0 | ENET 1588 Timer Channel | I
| SIUL_IMCR666 | 0000_0101 | FXIO_D2 | FXIO_D2 | FXIO | FlexIO Bi-directional Shift/timer I/O | I
| SIUL_IMCR712 | 0000_0001 | LPUART13_RX | LPUART13_RX | LPUART13 | Receive | I
| SIUL_IMCR809 | 0000_0100 | GMAC0_MII_RMII_TX_EN | GMAC0_MII_RMII_TX_EN | GMAC0 | ENET Transmit Enable (MII mode only) | I
| SIUL_IMCR966 | 0000_0010 | GMAC1_MII_RMII_RGMII_MDIO | GMAC1_MII_RMII_RGMII_MDIO | GMAC1 | ENET Control data to/from PHY | I
PTB20 | SIUL_MSCR52 | 0000_0000 | GPIO[52] | GPIO[52] | SIUL |  | I/O | GPIO-MEDIUM | V3 | VDD_HV_B | Hi-Z | Hi-Z | Hi-Z | Hi-Z | Hi-Z | Hi-Z | 0 | 0 | 0 | 0 | 0 | 0 | 0 | 0 | - | 0 | 0000 | '00000000000000000000000000000000' | '00000000001010110110100100101111'
|  | 0000_0001 | LPUART14_TX | LPUART14_TX | LPUART14 | Transmit | O
|  | 0000_0010 | eMIOS_1_CH[16]_X | eMIOS_1_CH[16]_X | eMIOS_1 | eMIOS Channel | O
|  | 0000_0011 | FXIO_D3 | FXIO_D3 | FXIO | FlexIO Bi-directional Shift/timer I/O | O
|  | 0000_0101 | eMIOS_2_CH[16]_X | eMIOS_2_CH[16]_X | eMIOS_2 | eMIOS Channel | O
|  | 0000_0111 | TRGMUX_OUT11 | TRGMUX_OUT11 | TRGMUX | Trigger Mux Output | O
|  | 0000_1000 | GMAC1_PPS2 | GMAC1_PPS2 | GMAC1 | ENET 1588 Timer Channel | O
| SIUL_IMCR608 | 0000_0011 | eMIOS_1_CH[16]_X | eMIOS_1_CH[16]_X | eMIOS_1 | eMIOS Channel | I
| SIUL_IMCR640 | 0000_0010 | eMIOS_2_CH[16]_X | eMIOS_2_CH[16]_X | eMIOS_2 | eMIOS Channel | I
| SIUL_IMCR667 | 0000_0101 | FXIO_D3 | FXIO_D3 | FXIO | FlexIO Bi-directional Shift/timer I/O | I
| SIUL_IMCR927 | 0000_0001 | LPUART14_TX | LPUART14_TX | LPUART14 | Transmit | I
| SIUL_IMCR970 | 0000_0001 | GMAC1_PPS2 | GMAC1_PPS2 | GMAC1 | ENET 1588 Timer Channel | I
PTB21 | SIUL_MSCR53 | 0000_0000 | GPIO[53] | GPIO[53] | SIUL |  | I/O | GPIO-SLOW | W3 | VDD_HV_B | Hi-Z | Hi-Z | Hi-Z | Hi-Z | Hi-Z | Hi-Z | 0 | 0 | 0 | 0 | - | 0 | 0 | 0 | - | 0 | 0000 | '00000000000000000000000000000000' | '00000000001010110010100100101111'
|  | 0000_0010 | eMIOS_1_CH[17]_Y | eMIOS_1_CH[17]_Y | eMIOS_1 | eMIOS Channel | O
|  | 0000_0011 | FXIO_D4 | FXIO_D4 | FXIO | FlexIO Bi-directional Shift/timer I/O | O
|  | 0000_0101 | eMIOS_2_CH[17]_Y | eMIOS_2_CH[17]_Y | eMIOS_2 | eMIOS Channel | O
|  | 0000_0111 | TRGMUX_OUT12 | TRGMUX_OUT12 | TRGMUX | Trigger Mux Output | O
| - | - | WKPU[39] | WKPU[39] | WKPU | Wakeup Input | I
| SIUL_IMCR536 | 0000_0010 | EIRQ[8] | EIRQ[8] | SIUL | External Interrupt | I
| SIUL_IMCR609 | 0000_0010 | eMIOS_1_CH[17]_Y | eMIOS_1_CH[17]_Y | eMIOS_1 | eMIOS Channel | I
| SIUL_IMCR641 | 0000_0010 | eMIOS_2_CH[17]_Y | eMIOS_2_CH[17]_Y | eMIOS_2 | eMIOS Channel | I
| SIUL_IMCR668 | 0000_0101 | FXIO_D4 | FXIO_D4 | FXIO | FlexIO Bi-directional Shift/timer I/O | I
| SIUL_IMCR713 | 0000_0001 | LPUART14_RX | LPUART14_RX | LPUART14 | Receive | I
PTB22 | SIUL_MSCR54 | 0000_0000 | GPIO[54] | GPIO[54] | SIUL |  | I/O | GPIO-SLOW | P8 | VDD_HV_B | Hi-Z | Hi-Z | Hi-Z | Hi-Z | Hi-Z | Hi-Z | 0 | 0 | 0 | 0 | - | 0 | 0 | 0 | - | 0 | 0000 | '00000000000000000000000000000000' | '00000000001010110010100100101111'
|  | 0000_0001 | CAN1_TX | CAN1_TX | CAN1 | CAN Tx Channel | O
|  | 0000_0010 | eMIOS_1_CH[18]_Y | eMIOS_1_CH[18]_Y | eMIOS_1 | eMIOS Channel | O
|  | 0000_0011 | LPSPI3_PCS1 | LPSPI3_PCS1 | LPSPI3 | Peripheral Chip Select 1 | O
|  | 0000_0100 | eMIOS_2_CH[18]_Y | eMIOS_2_CH[18]_Y | eMIOS_2 | eMIOS Channel | O
|  | 0000_0101 | LPUART1_TX | LPUART1_TX | LPUART1 | Transmit | O
|  | 0000_0110 | FXIO_D15 | FXIO_D15 | FXIO | FlexIO Bi-directional Shift/timer I/O | O
|  | 0000_0111 | TRGMUX_OUT13 | TRGMUX_OUT13 | TRGMUX | Trigger Mux Output | O
| SIUL_IMCR537 | 0000_0010 | EIRQ[9] | EIRQ[9] | SIUL | External Interrupt | I
| SIUL_IMCR610 | 0000_0010 | eMIOS_1_CH[18]_Y | eMIOS_1_CH[18]_Y | eMIOS_1 | eMIOS Channel | I
| SIUL_IMCR642 | 0000_0010 | eMIOS_2_CH[18]_Y | eMIOS_2_CH[18]_Y | eMIOS_2 | eMIOS Channel | I
| SIUL_IMCR679 | 0000_0101 | FXIO_D15 | FXIO_D15 | FXIO | FlexIO Bi-directional Shift/timer I/O | I
| SIUL_IMCR761 | 0000_0100 | LPSPI3_PCS1 | LPSPI3_PCS1 | LPSPI3 | Peripheral Chip Select 1 | I
| SIUL_IMCR802 | 0000_0001 | GMAC0_MII_CRS | GMAC0_MII_CRS | GMAC0 | ENET MII Carrier Sense | I
| SIUL_IMCR804 | 0000_0101 | GMAC0_MII_RMII_RX_DV_RGMII_RXCTL | GMAC0_MII_RMII_RX_DV_RGMII_RXCTL | GMAC0 | ENET Receive Data Valid (RGMII) | I
| SIUL_IMCR812 | 0000_0111 | GMAC0_MII_RGMII_RX_CLK | GMAC0_MII_RGMII_RX_CLK | GMAC0 | ENET Receive Clock (MII RGMII) | I
| SIUL_IMCR876 | 0000_0101 | LPUART1_TX | LPUART1_TX | LPUART1 | Transmit | I
PTB23 | SIUL_MSCR55 | 0000_0000 | GPIO[55] | GPIO[55] | SIUL |  | I/O | GPIO-SLOW | P9 | VDD_HV_B | Hi-Z | Hi-Z | Hi-Z | Hi-Z | Hi-Z | Hi-Z | 0 | 0 | 0 | 0 | - | 0 | 0 | 0 | - | 0 | 0000 | '00000000000000000000000000000000' | '00000000001010110010100100101111'
|  | 0000_0001 | ADC1_MA[0] | ADC1_MA[0] | ADC1 | ADC Mux Output | O
|  | 0000_0010 | eMIOS_1_CH[19]_Y | eMIOS_1_CH[19]_Y | eMIOS_1 | eMIOS Channel | O
|  | 0000_0011 | FXIO_D4 | FXIO_D4 | FXIO | FlexIO Bi-directional Shift/timer I/O | O
|  | 0000_0100 | eMIOS_2_CH[19]_Y | eMIOS_2_CH[19]_Y | eMIOS_2 | eMIOS Channel | O
|  | 0000_0111 | TRGMUX_OUT14 | TRGMUX_OUT14 | TRGMUX | Trigger Mux Output | O
| - | - | WKPU[40] | WKPU[40] | WKPU | Wakeup Input | I
| SIUL_IMCR513 | 0000_0100 | CAN1_RX | CAN1_RX | CAN1 | CAN Rx channel | I
| SIUL_IMCR538 | 0000_0010 | EIRQ[10] | EIRQ[10] | SIUL | External Interrupt | I
| SIUL_IMCR611 | 0000_0010 | eMIOS_1_CH[19]_Y | eMIOS_1_CH[19]_Y | eMIOS_1 | eMIOS Channel | I
| SIUL_IMCR643 | 0000_0010 | eMIOS_2_CH[19]_Y | eMIOS_2_CH[19]_Y | eMIOS_2 | eMIOS Channel | I
| SIUL_IMCR668 | 0000_0110 | FXIO_D4 | FXIO_D4 | FXIO | FlexIO Bi-directional Shift/timer I/O | I
| SIUL_IMCR700 | 0000_0100 | LPUART1_RX | LPUART1_RX | LPUART1 | Receive | I
| SIUL_IMCR801 | 0000_0001 | GMAC0_MII_COL | GMAC0_MII_COL | GMAC0 | ENET MII Collision detected | I
| SIUL_IMCR806 | 0000_0101 | GMAC0_MII_RMII_RGMII_RXD[0] | GMAC0_MII_RMII_RGMII_RXD[0] | GMAC0 | ENET Receive Data (MII RMII RGMII) | I
| SIUL_IMCR807 | 0000_0101 | GMAC0_MII_RMII_RGMII_RXD[1] | GMAC0_MII_RMII_RGMII_RXD[1] | GMAC0 | ENET Receive Data (MII RMII RGMII) | I
| SIUL_IMCR813 | 0000_0101 | GMAC0_MII_RGMII_RXD2 | GMAC0_MII_RGMII_RXD2 | GMAC0 | ENET Receive Data (MII RGMII) | I
PTB24 | SIUL_MSCR56 | 0000_0000 | GPIO[56] | GPIO[56] | SIUL |  | I/O | GPIO-SLOW | T9 | VDD_HV_B | Hi-Z | Hi-Z | Hi-Z | Hi-Z | Hi-Z | Hi-Z | 0 | 0 | 0 | 0 | - | 0 | 0 | 0 | - | 0 | 0000 | '00000000000000000000000000000000' | '00000000001010110010100100101111'
|  | 0000_0001 | ADC1_MA[1] | ADC1_MA[1] | ADC1 | ADC Mux Output | O
|  | 0000_0010 | eMIOS_1_CH[20]_Y | eMIOS_1_CH[20]_Y | eMIOS_1 | eMIOS Channel | O
|  | 0000_0011 | FXIO_D5 | FXIO_D5 | FXIO | FlexIO Bi-directional Shift/timer I/O | O
|  | 0000_0100 | eMIOS_2_CH[20]_Y | eMIOS_2_CH[20]_Y | eMIOS_2 | eMIOS Channel | O
|  | 0000_1111 | GMAC0_MII_RGMII_RXD3 | GMAC0_MII_RGMII_RXD3 | GMAC0 | ENET Receive Data (MII RGMII) | O
| SIUL_IMCR539 | 0000_0010 | EIRQ[11] | EIRQ[11] | SIUL | External Interrupt | I
| SIUL_IMCR612 | 0000_0010 | eMIOS_1_CH[20]_Y | eMIOS_1_CH[20]_Y | eMIOS_1 | eMIOS Channel | I
| SIUL_IMCR644 | 0000_0010 | eMIOS_2_CH[20]_Y | eMIOS_2_CH[20]_Y | eMIOS_2 | eMIOS Channel | I
| SIUL_IMCR669 | 0000_0110 | FXIO_D5 | FXIO_D5 | FXIO | FlexIO Bi-directional Shift/timer I/O | I
| SIUL_IMCR807 | 0000_0100 | GMAC0_MII_RMII_RGMII_RXD[1] | GMAC0_MII_RMII_RGMII_RXD[1] | GMAC0 | ENET Receive Data (MII RMII RGMII) | I
| SIUL_IMCR813 | 0000_0100 | GMAC0_MII_RGMII_RXD2 | GMAC0_MII_RGMII_RXD2 | GMAC0 | ENET Receive Data (MII RGMII) | I
| SIUL_IMCR814 | 0000_0011 | GMAC0_MII_RGMII_RXD3 | GMAC0_MII_RGMII_RXD3 | GMAC0 | ENET Receive Data (MII RGMII) | I
PTB25 | SIUL_MSCR57 | 0000_0000 | GPIO[57] | GPIO[57] | SIUL |  | I/O | GPIO-FAST | T10 | VDD_HV_B | Hi-Z | Hi-Z | Hi-Z | Hi-Z | Hi-Z | Hi-Z | 0 | 0 | 0 | 0 | 0 | 0 | 0 | 0 | - | 0 | 0000 | '00000000000000000000000000000000' | '00000000001010110110100100101111'
|  | 0000_0001 | LPUART15_TX | LPUART15_TX | LPUART15 | Transmit | O
|  | 0000_0010 | eMIOS_1_CH[21]_Y | eMIOS_1_CH[21]_Y | eMIOS_1 | eMIOS Channel | O
|  | 0000_0011 | FXIO_D6 | FXIO_D6 | FXIO | FlexIO Bi-directional Shift/timer I/O | O
|  | 0000_0100 | eMIOS_2_CH[21]_Y | eMIOS_2_CH[21]_Y | eMIOS_2 | eMIOS Channel | O
|  | 0000_0101 | LPSPI2_PCS0 | LPSPI2_PCS0 | LPSPI2 | Peripheral Chip Select 0 | O
|  | 0000_0110 | GMAC0_RGMII_TXCTL | GMAC0_RGMII_TXCTL | GMAC0 |  | O
| SIUL_IMCR540 | 0000_0010 | EIRQ[12] | EIRQ[12] | SIUL | External Interrupt | I
| SIUL_IMCR613 | 0000_0010 | eMIOS_1_CH[21]_Y | eMIOS_1_CH[21]_Y | eMIOS_1 | eMIOS Channel | I
| SIUL_IMCR645 | 0000_0010 | eMIOS_2_CH[21]_Y | eMIOS_2_CH[21]_Y | eMIOS_2 | eMIOS Channel | I
| SIUL_IMCR670 | 0000_0101 | FXIO_D6 | FXIO_D6 | FXIO | FlexIO Bi-directional Shift/timer I/O | I
| SIUL_IMCR753 | 0000_0100 | LPSPI2_PCS0 | LPSPI2_PCS0 | LPSPI2 | Peripheral Chip Select 0 | I
| SIUL_IMCR801 | 0000_0011 | GMAC0_MII_COL | GMAC0_MII_COL | GMAC0 | ENET MII Collision detected | I
| SIUL_IMCR928 | 0000_0001 | LPUART15_TX | LPUART15_TX | LPUART15 | Transmit | I
| SIUL_IMCR981 | 0000_0001 | GMAC0_RGMII_TXCTL | GMAC0_RGMII_TXCTL | GMAC0 |  | O
PTB26 | SIUL_MSCR58 | 0000_0000 | GPIO[58] | GPIO[58] | SIUL |  | I/O | GPIO-SLOW | U11 | VDD_HV_B | Hi-Z | Hi-Z | Hi-Z | Hi-Z | Hi-Z | Hi-Z | 0 | 0 | 0 | 0 | - | 0 | 0 | 0 | - | 0 | 0000 | '00000000000000000000000000000000' | '00000000001010110010100100101111'
|  | 0000_0010 | eMIOS_1_CH[22]_X | eMIOS_1_CH[22]_X | eMIOS_1 | eMIOS Channel | O
|  | 0000_0011 | FXIO_D7 | FXIO_D7 | FXIO | FlexIO Bi-directional Shift/timer I/O | O
|  | 0000_0100 | eMIOS_2_CH[22]_X | eMIOS_2_CH[22]_X | eMIOS_2 | eMIOS Channel | O
| - | - | WKPU[41] | WKPU[41] | WKPU | Wakeup Input | I
| SIUL_IMCR541 | 0000_0010 | EIRQ[13] | EIRQ[13] | SIUL | External Interrupt | I
| SIUL_IMCR614 | 0000_0010 | eMIOS_1_CH[22]_X | eMIOS_1_CH[22]_X | eMIOS_1 | eMIOS Channel | I
| SIUL_IMCR646 | 0000_0010 | eMIOS_2_CH[22]_X | eMIOS_2_CH[22]_X | eMIOS_2 | eMIOS Channel | I
| SIUL_IMCR671 | 0000_0110 | FXIO_D7 | FXIO_D7 | FXIO | FlexIO Bi-directional Shift/timer I/O | I
| SIUL_IMCR714 | 0000_0001 | LPUART15_RX | LPUART15_RX | LPUART15 | Receive | I
| SIUL_IMCR812 | 0000_0101 | GMAC0_MII_RGMII_RX_CLK | GMAC0_MII_RX_CLK | GMAC0 | ENET Receive Clock (MII) | I
PTB27 | SIUL_MSCR59 | 0000_0000 | GPIO[59] | GPIO[59] | SIUL |  | I/O | GPIO-SLOW | T11 | VDD_HV_B | Hi-Z | Hi-Z | Hi-Z | Hi-Z | Hi-Z | Hi-Z | 0 | 0 | 0 | 0 | - | 0 | 0 | 0 | - | 0 | 0000 | '00000000000000000000000000000000' | '00000000001010110010100100101111'
|  | 0000_0001 | LPUART5_TX | LPUART5_TX | LPUART5 | Transmit | O
|  | 0000_0010 | eMIOS_1_CH[23]_X | eMIOS_1_CH[23]_X | eMIOS_1 | eMIOS Channel | O
|  | 0000_0011 | FXIO_D8 | FXIO_D8 | FXIO | FlexIO Bi-directional Shift/timer I/O | O
|  | 0000_0100 | eMIOS_2_CH[23]_X | eMIOS_2_CH[23]_X | eMIOS_2 | eMIOS Channel | O
|  | 0000_0101 | LPSPI2_SOUT | LPSPI2_SOUT | LPSPI2 | LPSPI Serial Data Output | O
|  | 0000_0110 | SAI0_D0 | SAI0_D0 | SAI0 | Synchronous Audio Interface Tx/Rx Data | O
| SIUL_IMCR615 | 0000_0010 | eMIOS_1_CH[23]_X | eMIOS_1_CH[23]_X | eMIOS_1 | eMIOS Channel | I
| SIUL_IMCR647 | 0000_0010 | eMIOS_2_CH[23]_X | eMIOS_2_CH[23]_X | eMIOS_2 | eMIOS Channel | I
| SIUL_IMCR672 | 0000_0010 | FXIO_D8 | FXIO_D8 | FXIO | FlexIO Bi-directional Shift/timer I/O | I
| SIUL_IMCR759 | 0000_0011 | LPSPI2_SOUT | LPSPI2_SOUT | LPSPI2 | LPSPI Serial Data Output | I
| SIUL_IMCR828 | 0000_0010 | SAI0_D0 | SAI0_D0 | SAI0 | Synchronous Audio Interface Tx/Rx Data | I
| SIUL_IMCR880 | 0000_0011 | LPUART5_TX | LPUART5_TX | LPUART5 | Transmit | I
| SIUL_IMCR972 | 0000_0001 | GMAC1_MII_RMII_RX_ER | GMAC1_MII_RMII_RX_ER | GMAC1 | ENET Receive Error | I
PTB28 | SIUL_MSCR60 | 0000_0000 | GPIO[60] | GPIO[60] | SIUL |  | I/O | GPIO-FAST | T12 | VDD_HV_B | Hi-Z | Hi-Z | Hi-Z | Hi-Z | Hi-Z | Hi-Z | 0 | 0 | 0 | 0 | 0 | 0 | 0 | 0 | - | 0 | 0000 | '00000000000000000000000000000000' | '00000000001010110110100100101111'
|  | 0000_0001 | ADC1_MA[2] | ADC1_MA[2] | ADC1 | ADC Mux Output | O
|  | 0000_0010 | GMAC0_MII_RGMII_TXD2 | GMAC0_MII_RGMII_TXD2 | GMAC0 | ENET Transmit data (MII RGMII) | O
|  | 0000_0011 | FXIO_D9 | FXIO_D9 | FXIO | FlexIO Bi-directional Shift/timer I/O | O
|  | 0000_0100 | eMIOS_2_CH[10]_H | eMIOS_2_CH[10]_H | eMIOS_2 | eMIOS Channel | O
|  | 0000_0101 | LPSPI2_SIN | LPSPI2_SIN | LPSPI2 | LPSPI Serial Data Input | O
|  | 0000_0110 | LCU1_OUT11 | LCU1_OUT11 | LCU1 | LCU Output | O
|  | 0000_0111 | GMAC0_PPS3 | GMAC0_PPS3 | GMAC0 | ENET 1588 Timer Channel | O
|  | 0000_1000 | GMAC0_MII_RGMII_TXD3 | GMAC0_MII_RGMII_TXD3 | GMAC0 | ENET Transmit data (MII RGMII) | O
| - | - | WKPU[42] | WKPU[42] | WKPU | Wakeup Input | I
| SIUL_IMCR542 | 0000_0010 | EIRQ[14] | EIRQ[14] | SIUL | External Interrupt | I
| SIUL_IMCR634 | 0000_0011 | eMIOS_2_CH[10]_H | eMIOS_2_CH[10]_H | eMIOS_2 | eMIOS Channel | I
| SIUL_IMCR659 | 0000_0010 | GMAC0_PPS3 | GMAC0_PPS3 | GMAC0 | ENET 1588 Timer Channel | I
| SIUL_IMCR673 | 0000_0010 | FXIO_D9 | FXIO_D9 | FXIO | FlexIO Bi-directional Shift/timer I/O | I
| SIUL_IMCR704 | 0000_0100 | LPUART5_RX | LPUART5_RX | LPUART5 | Receive | I
| SIUL_IMCR758 | 0000_0011 | LPSPI2_SIN | LPSPI2_SIN | LPSPI2 | LPSPI Serial Data Input | I
| SIUL_IMCR815 | 0000_0100 | GMAC0_MII_RGMII_TXD2 | GMAC0_MII_RGMII_TXD2 | GMAC0 | ENET Transmit data (MII RGMII) | I
PTB29 | SIUL_MSCR61 | 0000_0000 | GPIO[61] | GPIO[61] | SIUL |  | I/O | GPIO-FAST | W14 | VDD_HV_B | Hi-Z | Hi-Z | Hi-Z | Hi-Z | Hi-Z | Hi-Z | 0 | 0 | 0 | 0 | 0 | 0 | 0 | 0 | - | 0 | 0000 | '00000000000000000000000000000000' | '00000000001010110110100100101111'
|  | 0000_0001 | LPUART6_TX | LPUART6_TX | LPUART6 | Transmit | O
|  | 0000_0010 | GMAC0_MII_RMII_RGMII_TXD[0] | GMAC0_MII_RMII_RGMII_TXD[0] | GMAC0 | ENET Transmit Data (MII RMII RGMII) | O
|  | 0000_0011 | FXIO_D10 | FXIO_D10 | FXIO | FlexIO Bi-directional Shift/timer I/O | O
|  | 0000_0100 | eMIOS_2_CH[11]_H | eMIOS_2_CH[11]_H | eMIOS_2 | eMIOS Channel | O
|  | 0000_0101 | LPSPI2_SCK | LPSPI2_SCK | LPSPI2 | LPSPI Serial Clock I/O | O
|  | 0000_0110 | LCU1_OUT10 | LCU1_OUT10 | LCU1 | LCU Output | O
|  | 0000_0111 | SAI0_D1 | SAI0_D1 | SAI0 | Synchronous Audio Interface Tx/Rx Data | O
|  | 0000_1000 | GMAC0_MII_RMII_RGMII_TXD[1] | GMAC0_MII_RMII_RGMII_TXD[1] | GMAC0 | ENET Transmit Data (MII RGMII) | O
|  | 0000_1001 | GMAC0_MII_RGMII_TXD2 | GMAC0_MII_RGMII_TXD2 | GMAC0 | ENET Transmit data (MII RGMII) | O
| SIUL_IMCR516 | 0000_0110 | CAN4_RX | CAN4_RX | CAN4 | CAN Rx channel | I
| SIUL_IMCR635 | 0000_0011 | eMIOS_2_CH[11]_H | eMIOS_2_CH[11]_H | eMIOS_2 | eMIOS Channel | I
| SIUL_IMCR674 | 0000_0010 | FXIO_D10 | FXIO_D10 | FXIO | FlexIO Bi-directional Shift/timer I/O | I
| SIUL_IMCR757 | 0000_0011 | LPSPI2_SCK | LPSPI2_SCK | LPSPI2 | LPSPI Serial Clock I/O | I
| SIUL_IMCR810 | 0000_0011 | GMAC0_MII_RMII_RGMII_TXD[0] | GMAC0_MII_RMII_RGMII_TXD[0] | GMAC0 | ENET Transmit Data (MII RMII RGMII) | I
| SIUL_IMCR829 | 0000_0001 | SAI0_D1 | SAI0_D1 | SAI0 | Synchronous Audio Interface Tx/Rx Data | I
| SIUL_IMCR881 | 0000_0011 | LPUART6_TX | LPUART6_TX | LPUART6 | Transmit | I
PTB30 | SIUL_MSCR62 | 0000_0000 | GPIO[62] | GPIO[62] | SIUL |  | I/O | GPIO-SUPERSLOW | W15 | VDD_HV_A | Hi-Z | Hi-Z | Hi-Z | Hi-Z | Hi-Z | Hi-Z | 0 | 0 | 0 | 0 | - | 0 | 0 | - | - | 0 | 0000 | '00000000000000000000000000000000' | '00000000001010110010100000101111'
|  | 0000_0011 | FXIO_D11 | FXIO_D11 | FXIO | FlexIO Bi-directional Shift/timer I/O | O
|  | 0000_0101 | HSE_TAMPER_LOOP_OUT0 | HSE_TAMPER_LOOP_OUT0 | HSE | HSE External Tamper Output | O
| SIUL_IMCR675 | 0000_0010 | FXIO_D11 | FXIO_D11 | FXIO | FlexIO Bi-directional Shift/timer I/O | I
PTB31 | SIUL_MSCR63 | 0000_0000 | GPIO[63] | GPIO[63] | SIUL |  | I/O | GPIO-SUPERSLOW | V16 | VDD_HV_A | Hi-Z | Hi-Z | Hi-Z | Hi-Z | Hi-Z | Hi-Z | 0 | 0 | 0 | 0 | - | 0 | 0 | - | - | 0 | 0000 | '00000000000000000000000000000000' | '00000000001010110010100000101111'
|  | 0000_0001 | eMIOS_0_CH[19]_Y | eMIOS_0_CH[19]_Y | eMIOS_0 | eMIOS Channel | O
| SIUL_IMCR543 | 0000_0010 | EIRQ[15] | EIRQ[15] | SIUL | External Interrupt | I
| SIUL_IMCR579 | 0000_0101 | eMIOS_0_CH[19]_Y | eMIOS_0_CH[19]_Y | eMIOS_0 | eMIOS Channel | I
| SIUL_IMCR855 | 0000_0011 | HSE_TAMPER_EXTIN0 | HSE_TAMPER_EXTIN0 | HSE | HSE Tamper External Input | I
PTC0 | SIUL_MSCR64 | 0000_0000 | GPIO[64] | GPIO[64] | SIUL |  | I/O | GPIO-FAST | W9 | VDD_HV_B | Hi-Z | Hi-Z | Hi-Z | Hi-Z | Hi-Z | Hi-Z | 0 | 0 | 0 | 0 | 0 | 0 | 0 | 0 | - | 0 | 0000 | '00000000000000000000000000000000' | '00000000001010110110100100101111'
|  | 0000_0001 | CAN3_TX | CAN3_TX | CAN3 | CAN Tx Channel | O
|  | 0000_0010 | eMIOS_0_CH[0]_X | eMIOS_0_CH[0]_X | eMIOS_0 | eMIOS Channel | O
|  | 0000_0110 | eMIOS_0_CH[14]_H | eMIOS_0_CH[14]_H | eMIOS_0 | eMIOS Channel | O
|  | 0000_1000 | GMAC1_MII_RGMII_TXD2 | GMAC1_MII_RGMII_TXD2 | GMAC1 | ENET Transmit Data (MII RGMII) | O
|  | 0000_1011 | TRACE_ETM_D0 | TRACE_ETM_D0 | TRACE | ETM Trace Data | O
| SIUL_IMCR528 | 0000_0011 | EIRQ[0] | EIRQ[0] | SIUL | External Interrupt | I
| SIUL_IMCR560 | 0000_0011 | eMIOS_0_CH[0]_X | eMIOS_0_CH[0]_X | eMIOS_0 | eMIOS Channel | I
| SIUL_IMCR574 | 0000_0010 | eMIOS_0_CH[14]_H | eMIOS_0_CH[14]_H | eMIOS_0 | eMIOS Channel | I
| SIUL_IMCR806 | 0000_0010 | GMAC0_MII_RMII_RGMII_RXD[0] | GMAC0_MII_RMII_RXD[0] | GMAC0 | ENET Receive Data (MII RMII) | I
| SIUL_IMCR807 | 0000_0001 | GMAC0_MII_RMII_RGMII_RXD[1] | GMAC0_MII_RMII_RXD[1] | GMAC0 | ENET Receive Data (MII RMII) | I
| SIUL_IMCR808 | 0000_0100 | GMAC0_MII_RMII_RGMII_TX_CLK | GMAC0_MII_RMII_TX_CLK | GMAC0 | ENET Transmit Clock (MII mode only) | I
| SIUL_IMCR976 | 0000_0001 | GMAC1_MII_RGMII_TXD2 | GMAC1_MII_RGMII_TXD2 | GMAC1 | ENET Transmit Data (MII RGMII) | I
PTC1 | SIUL_MSCR65 | 0000_0000 | GPIO[65] | GPIO[65] | SIUL |  | I/O | GPIO-FAST | V10 | VDD_HV_B | Hi-Z | Hi-Z | Hi-Z | Hi-Z | Hi-Z | Hi-Z | 0 | 0 | 0 | 0 | 0 | 0 | 0 | 0 | - | 0 | 0000 | '00000000000000000000000000000000' | '00000000001010110110100100101111'
|  | 0000_0010 | eMIOS_0_CH[1]_G | eMIOS_0_CH[1]_G | eMIOS_0 | eMIOS Channel | O
|  | 0000_0100 | FXIO_D5 | FXIO_D5 | FXIO | FlexIO Bi-directional Shift/timer I/O | O
|  | 0000_0110 | eMIOS_0_CH[15]_H | eMIOS_0_CH[15]_H | eMIOS_0 | eMIOS Channel | O
|  | 0000_1000 | GMAC1_MII_RMII_RGMII_TX_CLK | GMAC1_MII_RMII_RGMII_TX_CLK | GMAC1 | ENET Transmit Clock (MII RMII RGMII) | O
|  | 0000_1100 | TRACE_ETM_CLKOUT | TRACE_ETM_CLKOUT | TRACE | ETM Trace Clock | O
| SIUL_IMCR515 | 0000_0010 | CAN3_RX | CAN3_RX | CAN3 | CAN Rx channel | I
| SIUL_IMCR529 | 0000_0011 | EIRQ[1] | EIRQ[1] | SIUL | External Interrupt | I
| SIUL_IMCR561 | 0000_0001 | eMIOS_0_CH[1]_G | eMIOS_0_CH[1]_G | eMIOS_0 | eMIOS Channel | I
| SIUL_IMCR575 | 0000_0001 | eMIOS_0_CH[15]_H | eMIOS_0_CH[15]_H | eMIOS_0 | eMIOS Channel | I
| SIUL_IMCR669 | 0000_0111 | FXIO_D5 | FXIO_D5 | FXIO | FlexIO Bi-directional Shift/timer I/O | I
| SIUL_IMCR806 | 0000_0001 | GMAC0_MII_RMII_RGMII_RXD[0] | GMAC0_MII_RMII_RXD[0] | GMAC0 | ENET Receive Data (MII RMII) | I
| SIUL_IMCR807 | 0000_0010 | GMAC0_MII_RMII_RGMII_RXD[1] | GMAC0_MII_RMII_RXD[1] | GMAC0 | ENET Receive Data (MII RMII) | I
| SIUL_IMCR808 | 0000_0111 | GMAC0_MII_RMII_RGMII_TX_CLK | GMAC0_MII_RMII_RGMII_TX_CLK | GMAC0 | ENET Transmit Clock (MII RMII RGMII) | I
| SIUL_IMCR812 | 0000_0011 | GMAC0_MII_RGMII_RX_CLK | GMAC0_MII_RX_CLK | GMAC0 | ENET MII Receive Clock (MII) | I
| SIUL_IMCR975 | 0000_0001 | GMAC1_MII_RMII_RGMII_TX_CLK | GMAC1_MII_RMII_RGMII_TX_CLK | GMAC1 | ENET Transmit Clock (MII RMII RGMII) | I
PTC2 | SIUL_MSCR66 | 0000_0000 | GPIO[66] | GPIO[66] | SIUL |  | I/O | GPIO-FAST | V6 | VDD_HV_B | Hi-Z | Hi-Z | MDM | MDM | MDM | MDM | 0 | 0 | 0 | 0 | 1 | 0 | 0 | 0 | - | 0 | 0000 | '00000000000000000100000000000000' | '00000000001010110110100100101111'
|  | 0000_0001 | GMAC0_MII_RMII_RGMII_TXD[1] | GMAC0_MII_RMII_TXD[1] | GMAC0 | ENET Transmit Data (MII RMII) | O
|  | 0000_0010 | eMIOS_0_CH[2]_G | eMIOS_0_CH[2]_G | eMIOS_0 | eMIOS Channel | O
|  | 0000_0011 | LPSPI3_PCS2 | LPSPI3_PCS2 | LPSPI3 | Peripheral Chip Select 2 | O
|  | 0000_0100 | LPSPI0_PCS2 | LPSPI0_PCS2 | LPSPI0 | Peripheral Chip Select 2 | O
|  | 0000_0101 | GMAC0_MII_RMII_RGMII_TXD[0] | GMAC0_MII_RMII_TXD[0] | GMAC0 | ENET Transmit Data (MII RMII) | O
|  | 0000_0110 | TRACE_ETM_CLKOUT | TRACE_ETM_CLKOUT | TRACE | ETM Trace Clock | O
|  | 0000_0111 | QuadSPI_IOFA3 | QuadSPI_IOFA3 | QuadSPI | QuadSPI Serial data for serial flash device A (fast) | O
|  | 0000_1000 | GMAC1_MII_RGMII_RXD3 | GMAC1_MII_RGMII_RXD3 | GMAC1 | ENET Receive Data (MII RGMII) | O
| - | - | CMP0_IN2 | CMP0_IN2 | CMP0 | Comparator Input Signal | I
| SIUL_IMCR512 | 0000_0001 | CAN0_RX | CAN0_RX | CAN0 | CAN Rx channel | I
| SIUL_IMCR530 | 0000_0011 | EIRQ[2] | EIRQ[2] | SIUL | External Interrupt | I
| SIUL_IMCR562 | 0000_0010 | eMIOS_0_CH[2]_G | eMIOS_0_CH[2]_G | eMIOS_0 | eMIOS Channel | I
| SIUL_IMCR699 | 0000_0011 | LPUART0_RX | LPUART0_RX | LPUART0 | Receive | I
| SIUL_IMCR735 | 0000_0010 | LPSPI0_PCS2 | LPSPI0_PCS2 | LPSPI0 | Peripheral Chip Select 2 | I
| SIUL_IMCR762 | 0000_0100 | LPSPI3_PCS2 | LPSPI3_PCS2 | LPSPI3 | Peripheral Chip Select 2 | I
| SIUL_IMCR810 | 0000_0001 | GMAC0_MII_RMII_RGMII_TXD[0] | GMAC0_MII_RMII_TXD[0] | GMAC0 | ENET Transmit Data | I
| SIUL_IMCR811 | 0000_0010 | GMAC0_MII_RMII_RGMII_TXD[1] | GMAC0_MII_RMII_TXD[1] | GMAC0 | ENET Transmit Data | I
| SIUL_IMCR820 | 0000_0001 | QuadSPI_IOFA3 | QuadSPI_IOFA3 | QuadSPI | QuadSPI Serial data for serial flash device A (fast) | I
| SIUL_IMCR963 | 0000_0001 | GMAC1_MII_RGMII_RXD3 | GMAC1_MII_RGMII_RXD3 | GMAC1 | ENET Receive Data (MII RGMII) | I
PTC3 | SIUL_MSCR67 | 0000_0000 | GPIO[67] | GPIO[67] | SIUL |  | I/O | GPIO-MEDIUM | V5 | VDD_HV_B | Hi-Z | Hi-Z | Hi-Z | Hi-Z | Hi-Z | Hi-Z | 0 | 0 | 0 | 0 | 1 | 0 | 0 | 0 | - | 0 | 0000 | '00000000000000000100000000000000' | '00000000001010110110100100101111'
|  | 0000_0010 | eMIOS_0_CH[3]_G | eMIOS_0_CH[3]_G | eMIOS_0 | eMIOS Channel | O
|  | 0000_0011 | CAN0_TX | CAN0_TX | CAN0 | CAN Tx Channel | O
|  | 0000_0100 | LPUART0_TX | LPUART0_TX | LPUART0 | Transmit | O
|  | 0000_0110 | QuadSPI_PCSFA | QuadSPI_PCSFA | QuadSPI | QuadSPI Chip select for serial flash device A | O
|  | 0000_0111 | GMAC1_MII_RMII_TX_EN | GMAC1_MII_RMII_TX_EN | GMAC1 | ENET Transmit Enable (MII RMII) | O
| - | - | CMP0_IN4 | CMP0_IN4 | CMP0 | Comparator Input Signal | I
| SIUL_IMCR531 | 0000_0011 | EIRQ[3] | EIRQ[3] | SIUL | External Interrupt | I
| SIUL_IMCR563 | 0000_0011 | eMIOS_0_CH[3]_G | eMIOS_0_CH[3]_G | eMIOS_0 | eMIOS Channel | I
| SIUL_IMCR875 | 0000_0011 | LPUART0_TX | LPUART0_TX | LPUART0 | Transmit | I
| SIUL_IMCR971 | 0000_0001 | GMAC1_MII_RMII_TX_EN | GMAC1_MII_RMII_TX_EN | GMAC1 | ENET Transmit Enable (MII RMII) | I
PTC4 | SIUL_MSCR68 | 0000_0000 | GPIO[68] | GPIO[68] | SIUL |  | I/O | GPIO-SLOW | H9 | VDD_HV_A | Hi-Z | Hi-Z | JTAG_TCLK/SWD_CLK | JTAG_TCLK/SWD_CLK | JTAG_TCLK/SWD_CLK | JTAG_TCLK/SWD_CLK | 0 | 1 | 0 | 0 | - | 1 | 0 | 0 | - | 0 | 0000 | '00000000000010000010000000000000' | '00000000001010110010100100101111'
|  | 0000_0010 | eMIOS_0_CH[8]_X | eMIOS_0_CH[8]_X | eMIOS_0 | eMIOS Channel | O
|  | 0000_0100 | FXIO_D5 | FXIO_D5 | FXIO | FlexIO Bi-directional Shift/timer I/O | O
| - | - | CMP1_IN3 | CMP1_IN3 | CMP1 | Comparator Input Signal | I
| SIUL_IMCR532 | 0000_0011 | EIRQ[4] | EIRQ[4] | SIUL | External Interrupt | I
| SIUL_IMCR568 | 0000_0010 | eMIOS_0_CH[8]_X | eMIOS_0_CH[8]_X | eMIOS_0 | eMIOS Channel | I
| SIUL_IMCR669 | 0000_1000 | FXIO_D5 | FXIO_D5 | FXIO | FlexIO Bi-directional Shift/timer I/O | I
| SIUL_IMCR696 | 0000_0000 | JTAG_TCK/SWD_CLK | JTAG_TCK/SWD_CLK | JTAG | JTAG Test Clock Input | I
PTC5 | SIUL_MSCR69 | 0000_0000 | GPIO[69] | GPIO[69] | SIUL |  | I/O | GPIO-SLOW | H10 | VDD_HV_A | Hi-Z | Hi-Z | JTAG_TDI | JTAG_TDI | JTAG_TDI | JTAG_TDI | 0 | 1 | 0 | 0 | - | 1 | 1 | 0 | - | 0 | 0000 | '00000000000010000010100000000000' | '00000000001010110010100100101111'
|  | 0000_0010 | eMIOS_0_CH[16]_X | eMIOS_0_CH[16]_X | eMIOS_0 | eMIOS Channel | O
|  | 0000_0100 | FXIO_D4 | FXIO_D4 | FXIO | FlexIO Bi-directional Shift/timer I/O | O
|  | 0000_0101 | CMP2_RR_ACTIVE | CMP2 | CMP2 | Round Robin port output Trigger | O
| - | - | ADC1_S14 | ADC1_S14 | ADC1 | ADC Standard Input | I
| SIUL_IMCR533 | 0000_0011 | EIRQ[5] | EIRQ[5] | SIUL | External Interrupt | I
| SIUL_IMCR576 | 0000_0010 | eMIOS_0_CH[16]_X | eMIOS_0_CH[16]_X | eMIOS_0 | eMIOS Channel | I
| SIUL_IMCR668 | 0000_0111 | FXIO_D4 | FXIO_D4 | FXIO | FlexIO Bi-directional Shift/timer I/O | I
| SIUL_IMCR697 | 0000_0000 | JTAG_TDI | JTAG_TDI | JTAG | JTAG Test Data input | I
| SIUL_IMCR728 | 0000_0010 | LPI2C1_HREQ | LPI2C1_HREQ | LPI2C1 | LPI2C Host Request Input | I
PTC6 | SIUL_MSCR70 | 0000_0000 | GPIO[70] | GPIO[70] | SIUL |  | I/O | GPIO-SLOW | E14 | VDD_HV_A | Hi-Z | Hi-Z | Hi-Z | Hi-Z | Hi-Z | Hi-Z | 0 | 0 | 0 | 0 | - | 0 | 0 | 0 | - | 0 | 0000 | '00000000000000000000000000000000' | '00000000001010110010100100101111'
|  | 0000_0001 | LPI2C1_SDA | LPI2C1_SDA | LPI2C1 | LPI2C Data I/O | O
|  | 0000_0010 | FXIO_D11 | FXIO_D11 | FXIO | FlexIO Bi-directional Shift/timer I/O | O
|  | 0000_0011 | LPSPI1_PCS1 | LPSPI1_PCS1 | LPSPI1 | Peripheral Chip Select 1 | O
|  | 0000_0100 | LCU0_OUT7 | LCU0_OUT7 | LCU0 | LCU Output | O
|  | 0000_0101 | eMIOS_1_CH[6]_H | eMIOS_1_CH[6]_H | eMIOS_1 | eMIOS Channel | O
|  | 0000_0110 | LPSPI0_PCS1 | LPSPI0_PCS1 | LPSPI0 | Peripheral Chip Select 1 | O
|  | 0000_0111 | ADC0_MA[2] | ADC0_MA[2] | ADC0 | ADC Mux Output | O
| - | - | WKPU[3] | WKPU[3] | WKPU | Wakeup Input | I
| - | - | ADC1_S18 | ADC1_S18 | ADC1 | ADC Standard Input | I
| SIUL_IMCR514 | 0000_0110 | CAN2_RX | CAN2_RX | CAN2 | CAN Rx channel | I
| SIUL_IMCR534 | 0000_0011 | EIRQ[6] | EIRQ[6] | SIUL | External Interrupt | I
| SIUL_IMCR598 | 0000_0100 | eMIOS_1_CH[6]_H | eMIOS_1_CH[6]_H | eMIOS_1 | eMIOS Channel | I
| SIUL_IMCR675 | 0000_0011 | FXIO_D11 | FXIO_D11 | FXIO | FlexIO Bi-directional Shift/timer I/O | I
| SIUL_IMCR700 | 0000_0001 | LPUART1_RX | LPUART1_RX | LPUART1 | Receive | I
| SIUL_IMCR731 | 0000_0010 | LPI2C1_SDA | LPI2C1_SDA | LPI2C1 | LPI2C Data I/O | I
| SIUL_IMCR734 | 0000_0100 | LPSPI0_PCS1 | LPSPI0_PCS1 | LPSPI0 | Peripheral Chip Select 1 | I
| SIUL_IMCR745 | 0000_0100 | LPSPI1_PCS1 | LPSPI1_PCS1 | LPSPI1 | Peripheral Chip Select 1 | I
PTC7 | SIUL_MSCR71 | 0000_0000 | GPIO[71] | GPIO[71] | SIUL |  | I/O | GPIO-SLOW | D14 | VDD_HV_A | Hi-Z | Hi-Z | Hi-Z | Hi-Z | Hi-Z | Hi-Z | 0 | 0 | 0 | 0 | - | 0 | 0 | 0 | - | 0 | 0000 | '00000000000000000000000000000000' | '00000000001010110010100100101111'
|  | 0000_0001 | FXIO_D10 | FXIO_D10 | FXIO | FlexIO Bi-directional Shift/timer I/O | O
|  | 0000_0010 | LPUART1_TX | LPUART1_TX | LPUART1 | Transmit | O
|  | 0000_0011 | LPI2C1_SCL | LPI2C1_SCL | LPI2C1 | LPI2C Clock I/O | O
|  | 0000_0100 | LCU0_OUT6 | LCU0_OUT6 | LCU0 | LCU Output | O
|  | 0000_0101 | eMIOS_1_CH[7]_H | eMIOS_1_CH[7]_H | eMIOS_1 | eMIOS Channel | O
|  | 0000_0110 | LPSPI0_PCS0 | LPSPI0_PCS0 | LPSPI0 | Peripheral Chip Select 0 | O
|  | 0000_0111 | CAN2_TX | CAN2_TX | CAN2 | CAN Tx Channel | O
| - | - | WKPU[2] | WKPU[2] | WKPU | Wakeup Input | I
| - | - | ADC1_S16 | ADC1_S16 | ADC1 | ADC Standard Input | I
| SIUL_IMCR535 | 0000_0011 | EIRQ[7] | EIRQ[7] | SIUL | External Interrupt | I
| SIUL_IMCR599 | 0000_0100 | eMIOS_1_CH[7]_H | eMIOS_1_CH[7]_H | eMIOS_1 | eMIOS Channel | I
| SIUL_IMCR674 | 0000_0011 | FXIO_D10 | FXIO_D10 | FXIO | FlexIO Bi-directional Shift/timer I/O | I
| SIUL_IMCR723 | 0000_0010 | LPI2C0_HREQ | LPI2C0_HREQ | LPI2C0 | LPI2C Host Request Input | I
| SIUL_IMCR729 | 0000_0001 | LPI2C1_SCL | LPI2C1_SCL | LPI2C1 | LPI2C Clock I/O | I
| SIUL_IMCR733 | 0000_0110 | LPSPI0_PCS0 | LPSPI0_PCS0 | LPSPI0 | Peripheral Chip Select 0 | I
| SIUL_IMCR876 | 0000_0001 | LPUART1_TX | LPUART1_TX | LPUART1 | Transmit | I
PTC8 | SIUL_MSCR72 | 0000_0000 | GPIO[72] | GPIO[72] | SIUL |  | I/O | GPIO-SLOW | R17 | VDD_HV_A | Hi-Z | Hi-Z | Hi-Z | Hi-Z | Hi-Z | Hi-Z | 0 | 0 | 0 | 0 | - | 0 | 0 | 0 | - | 0 | 0000 | '00000000000000000000000000000000' | '00000000001010110010100100101111'
|  | 0000_0001 | LPI2C0_SCL | LPI2C0_SCL | LPI2C0 | LPI2C Clock I/O | O
|  | 0000_0011 | CAN1_TX | CAN1_TX | CAN1 | CAN Tx Channel | O
|  | 0000_0100 | eMIOS_1_CH[9]_H | eMIOS_1_CH[9]_H | eMIOS_1 | eMIOS Channel | O
|  | 0000_0101 | LCU1_OUT7 | LCU1_OUT7 | LCU1 | LCU Output | O
|  | 0000_0110 | LPSPI0_SCK | LPSPI0_SCK | LPSPI0 | LPSPI Serial Clock I/O | O
|  | 0000_0111 | FXIO_D12 | FXIO_D12 | FXIO | FlexIO Bi-directional Shift/timer I/O | O
| - | - | ADC0_S12 | ADC0_S12 | ADC0 | ADC Standard Input | I
| SIUL_IMCR544 | 0000_0010 | EIRQ[16] | EIRQ[16] | SIUL | External Interrupt | I
| SIUL_IMCR601 | 0000_0001 | eMIOS_1_CH[9]_H | eMIOS_1_CH[9]_H | eMIOS_1 | eMIOS Channel | I
| SIUL_IMCR676 | 0000_0011 | FXIO_D12 | FXIO_D12 | FXIO | FlexIO Bi-directional Shift/timer I/O | I
| SIUL_IMCR700 | 0000_0010 | LPUART1_RX | LPUART1_RX | LPUART1 | Receive | I
| SIUL_IMCR724 | 0000_0001 | LPI2C0_SCL | LPI2C0_SCL | LPI2C0 | LPI2C Clock I/O | I
| SIUL_IMCR741 | 0000_0001 | LPSPI0_SCK | LPSPI0_SCK | LPSPI0 | LPSPI Serial Clock I/O | I
| SIUL_IMCR872 | 0000_0010 | LPUART0_CTS | LPUART0_CTS | LPUART0 | Clear To Send (bar) | I
PTC9 | SIUL_MSCR73 | 0000_0000 | GPIO[73] | GPIO[73] | SIUL |  | I/O | GPIO-SLOW | R16 | VDD_HV_A | Hi-Z | Hi-Z | Hi-Z | Hi-Z | Hi-Z | Hi-Z | 0 | 0 | 0 | 0 | - | 0 | 0 | 0 | - | 0 | 0000 | '00000000000000000000000000000000' | '00000000001010110010100100101111'
|  | 0000_0001 | LPI2C0_SDA | LPI2C0_SDA | LPI2C0 | LPI2C Data I/O | O
|  | 0000_0010 | LPUART1_TX | LPUART1_TX | LPUART1 | Transmit | O
|  | 0000_0011 | LPUART0_RTS | LPUART0_RTS | LPUART0 | Request To Send | O
|  | 0000_0100 | eMIOS_1_CH[8]_X | eMIOS_1_CH[8]_X | eMIOS_1 | eMIOS Channel | O
|  | 0000_0101 | LCU1_OUT6 | LCU1_OUT6 | LCU1 | LCU Output | O
|  | 0000_0110 | LPSPI0_SIN | LPSPI0_SIN | LPSPI0 | LPSPI Serial Data Input | O
|  | 0000_0111 | FXIO_D13 | FXIO_D13 | FXIO | FlexIO Bi-directional Shift/timer I/O | O
| - | - | ADC0_S13 | ADC0_S13 | ADC0 | ADC Standard Input | I
| - | - | WKPU[10] | WKPU[10] | WKPU | Wakeup Input | I
| SIUL_IMCR513 | 0000_0001 | CAN1_RX | CAN1_RX | CAN1 | CAN Rx channel | I
| SIUL_IMCR545 | 0000_0010 | EIRQ[17] | EIRQ[17] | SIUL | External Interrupt | I
| SIUL_IMCR600 | 0000_0001 | eMIOS_1_CH[8]_X | eMIOS_1_CH[8]_X | eMIOS_1 | eMIOS Channel | I
| SIUL_IMCR677 | 0000_0011 | FXIO_D13 | FXIO_D13 | FXIO | FlexIO Bi-directional Shift/timer I/O | I
| SIUL_IMCR726 | 0000_0001 | LPI2C0_SDA | LPI2C0_SDA | LPI2C0 | LPI2C Data I/O | I
| SIUL_IMCR742 | 0000_0010 | LPSPI0_SIN | LPSPI0_SIN | LPSPI0 | LPSPI Serial Data Input | I
| SIUL_IMCR876 | 0000_0010 | LPUART1_TX | LPUART1_TX | LPUART1 | Transmit | I
PTC10 | SIUL_MSCR74 | 0000_0000 | GPIO[74] | GPIO[74] | SIUL |  | I/O | GPIO-SLOW | V19 | VDD_HV_A | Hi-Z | Hi-Z | Hi-Z | Hi-Z | Hi-Z | Hi-Z | 0 | 0 | 0 | 0 | - | 0 | 0 | 0 | - | 0 | 0000 | '00000000000000000000000000000000' | '00000000001010110010100100101111'
|  | 0000_0001 | eMIOS_0_CH[6]_G | eMIOS_0_CH[6]_G | eMIOS_0 | eMIOS Channel | O
|  | 0000_0010 | LPUART11_TX | LPUART11_TX | LPUART11 | Transmit | O
|  | 0000_0011 | CAN5_TX | CAN5_TX | CAN5 | CAN Tx Channel | O
|  | 0000_0100 | LPSPI2_PCS1 | LPSPI2_PCS1 | LPSPI2 | Peripheral Chip Select 1 | O
|  | 0000_0101 | LPSPI4_PCS0 | LPSPI4_PCS0 | LPSPI4 | Peripheral Chip Select 0 | O
|  | 0000_0110 | LCU1_OUT11 | LCU1_OUT11 | LCU1 | LCU Output | O
|  | 0000_0111 | eMIOS_1_CH[0]_X | eMIOS_1_CH[0]_X | eMIOS_1 | eMIOS Channel | O
| - | - | ADC1_X[3] | ADC1_X[3] | ADC1 | ADC External Input | I
| SIUL_IMCR546 | 0000_0010 | EIRQ[18] | EIRQ[18] | SIUL | External Interrupt | I
| SIUL_IMCR566 | 0000_0100 | eMIOS_0_CH[6]_G | eMIOS_0_CH[6]_G | eMIOS_0 | eMIOS Channel | I
| SIUL_IMCR592 | 0000_0110 | eMIOS_1_CH[0]_X | eMIOS_1_CH[0]_X | eMIOS_1 | eMIOS Channel | I
| SIUL_IMCR754 | 0000_0011 | LPSPI2_PCS1 | LPSPI2_PCS1 | LPSPI2 | Peripheral Chip Select 1 | I
| SIUL_IMCR767 | 0000_0001 | LPSPI4_PCS0 | LPSPI4_PCS0 | LPSPI4 | Peripheral Chip Select 0 | I
| SIUL_IMCR867 | 0000_0001 | TRGMUX_IN11 | TRGMUX_IN11 | TRGMUX | Trigger Mux Input | I
| SIUL_IMCR885 | 0000_0001 | LPUART0_DSR_B | LPUART0_DSR_B | LPUART0 | Data Set Ready | I
| SIUL_IMCR924 | 0000_0010 | LPUART11_TX | LPUART11_TX | LPUART11 | Transmit | I
PTC11 | SIUL_MSCR75 | 0000_0000 | GPIO[75] | GPIO[75] | SIUL |  | I/O | GPIO-SUPERSLOW | V17 | VDD_HV_A | Hi-Z | Hi-Z | Hi-Z | Hi-Z | Hi-Z | Hi-Z | 0 | 0 | 0 | 0 | - | 0 | 0 | - | - | 0 | 0000 | '00000000000000000000000000000000' | '00000000001010110010100000101111'
|  | 0000_0010 | LPUART0_DTR_B | LPUART0_DTR_B | LPUART0 | Data Terminal Ready | O
|  | 0000_0011 | eMIOS_1_CH[1]_H | eMIOS_1_CH[1]_H | eMIOS_1 | eMIOS Channel | O
|  | 0000_0100 | FXIO_D15 | FXIO_D15 | FXIO | FlexIO Bi-directional Shift/timer I/O | O
|  | 0000_0101 | LPSPI4_SOUT | LPSPI4_SOUT | LPSPI4 | LPSPI Serial Data Output | O
|  | 0000_0110 | FXIO_D19 | FXIO_D19 | FXIO | FlexIO Bi-directional Shift/timer I/O | O
|  | 0000_0111 | LCU1_OUT10 | LCU1_OUT10 | LCU1 | LCU Output | O
| - | - | WKPU[18] | WKPU[18] | WKPU | Wakeup Input | I
| - | - | ADC0_S17 | ADC0_S17 | ADC0 | ADC Standard Input | I
| SIUL_IMCR517 | 0000_0010 | CAN5_RX | CAN5_RX | CAN5 | CAN Rx channel | I
| SIUL_IMCR547 | 0000_0010 | EIRQ[19] | EIRQ[19] | SIUL | External Interrupt | I
| SIUL_IMCR593 | 0000_0111 | eMIOS_1_CH[1]_H | eMIOS_1_CH[1]_H | eMIOS_1 | eMIOS Channel | I
| SIUL_IMCR679 | 0000_0011 | FXIO_D15 | FXIO_D15 | FXIO | FlexIO Bi-directional Shift/timer I/O | I
| SIUL_IMCR683 | 0000_0011 | FXIO_D19 | FXIO_D19 | FXIO | FlexIO Bi-directional Shift/timer I/O | I
| SIUL_IMCR710 | 0000_0001 | LPUART11_RX | LPUART11_RX | LPUART11 | Receive | I
| SIUL_IMCR773 | 0000_0001 | LPSPI4_SOUT | LPSPI4_SOUT | LPSPI4 | LPSPI Serial Data Output | I
| SIUL_IMCR866 | 0000_0001 | TRGMUX_IN10 | TRGMUX_IN10 | TRGMUX | Trigger Mux Input | I
PTC12 | SIUL_MSCR76 | 0000_0000 | GPIO[76] | GPIO[76] | SIUL |  | I/O | GPIO-MEDIUM | T13 | VDD_HV_B | Hi-Z | Hi-Z | Hi-Z | Hi-Z | Hi-Z | Hi-Z | 0 | 0 | 0 | 0 | 1 | 0 | 0 | 0 | - | 0 | 0000 | '00000000000000000100000000000000' | '00000000001010110110100100101111'
|  | 0000_0001 | ADC1_MA[2] | ADC1_MA[2] | ADC1 | ADC Mux Output | O
|  | 0000_0010 | eMIOS_1_CH[2]_H | eMIOS_1_CH[2]_H | eMIOS_1 | eMIOS Channel | O
|  | 0000_0011 | eMIOS_0_CH[22]_X | eMIOS_0_CH[22]_X | eMIOS_0 | eMIOS Channel | O
|  | 0000_0100 | LPSPI2_PCS1 | LPSPI2_PCS1 | LPSPI2 | Peripheral Chip Select 1 | O
|  | 0000_0101 | FXIO_D19 | FXIO_D19 | FXIO | FlexIO Bi-directional Shift/timer I/O | O
|  | 0000_0110 | LCU1_OUT9 | LCU1_OUT9 | LCU1 | LCU Output | O
|  | 0000_0111 | SAI0_BCLK | SAI0_BCLK | SAI0 | Synchronous Audio Interface Bit Clock | O
| SIUL_IMCR548 | 0000_0010 | EIRQ[20] | EIRQ[20] | SIUL | External Interrupt | I
| SIUL_IMCR582 | 0000_0010 | eMIOS_0_CH[22]_X | eMIOS_0_CH[22]_X | eMIOS_0 | eMIOS Channel | I
| SIUL_IMCR594 | 0000_0001 | eMIOS_1_CH[2]_H | eMIOS_1_CH[2]_H | eMIOS_1 | eMIOS Channel | I
| SIUL_IMCR683 | 0000_0101 | FXIO_D19 | FXIO_D19 | FXIO | FlexIO Bi-directional Shift/timer I/O | I
| SIUL_IMCR709 | 0000_0010 | LPUART10_RX | LPUART10_RX | LPUART10 | Receive | I
| SIUL_IMCR754 | 0000_0100 | LPSPI2_PCS1 | LPSPI2_PCS1 | LPSPI2 | Peripheral Chip Select 1 | I
| SIUL_IMCR827 | 0000_0001 | SAI0_BCLK | SAI0_BCLK | SAI0 | Synchronous Audio Interface Bit Clock | I
PTC13 | SIUL_MSCR77 | 0000_0000 | GPIO[77] | GPIO[77] | SIUL |  | I/O | GPIO-SLOW | U13 | VDD_HV_B | Hi-Z | Hi-Z | Hi-Z | Hi-Z | Hi-Z | Hi-Z | 0 | 0 | 0 | 0 | - | 0 | 0 | 0 | - | 0 | 0000 | '00000000000000000000000000000000' | '00000000001010110010100100101111'
|  | 0000_0001 | LPUART10_TX | LPUART10_TX | LPUART10 | Transmit | O
|  | 0000_0010 | eMIOS_1_CH[3]_H | eMIOS_1_CH[3]_H | eMIOS_1 | eMIOS Channel | O
|  | 0000_0011 | eMIOS_0_CH[23]_X | eMIOS_0_CH[23]_X | eMIOS_0 | eMIOS Channel | O
|  | 0000_0100 | ADC1_MA[1] | ADC1_MA[1] | ADC1 | ADC Mux Output | O
|  | 0000_0101 | FXIO_D16 | FXIO_D16 | FXIO | FlexIO Bi-directional Shift/timer I/O | O
|  | 0000_0110 | LCU1_OUT8 | LCU1_OUT8 | LCU1 | LCU Output | O
|  | 0000_0111 | SAI0_SYNC | SAI0_SYNC | SAI0 | Synchronous Audio Interface Frame Sync | O
| SIUL_IMCR549 | 0000_0010 | EIRQ[21] | EIRQ[21] | SIUL | External Interrupt | I
| SIUL_IMCR583 | 0000_0001 | eMIOS_0_CH[23]_X | eMIOS_0_CH[23]_X | eMIOS_0 | eMIOS Channel | I
| SIUL_IMCR595 | 0000_0111 | eMIOS_1_CH[3]_H | eMIOS_1_CH[3]_H | eMIOS_1 | eMIOS Channel | I
| SIUL_IMCR680 | 0000_0011 | FXIO_D16 | FXIO_D16 | FXIO | FlexIO Bi-directional Shift/timer I/O | I
| SIUL_IMCR833 | 0000_0001 | SAI0_SYNC | SAI0_SYNC | SAI0 | Synchronous Audio Interface Frame Sync | I
| SIUL_IMCR923 | 0000_0001 | LPUART10_TX | LPUART10_TX | LPUART10 | Transmit | I
PTC14 | SIUL_MSCR78 | 0000_0000 | GPIO[78] | GPIO[78] | SIUL |  | I/O | GPIO-SLOW | V11 | VDD_HV_B | Hi-Z | Hi-Z | Hi-Z | Hi-Z | Hi-Z | Hi-Z | 0 | 0 | 0 | 0 | - | 0 | 0 | 0 | - | 0 | 0000 | '00000000000000000000000000000000' | '00000000001010110010100100101111'
|  | 0000_0001 | GMAC0_MII_RMII_RGMII_RXD[0] | GMAC0_MII_RMII_RGMII_RXD[0] | GMAC0 | ENET Receive Data (MII RMII RGMII) | O
|  | 0000_0010 | eMIOS_0_CH[10]_H | eMIOS_0_CH[10]_H | eMIOS_0 | eMIOS Channel | O
|  | 0000_0011 | LPSPI2_PCS0 | LPSPI2_PCS0 | LPSPI2 | Peripheral Chip Select 0 | O
|  | 0000_0100 | ADC0_MA[1] | ADC0_MA[1] | ADC0 | ADC Mux Output | O
|  | 0000_0101 | eMIOS_1_CH[4]_H | eMIOS_1_CH[4]_H | eMIOS_1 | eMIOS Channel | O
|  | 0000_0110 | LCU1_OUT1 | LCU1_OUT1 | LCU1 | LCU Output | O
|  | 0000_0111 | FXIO_D16 | FXIO_D16 | FXIO | FlexIO Bi-directional Shift/timer I/O | O
| SIUL_IMCR514 | 0000_0010 | CAN2_RX | CAN2_RX | CAN2 | CAN Rx channel | I
| SIUL_IMCR550 | 0000_0010 | EIRQ[22] | EIRQ[22] | SIUL | External Interrupt | I
| SIUL_IMCR570 | 0000_0001 | eMIOS_0_CH[10]_H | eMIOS_0_CH[10]_H | eMIOS_0 | eMIOS Channel | I
| SIUL_IMCR596 | 0000_1000 | eMIOS_1_CH[4]_H | eMIOS_1_CH[4]_H | eMIOS_1 | eMIOS Channel | I
| SIUL_IMCR680 | 0000_0001 | FXIO_D16 | FXIO_D16 | FXIO | FlexIO Bi-directional Shift/timer I/O | I
| SIUL_IMCR753 | 0000_0010 | LPSPI2_PCS0 | LPSPI2_PCS0 | LPSPI2 | Peripheral Chip Select 0 | I
| SIUL_IMCR801 | 0000_0010 | GMAC0_MII_COL | GMAC0_MII_COL | GMAC0 | ENET MII Collision detected | I
| SIUL_IMCR805 | 0000_0010 | GMAC0_MII_RMII_RX_ER | GMAC0_MII_RMII_RX_ER | GMAC0 | ENET Receive Error (MII RMII) | I
| SIUL_IMCR806 | 0000_0100 | GMAC0_MII_RMII_RGMII_RXD[0] | GMAC0_MII_RMII_RGMII_RXD[0] | GMAC0 | ENET Receive Data (MII RMII RGMII) | I
| SIUL_IMCR813 | 0000_0011 | GMAC0_MII_RGMII_RXD2 | GMAC0_MII_RGMII_RXD2 | GMAC0 | ENET Receive Data (MII RGMII) | I
| SIUL_IMCR814 | 0000_0010 | GMAC0_MII_RGMII_RXD3 | GMAC0_MII_RGMII_RXD3 | GMAC0 | ENET Receive Data (MII RGMII) | I
| SIUL_IMCR865 | 0000_0001 | TRGMUX_IN9 | TRGMUX_IN9 | TRGMUX | Trigger Mux Input | I
PTC15 | SIUL_MSCR79 | 0000_0000 | GPIO[79] | GPIO[79] | SIUL |  | I/O | GPIO-SLOW | W11 | VDD_HV_B | Hi-Z | Hi-Z | Hi-Z | Hi-Z | Hi-Z | Hi-Z | 0 | 0 | 0 | 0 | - | 0 | 0 | 0 | - | 0 | 0000 | '00000000000000000000000000000000' | '00000000001010110010100100101111'
|  | 0000_0001 | CAN2_TX | CAN2_TX | CAN2 | CAN Tx Channel | O
|  | 0000_0010 | eMIOS_0_CH[11]_H | eMIOS_0_CH[11]_H | eMIOS_0 | eMIOS Channel | O
|  | 0000_0011 | LPSPI2_SCK | LPSPI2_SCK | LPSPI2 | LPSPI Serial Clock I/O | O
|  | 0000_0100 | ADC0_MA[2] | ADC0_MA[2] | ADC0 | ADC Mux Output | O
|  | 0000_0101 | LPUART2_TX | LPUART2_TX | LPUART2 | Transmit | O
|  | 0000_0110 | LCU1_OUT0 | LCU1_OUT0 | LCU1 | LCU Output | O
|  | 0000_0111 | LPI2C1_SCL | LPI2C1_SCL | LPI2C1 | LPI2C Clock I/O | O
|  | 0000_1000 | GMAC0_MII_RMII_RGMII_RXD[1] | GMAC0_MII_RMII_RGMII_RXD[1] | GMAC0 | ENET Receive Data (MII RMII RGMII) | O
| SIUL_IMCR551 | 0000_0010 | EIRQ[23] | EIRQ[23] | SIUL | External Interrupt | I
| SIUL_IMCR571 | 0000_0001 | eMIOS_0_CH[11]_H | eMIOS_0_CH[11]_H | eMIOS_0 | eMIOS Channel | I
| SIUL_IMCR729 | 0000_0110 | LPI2C1_SCL | LPI2C1_SCL | LPI2C1 | LPI2C Clock I/O | I
| SIUL_IMCR757 | 0000_0010 | LPSPI2_SCK | LPSPI2_SCK | LPSPI2 | LPSPI Serial Clock I/O | I
| SIUL_IMCR802 | 0000_0010 | GMAC0_MII_CRS | GMAC0_MII_CRS | GMAC0 | ENET MII Carrier Sense | I
| SIUL_IMCR804 | 0000_0010 | GMAC0_MII_RMII_RX_DV_RGMII_RXCTL | GMAC0_MII_RMII_RX_DV_RGMII_RXCTL | GMAC0 | ENET Receive Data Valid | I
| SIUL_IMCR806 | 0000_0110 | GMAC0_MII_RMII_RGMII_RXD[0] | GMAC0_MII_RMII_RGMII_RXD[0] | GMAC0 | ENET Receive Data (MII RMII RGMII) | I
| SIUL_IMCR807 | 0000_0110 | GMAC0_MII_RMII_RGMII_RXD[1] | GMAC0_MII_RMII_RGMII_RXD[1] | GMAC0 | ENET Receive Data (MII RMII RGMII) | I
| SIUL_IMCR813 | 0000_0010 | GMAC0_MII_RGMII_RXD2 | GMAC0_MII_RXD2 | GMAC0 | ENET Receive Data (MII mode only) | I
| SIUL_IMCR814 | 0000_0100 | GMAC0_MII_RGMII_RXD3 | GMAC0_MII_RGMII_RXD3 | GMAC0 | ENET Receive Data (MII RGMII) | I
| SIUL_IMCR864 | 0000_0001 | TRGMUX_IN8 | TRGMUX_IN8 | TRGMUX | Trigger Mux Input | I
| SIUL_IMCR877 | 0000_0010 | LPUART2_TX | LPUART2_TX | LPUART2 | Transmit | I
PTC16 | SIUL_MSCR80 | 0000_0000 | GPIO[80] | GPIO[80] | SIUL |  | I/O | GPIO-MEDIUM | T8 | VDD_HV_B | Hi-Z | Hi-Z | Hi-Z | Hi-Z | Hi-Z | Hi-Z | 0 | 0 | 0 | 0 | 1 | 0 | 0 | 0 | - | 0 | 0000 | '00000000000000000100000000000000' | '00000000001010110110100100101111'
|  | 0000_0001 | LPSPI3_SIN | LPSPI3_SIN | LPSPI3 | LPSPI Serial Data Input | O
|  | 0000_0010 | eMIOS_1_CH[9]_H | eMIOS_1_CH[9]_H | eMIOS_1 | eMIOS Channel | O
|  | 0000_0011 | eMIOS_2_CH[9]_H | eMIOS_2_CH[9]_H | eMIOS_2 | eMIOS Channel | O
|  | 0000_0100 | LPI2C1_SDAS | LPI2C1_SDAS | LPI2C1 | LPI2C Secondary Data I/O | O
|  | 0000_0101 | GMAC0_MII_RMII_RX_DV_RGMII_RXCTL | GMAC0_MII_RMII_RX_DV_RGMII_RXCTL | GMAC0 | ENET Receive Data Valid (RGMII RXCTL) | O
|  | 0000_0110 | FXIO_D15 | FXIO_D15 | FXIO | FlexIO Bi-directional Shift/timer I/O | O
|  | 0000_0111 | LPI2C1_SDA | LPI2C1_SDA | LPI2C1 | LPI2C Data I/O | O
| SIUL_IMCR514 | 0000_0001 | CAN2_RX | CAN2_RX | CAN2 | CAN Rx channel | I
| SIUL_IMCR601 | 0000_0101 | eMIOS_1_CH[9]_H | eMIOS_1_CH[9]_H | eMIOS_1 | eMIOS Channel | I
| SIUL_IMCR633 | 0000_0100 | eMIOS_2_CH[9]_H | eMIOS_2_CH[9]_H | eMIOS_2 | eMIOS Channel | I
| SIUL_IMCR679 | 0000_0001 | FXIO_D15 | FXIO_D15 | FXIO | FlexIO Bi-directional Shift/timer I/O | I
| SIUL_IMCR701 | 0000_0101 | LPUART2_RX | LPUART2_RX | LPUART2 | Receive | I
| SIUL_IMCR731 | 0000_0101 | LPI2C1_SDA | LPI2C1_SDA | LPI2C1 | LPI2C Data I/O | I
| SIUL_IMCR732 | 0000_0001 | LPI2C1_SDAS | LPI2C1_SDAS | LPI2C1 | LPI2C Secondary Data I/O | I
| SIUL_IMCR765 | 0000_0011 | LPSPI3_SIN | LPSPI3_SIN | LPSPI3 | LPSPI Serial Data Input | I
| SIUL_IMCR804 | 0000_0110 | GMAC0_MII_RMII_RX_DV_RGMII_RXCTL | GMAC0_MII_RMII_RX_DV_RGMII_RXCTL | GMAC0 | ENET Receive Data Valid (RGMII RXCTL) | I
| SIUL_IMCR805 | 0000_0001 | GMAC0_MII_RMII_RX_ER | GMAC0_MII_RMII_RX_ER | GMAC0 | ENET Receive Error (MII RMII) | I
| SIUL_IMCR812 | 0000_0110 | GMAC0_MII_RGMII_RX_CLK | GMAC0_MII_RGMII_RX_CLK | GMAC0 | ENET Receive Clock (RGMII) | I
PTC17 | SIUL_MSCR81 | 0000_0000 | GPIO[81] | GPIO[81] | SIUL |  | I/O | GPIO-FAST | U8 | VDD_HV_B | Hi-Z | Hi-Z | Hi-Z | Hi-Z | Hi-Z | Hi-Z | 0 | 0 | 0 | 0 | 0 | 0 | 0 | 0 | - | 0 | 0000 | '00000000000000000000000000000000' | '00000000001010110110100100101111'
|  | 0000_0001 | LPSPI3_SCK | LPSPI3_SCK | LPSPI3 | LPSPI Serial Clock I/O | O
|  | 0000_0011 | CAN2_TX | CAN2_TX | CAN2 | CAN Tx Channel | O
|  | 0000_0100 | LPI2C1_SCLS | LPI2C1_SCLS | LPI2C1 | LPI2C Secondary Clock I/O | O
|  | 0000_0101 | GMAC0_MII_RMII_RX_DV_RGMII_RXCTL | GMAC0_MII_RMII_RX_DV_RGMII_RXCTL | GMAC0 | ENET Receive Data Valid | O
|  | 0000_0110 | FXIO_D14 | FXIO_D14 | FXIO | FlexIO Bi-directional Shift/timer I/O | O
|  | 0000_0111 | FXIO_D2 | FXIO_D2 | FXIO | FlexIO Bi-directional Shift/timer I/O | O
|  | 0000_1000 | GMAC1_MII_RMII_RGMII_TXD[1] | GMAC1_MII_RMII_RGMII_TXD[1] | GMAC1 | ENET Transmit Data (MII RMII RGMII) | O
|  | 0000_1101 | TRACE_ETM_D3 | TRACE_ETM_D3 | TRACE | ETM Trace Data | O
| SIUL_IMCR666 | 0000_1010 | FXIO_D2 | FXIO_D2 | FXIO | FlexIO Bi-directional Shift/timer I/O | I
| SIUL_IMCR678 | 0000_0001 | FXIO_D14 | FXIO_D14 | FXIO | FlexIO Bi-directional Shift/timer I/O | I
| SIUL_IMCR730 | 0000_0010 | LPI2C1_SCLS | LPI2C1_SCLS | LPI2C1 | LPI2C Secondary Clock I/O | I
| SIUL_IMCR764 | 0000_0011 | LPSPI3_SCK | LPSPI3_SCK | LPSPI3 | LPSPI Serial Clock I/O | I
| SIUL_IMCR804 | 0000_0001 | GMAC0_MII_RMII_RX_DV_RGMII_RXCTL | GMAC0_MII_RMII_RX_DV_RGMII_RXCTL | GMAC0 | ENET Receive Data Valid | I
| SIUL_IMCR979 | 0000_0001 | GMAC1_MII_RMII_RGMII_TXD[1] | GMAC1_MII_RMII_RGMII_TXD[1] | GMAC1 | ENET Transmit Data (MII RMII RGMII) | I
PTC18 | SIUL_MSCR82 | 0000_0000 | GPIO[82] | GPIO[82] | SIUL |  | I/O | GPIO-FAST | W13 | VDD_HV_B | Hi-Z | Hi-Z | Hi-Z | Hi-Z | Hi-Z | Hi-Z | 0 | 0 | 0 | 0 | 0 | 0 | 0 | 0 | - | 0 | 0000 | '00000000000000000000000000000000' | '00000000001010110110100100101111'
|  | 0000_0001 | GMAC0_MII_RMII_RGMII_TXD[0] | GMAC0_MII_RMII_RGMII_TXD[0] | GMAC0 | ENET Transmit Data (MII RMII RGMII) | O
|  | 0000_0010 | FXIO_D6 | FXIO_D6 | FXIO | FlexIO Bi-directional Shift/timer I/O | O
|  | 0000_0011 | FXIO_D12 | FXIO_D12 | FXIO | FlexIO Bi-directional Shift/timer I/O | O
|  | 0000_0100 | eMIOS_2_CH[12]_H | eMIOS_2_CH[12]_H | eMIOS_2 | eMIOS Channel | O
|  | 0000_0101 | GMAC0_MII_RMII_RGMII_TXD[1] | GMAC0_MII_RMII_RGMII_TXD[1] | GMAC0 | ENET Transmit Data (MII RMII RGMII) | O
|  | 0000_0110 | LCU1_OUT7 | LCU1_OUT7 | LCU1 | LCU Output | O
|  | 0000_0111 | SAI0_D2 | SAI0_D2 | SAI0 | Synchronous Audio Interface Tx/Rx Data | O
|  | 0000_1000 | GMAC0_MII_RGMII_TXD2 | GMAC0_MII_RGMII_TXD2 | GMAC0 | ENET Transmit data (MII RGMII) | O
| - | - | WKPU[36] | WKPU[36] | WKPU | Wakeup Input | I
| SIUL_IMCR636 | 0000_0011 | eMIOS_2_CH[12]_H | eMIOS_2_CH[12]_H | eMIOS_2 | eMIOS Channel | I
| SIUL_IMCR670 | 0000_1001 | FXIO_D6 | FXIO_D6 | FXIO | FlexIO Bi-directional Shift/timer I/O | I
| SIUL_IMCR676 | 0000_0010 | FXIO_D12 | FXIO_D12 | FXIO | FlexIO Bi-directional Shift/timer I/O | I
| SIUL_IMCR705 | 0000_0100 | LPUART6_RX | LPUART6_RX | LPUART6 | Receive | I
| SIUL_IMCR811 | 0000_0011 | GMAC0_MII_RMII_RGMII_TXD[1] | GMAC0_MII_RMII_RGMII_TXD[1] | GMAC0 | ENET Transmit Data | I
| SIUL_IMCR830 | 0000_0001 | SAI0_D2 | SAI0_D2 | SAI0 | Synchronous Audio Interface Tx/Rx Data | I
PTC19 | SIUL_MSCR83 | 0000_0000 | GPIO[83] | GPIO[83] | SIUL |  | I/O | GPIO-FAST | V14 | VDD_HV_B | Hi-Z | Hi-Z | Hi-Z | Hi-Z | Hi-Z | Hi-Z | 0 | 0 | 0 | 0 | 0 | 0 | 0 | 0 | - | 0 | 0000 | '00000000000000000000000000000000' | '00000000001010110110100100101111'
|  | 0000_0001 | LPUART7_TX | LPUART7_TX | LPUART7 | Transmit | O
|  | 0000_0011 | FXIO_D13 | FXIO_D13 | FXIO | FlexIO Bi-directional Shift/timer I/O | O
|  | 0000_0100 | eMIOS_2_CH[13]_H | eMIOS_2_CH[13]_H | eMIOS_2 | eMIOS Channel | O
|  | 0000_0101 | LPSPI2_PCS1 | LPSPI2_PCS1 | LPSPI2 | Peripheral Chip Select 1 | O
|  | 0000_0110 | LCU1_OUT6 | LCU1_OUT6 | LCU1 | LCU Output | O
|  | 0000_0111 | SAI0_D3 | SAI0_D3 | SAI0 | Synchronous Audio Interface Tx/Rx Data | O
|  | 0000_1000 | GMAC0_MII_RMII_RGMII_TX_CLK | GMAC0_MII_RMII_RGMII_TX_CLK | GMAC0 | ENET Transmit Clock (MII RMII RGMII) | O
|  | 0000_1001 | GMAC0_MII_RMII_RGMII_TXD[0] | GMAC0_MII_RMII_RGMII_TXD[0] | GMAC0 | ENET Transmit Data (MII RMII RGMII) | O
| SIUL_IMCR637 | 0000_0011 | eMIOS_2_CH[13]_H | eMIOS_2_CH[13]_H | eMIOS_2 | eMIOS Channel | I
| SIUL_IMCR677 | 0000_0010 | FXIO_D13 | FXIO_D13 | FXIO | FlexIO Bi-directional Shift/timer I/O | I
| SIUL_IMCR754 | 0000_0010 | LPSPI2_PCS1 | LPSPI2_PCS1 | LPSPI2 | Peripheral Chip Select 1 | I
| SIUL_IMCR808 | 0000_0110 | GMAC0_MII_RMII_RGMII_TX_CLK | GMAC0_MII_RMII_RGMII_TX_CLK | GMAC0 | ENET Transmit Clock (MII RMII RGMII) | I
| SIUL_IMCR831 | 0000_0001 | SAI0_D3 | SAI0_D3 | SAI0 | Synchronous Audio Interface Tx/Rx Data | I
| SIUL_IMCR882 | 0000_0010 | LPUART7_TX | LPUART7_TX | LPUART7 | Transmit | I
PTC20 | SIUL_MSCR84 | 0000_0000 | GPIO[84] | GPIO[84] | SIUL |  | I/O | GPIO-SUPERSLOW | V15 | VDD_HV_A | Hi-Z | Hi-Z | Hi-Z | Hi-Z | Hi-Z | Hi-Z | 0 | 0 | 0 | 0 | - | 0 | 0 | - | - | 0 | 0000 | '00000000000000000000000000000000' | '00000000001010110010100000101111'
|  | 0000_0011 | FXIO_D14 | FXIO_D14 | FXIO | FlexIO Bi-directional Shift/timer I/O | O
|  | 0000_0100 | eMIOS_2_CH[14]_H | eMIOS_2_CH[14]_H | eMIOS_2 | eMIOS Channel | O
|  | 0000_0101 | ADC1_MA[2] | ADC1_MA[2] | ADC1 | ADC Mux Output | O
|  | 0000_0110 | LCU1_OUT5 | LCU1_OUT5 | LCU1 | LCU Output | O
|  | 0000_0111 | GMAC0_PPS0 | GMAC0_PPS0 | GMAC0 | ENET 1588 Timer Channel | O
| - | - | WKPU[43] | WKPU[43] | WKPU | Wakeup Input | I
| SIUL_IMCR544 | 0000_0011 | EIRQ[16] | EIRQ[16] | SIUL | External Interrupt | I
| SIUL_IMCR638 | 0000_0011 | eMIOS_2_CH[14]_H | eMIOS_2_CH[14]_H | eMIOS_2 | eMIOS Channel | I
| SIUL_IMCR656 | 0000_0110 | GMAC0_PPS0 | GMAC0_PPS0 | GMAC0 | ENET 1588 Timer Channel | I
| SIUL_IMCR678 | 0000_0010 | FXIO_D14 | FXIO_D14 | FXIO | FlexIO Bi-directional Shift/timer I/O | I
| SIUL_IMCR706 | 0000_0100 | LPUART7_RX | LPUART7_RX | LPUART7 | Receive | I
PTC21 | SIUL_MSCR85 | 0000_0000 | GPIO[85] | GPIO[85] | SIUL |  | I/O | GPIO-SLOW | U15 | VDD_HV_A | Hi-Z | Hi-Z | Hi-Z | Hi-Z | Hi-Z | Hi-Z | 0 | 0 | 0 | 0 | - | 0 | 0 | 0 | - | 0 | 0000 | '00000000000000000000000000000000' | '00000000001010110010100100101111'
|  | 0000_0001 | GMAC0_PPS1 | GMAC0_PPS1 | GMAC0 | ENET 1588 Timer Channel | O
|  | 0000_0011 | FXIO_D15 | FXIO_D15 | FXIO | FlexIO Bi-directional Shift/timer I/O | O
|  | 0000_0100 | eMIOS_2_CH[15]_H | eMIOS_2_CH[15]_H | eMIOS_2 | eMIOS Channel | O
|  | 0000_0101 | ADC1_MA[1] | ADC1_MA[1] | ADC1 | ADC Mux Output | O
|  | 0000_0110 | LCU1_OUT4 | LCU1_OUT4 | LCU1 | LCU Output | O
|  | 0000_0111 | CAN6_TX | CAN6_TX | CAN6 | CAN Tx Channel | O
| SIUL_IMCR545 | 0000_0011 | EIRQ[17] | EIRQ[17] | SIUL | External Interrupt | I
| SIUL_IMCR639 | 0000_0101 | eMIOS_2_CH[15]_H | eMIOS_2_CH[15]_H | eMIOS_2 | eMIOS Channel | I
| SIUL_IMCR657 | 0000_0100 | GMAC0_PPS1 | GMAC0_PPS1 | GMAC0 | ENET 1588 Timer Channel | I
| SIUL_IMCR679 | 0000_0010 | FXIO_D15 | FXIO_D15 | FXIO | FlexIO Bi-directional Shift/timer I/O | I
PTC22 | SIUL_MSCR86 | 0000_0000 | GPIO[86] | GPIO[86] | SIUL |  | I/O | GPIO-SUPERSLOW | W17 | VDD_HV_A | Hi-Z | Hi-Z | Hi-Z | Hi-Z | Hi-Z | Hi-Z | 0 | 0 | 0 | 0 | - | 0 | 0 | - | - | 0 | 0000 | '00000000000000000000000000000000' | '00000000001010110010100000101111'
|  | 0000_0001 | eMIOS_0_CH[8]_X | eMIOS_0_CH[8]_X | eMIOS_0 | eMIOS Channel | O
| SIUL_IMCR568 | 0000_0011 | eMIOS_0_CH[8]_X | eMIOS_0_CH[8]_X | eMIOS_0 | eMIOS Channel | I
PTC23 | SIUL_MSCR87 | 0000_0000 | GPIO[87] | GPIO[87] | SIUL |  | I/O | GPIO-SLOW | W16 | VDD_HV_A | Hi-Z | Hi-Z | Hi-Z | Hi-Z | Hi-Z | Hi-Z | 0 | 0 | 0 | 0 | - | 0 | 0 | 0 | - | 0 | 0000 | '00000000000000000000000000000000' | '00000000001010110010100100101111'
|  | 0000_0011 | FXIO_D16 | FXIO_D16 | FXIO | FlexIO Bi-directional Shift/timer I/O | O
|  | 0000_0110 | LCU1_OUT0 | LCU1_OUT0 | LCU1 | LCU Output | O
| - | - | WKPU[44] | WKPU[44] | WKPU | Wakeup Input | I
| - | - | ADC2_S23 | ADC2_S23 | ADC2 | ADC Standard Input | I
| SIUL_IMCR546 | 0000_0011 | EIRQ[18] | EIRQ[18] | SIUL | External Interrupt | I
| SIUL_IMCR680 | 0000_0010 | FXIO_D16 | FXIO_D16 | FXIO | FlexIO Bi-directional Shift/timer I/O | I
| SIUL_IMCR929 | 0000_0001 | CAN6_RX | CAN6_RX | CAN6 | CAN Rx channel | I
PTC24 | SIUL_MSCR88 | 0000_0000 | GPIO[88] | GPIO[88] | SIUL |  | I/O | GPIO-SLOW | U17 | VDD_HV_A | Hi-Z | Hi-Z | Hi-Z | Hi-Z | Hi-Z | Hi-Z | 0 | 0 | 0 | 0 | - | 0 | 0 | 0 | - | 0 | 0000 | '00000000000000000000000000000000' | '00000000001010110010100100101111'
|  | 0000_0001 | LPUART12_TX | LPUART12_TX | LPUART12 | Transmit | O
|  | 0000_0010 | eMIOS_1_CH[0]_X | eMIOS_1_CH[0]_X | eMIOS_1 | eMIOS Channel | O
|  | 0000_0011 | FXIO_D17 | FXIO_D17 | FXIO | FlexIO Bi-directional Shift/timer I/O | O
|  | 0000_0100 | eMIOS_2_CH[0]_X | eMIOS_2_CH[0]_X | eMIOS_2 | eMIOS Channel | O
|  | 0000_0101 | CAN7_TX | CAN7_TX | CAN7 | CAN Tx Channel | O
|  | 0000_0110 | LCU1_OUT1 | LCU1_OUT1 | LCU1 | LCU Output | O
|  | 0000_0111 | TRGMUX_OUT15 | TRGMUX_OUT15 | TRGMUX | Trigger Mux Output | O
| - | - | ADC2_S22 | ADC2_S22 | ADC2 | ADC Standard Input | I
| - | - | WKPU[46] | WKPU[46] | WKPU | Wakeup Input | I
| SIUL_IMCR547 | 0000_0011 | EIRQ[19] | EIRQ[19] | SIUL | External Interrupt | I
| SIUL_IMCR592 | 0000_0100 | eMIOS_1_CH[0]_X | eMIOS_1_CH[0]_X | eMIOS_1 | eMIOS Channel | I
| SIUL_IMCR624 | 0000_0101 | eMIOS_2_CH[0]_X | eMIOS_2_CH[0]_X | eMIOS_2 | eMIOS Channel | I
| SIUL_IMCR681 | 0000_0010 | FXIO_D17 | FXIO_D17 | FXIO | FlexIO Bi-directional Shift/timer I/O | I
| SIUL_IMCR925 | 0000_0001 | LPUART12_TX | LPUART12_TX | LPUART12 | Transmit | I
PTC25 | SIUL_MSCR89 | 0000_0000 | GPIO[89] | GPIO[89] | SIUL |  | I/O | GPIO-SLOW | U16 | VDD_HV_A | Hi-Z | Hi-Z | Hi-Z | Hi-Z | Hi-Z | Hi-Z | 0 | 0 | 0 | 0 | - | 0 | 0 | 0 | - | 0 | 0000 | '00000000000000000000000000000000' | '00000000001010110010100100101111'
|  | 0000_0010 | eMIOS_1_CH[1]_H | eMIOS_1_CH[1]_H | eMIOS_1 | eMIOS Channel | O
|  | 0000_0011 | FXIO_D18 | FXIO_D18 | FXIO | FlexIO Bi-directional Shift/timer I/O | O
|  | 0000_0100 | eMIOS_2_CH[1]_H | eMIOS_2_CH[1]_H | eMIOS_2 | eMIOS Channel | O
|  | 0000_0101 | LPSPI4_PCS1 | LPSPI4_PCS1 | LPSPI4 | Peripheral Chip Select 1 | O
|  | 0000_0110 | LCU1_OUT2 | LCU1_OUT2 | LCU1 | LCU Output | O
| - | - | ADC0_S20 | ADC0_S20 | ADC0 | ADC Standard Input | I
| - | - | WKPU[45] | WKPU[45] | WKPU | Wakeup Input | I
| SIUL_IMCR548 | 0000_0011 | EIRQ[20] | EIRQ[20] | SIUL | External Interrupt | I
| SIUL_IMCR593 | 0000_0100 | eMIOS_1_CH[1]_H | eMIOS_1_CH[1]_H | eMIOS_1 | eMIOS Channel | I
| SIUL_IMCR625 | 0000_0011 | eMIOS_2_CH[1]_H | eMIOS_2_CH[1]_H | eMIOS_2 | eMIOS Channel | I
| SIUL_IMCR682 | 0000_0010 | FXIO_D18 | FXIO_D18 | FXIO | FlexIO Bi-directional Shift/timer I/O | I
| SIUL_IMCR711 | 0000_0010 | LPUART12_RX | LPUART12_RX | LPUART12 | Receive | I
| SIUL_IMCR768 | 0000_0100 | LPSPI4_PCS1 | LPSPI4_PCS1 | LPSPI4 | Peripheral Chip Select 1 | I
| SIUL_IMCR930 | 0000_0001 | CAN7_RX | CAN7_RX | CAN7 | CAN Rx channel | I
PTC26 | SIUL_MSCR90 | 0000_0000 | GPIO[90] | GPIO[90] | SIUL |  | I/O | GPIO-SUPERSLOW | T17 | VDD_HV_A | Hi-Z | Hi-Z | Hi-Z | Hi-Z | Hi-Z | Hi-Z | 0 | 0 | 0 | 0 | - | 0 | 0 | - | - | 0 | 0000 | '00000000000000000000000000000000' | '00000000001010110010100000101111'
|  | 0000_0001 | LPUART13_TX | LPUART13_TX | LPUART13 | Transmit | O
|  | 0000_0010 | eMIOS_1_CH[3]_H | eMIOS_1_CH[3]_H | eMIOS_1 | eMIOS Channel | O
|  | 0000_0011 | FXIO_D19 | FXIO_D19 | FXIO | FlexIO Bi-directional Shift/timer I/O | O
|  | 0000_0100 | eMIOS_2_CH[2]_H | eMIOS_2_CH[2]_H | eMIOS_2 | eMIOS Channel | O
|  | 0000_0110 | LCU1_OUT9 | LCU1_OUT9 | LCU1 | LCU Output | O
|  | 0000_0111 | LPSPI4_SIN | LPSPI4_SIN | LPSPI4 | LPSPI Serial Data Input | O
| - | - | ADC0_S21 | ADC0_S21 | ADC0 | ADC Standard Input | I
| - | - | WKPU[48] | WKPU[48] | WKPU | Wakeup Input | I
| SIUL_IMCR517 | 0000_0101 | CAN5_RX | CAN5_RX | CAN5 | CAN Rx channel | I
| SIUL_IMCR549 | 0000_0011 | EIRQ[21] | EIRQ[21] | SIUL | External Interrupt | I
| SIUL_IMCR595 | 0000_0011 | eMIOS_1_CH[3]_H | eMIOS_1_CH[3]_H | eMIOS_1 | eMIOS Channel | I
| SIUL_IMCR626 | 0000_0011 | eMIOS_2_CH[2]_H | eMIOS_2_CH[2]_H | eMIOS_2 | eMIOS Channel | I
| SIUL_IMCR683 | 0000_0010 | FXIO_D19 | FXIO_D19 | FXIO | FlexIO Bi-directional Shift/timer I/O | I
| SIUL_IMCR712 | 0000_0100 | LPUART13_RX | LPUART13_RX | LPUART13 | Receive | I
| SIUL_IMCR772 | 0000_0001 | LPSPI4_SIN | LPSPI4_SIN | LPSPI4 | LPSPI Serial Data Input | I
| SIUL_IMCR926 | 0000_0010 | LPUART13_TX | LPUART13_TX | LPUART13 | Transmit | I
PTC27 | SIUL_MSCR91 | 0000_0000 | GPIO[91] | GPIO[91] | SIUL |  | I/O | GPIO-SLOW | U18 | VDD_HV_A | Hi-Z | Hi-Z | Hi-Z | Hi-Z | Hi-Z | Hi-Z | 0 | 0 | 0 | 0 | - | 0 | 0 | 0 | - | 0 | 0000 | '00000000000000000000000000000000' | '00000000001010110010100100101111'
|  | 0000_0001 | CAN5_TX | CAN5_TX | CAN5 | CAN Tx Channel | O
|  | 0000_0010 | eMIOS_1_CH[4]_H | eMIOS_1_CH[4]_H | eMIOS_1 | eMIOS Channel | O
|  | 0000_0011 | FXIO_D20 | FXIO_D20 | FXIO | FlexIO Bi-directional Shift/timer I/O | O
|  | 0000_0100 | eMIOS_2_CH[3]_H | eMIOS_2_CH[3]_H | eMIOS_2 | eMIOS Channel | O
|  | 0000_0101 | ADC1_MA[0] | ADC1_MA[0] | ADC1 | ADC Mux Output | O
|  | 0000_0110 | LCU1_OUT3 | LCU1_OUT3 | LCU1 | LCU Output | O
|  | 0000_0111 | LPSPI4_SCK | LPSPI4_SCK | LPSPI4 | LPSPI Serial Clock I/O | O
|  | 0000_1000 | LPUART13_TX | LPUART13_TX | LPUART13 | Transmit | O
| SIUL_IMCR550 | 0000_0011 | EIRQ[22] | EIRQ[22] | SIUL | External Interrupt | I
| SIUL_IMCR596 | 0000_0010 | eMIOS_1_CH[4]_H | eMIOS_1_CH[4]_H | eMIOS_1 | eMIOS Channel | I
| SIUL_IMCR627 | 0000_0011 | eMIOS_2_CH[3]_H | eMIOS_2_CH[3]_H | eMIOS_2 | eMIOS Channel | I
| SIUL_IMCR684 | 0000_0010 | FXIO_D20 | FXIO_D20 | FXIO | FlexIO Bi-directional Shift/timer I/O | I
| SIUL_IMCR712 | 0000_0010 | LPUART13_RX | LPUART13_RX | LPUART13 | Receive | I
| SIUL_IMCR771 | 0000_0001 | LPSPI4_SCK | LPSPI4_SCK | LPSPI4 | LPSPI Serial Clock I/O | I
| SIUL_IMCR926 | 0000_0100 | LPUART13_TX | LPUART13_TX | LPUART13 | Transmit | I
PTC28 | SIUL_MSCR92 | 0000_0000 | GPIO[92] | GPIO[92] | SIUL |  | I/O | GPIO-SLOW | T19 | VDD_HV_A | Hi-Z | Hi-Z | Hi-Z | Hi-Z | Hi-Z | Hi-Z | 0 | 0 | 0 | 0 | - | 0 | 0 | 0 | - | 0 | 0000 | '00000000000000000000000000000000' | '00000000001010110010100100101111'
|  | 0000_0001 | CAN3_TX | CAN3_TX | CAN3 | CAN Tx Channel | O
|  | 0000_0010 | eMIOS_1_CH[7]_H | eMIOS_1_CH[7]_H | eMIOS_1 | eMIOS Channel | O
|  | 0000_0011 | FXIO_D21 | FXIO_D21 | FXIO | FlexIO Bi-directional Shift/timer I/O | O
|  | 0000_0100 | FXIO_D2 | FXIO_D2 | FXIO | FlexIO Bi-directional Shift/timer I/O | O
|  | 0000_0101 | LPI2C1_SCL | LPI2C1_SCL | LPI2C1 | LPI2C Clock I/O | O
|  | 0000_0110 | LCU1_OUT8 | LCU1_OUT8 | LCU1 | LCU Output | O
|  | 0000_1000 | LPUART0_TX | LPUART0_TX | LPUART0 | Transmit | O
| SIUL_IMCR599 | 0000_0011 | eMIOS_1_CH[7]_H | eMIOS_1_CH[7]_H | eMIOS_1 | eMIOS Channel | I
| SIUL_IMCR666 | 0000_0111 | FXIO_D2 | FXIO_D2 | FXIO | FlexIO Bi-directional Shift/timer I/O | I
| SIUL_IMCR685 | 0000_0010 | FXIO_D21 | FXIO_D21 | FXIO | FlexIO Bi-directional Shift/timer I/O | I
| SIUL_IMCR729 | 0000_0100 | LPI2C1_SCL | LPI2C1_SCL | LPI2C1 | LPI2C Clock I/O | I
| SIUL_IMCR875 | 0000_0110 | LPUART0_TX | LPUART0_TX | LPUART0 | Transmit | I
| SIUL_IMCR888 | 0000_0010 | LPUART1_RIN_B | LPUART1_RIN_B | LPUART1 | Ring Indicator | I
PTC29 | SIUL_MSCR93 | 0000_0000 | GPIO[93] | GPIO[93] | SIUL |  | I/O | GPIO-SLOW | R18 | VDD_HV_A | Hi-Z | Hi-Z | Hi-Z | Hi-Z | Hi-Z | Hi-Z | 0 | 0 | 0 | 0 | - | 0 | 0 | 0 | - | 0 | 0000 | '00000000000000000000000000000000' | '00000000001010110010100100101111'
|  | 0000_0010 | eMIOS_1_CH[10]_H | eMIOS_1_CH[10]_H | eMIOS_1 | eMIOS Channel | O
|  | 0000_0011 | FXIO_D22 | FXIO_D22 | FXIO | FlexIO Bi-directional Shift/timer I/O | O
|  | 0000_0100 | eMIOS_2_CH[4]_H | eMIOS_2_CH[4]_H | eMIOS_2 | eMIOS Channel | O
|  | 0000_0101 | LPI2C1_SDA | LPI2C1_SDA | LPI2C1 | LPI2C Data I/O | O
|  | 0000_0111 | FXIO_D3 | FXIO_D3 | FXIO | FlexIO Bi-directional Shift/timer I/O | O
| - | - | WKPU[47] | WKPU[47] | WKPU | Wakeup Input | I
| SIUL_IMCR515 | 0000_0011 | CAN3_RX | CAN3_RX | CAN3 | CAN Rx channel | I
| SIUL_IMCR551 | 0000_0011 | EIRQ[23] | EIRQ[23] | SIUL | External Interrupt | I
| SIUL_IMCR602 | 0000_0001 | eMIOS_1_CH[10]_H | eMIOS_1_CH[10]_H | eMIOS_1 | eMIOS Channel | I
| SIUL_IMCR628 | 0000_0010 | eMIOS_2_CH[4]_H | eMIOS_2_CH[4]_H | eMIOS_2 | eMIOS Channel | I
| SIUL_IMCR667 | 0000_0110 | FXIO_D3 | FXIO_D3 | FXIO | FlexIO Bi-directional Shift/timer I/O | I
| SIUL_IMCR686 | 0000_0010 | FXIO_D22 | FXIO_D22 | FXIO | FlexIO Bi-directional Shift/timer I/O | I
| SIUL_IMCR699 | 0000_0110 | LPUART0_RX | LPUART0_RX | LPUART0 | Receive | I
| SIUL_IMCR731 | 0000_0011 | LPI2C1_SDA | LPI2C1_SDA | LPI2C1 | LPI2C Data I/O | I
| SIUL_IMCR889 | 0000_0010 | LPUART1_DCD_B | LPUART1_DCD_B | LPUART1 | Data Carrier Detect | I
PTC30 | SIUL_MSCR94 | 0000_0000 | GPIO[94] | GPIO[94] | SIUL |  | I/O | GPIO-SLOW | R19 | VDD_HV_A | Hi-Z | Hi-Z | Hi-Z | Hi-Z | Hi-Z | Hi-Z | 0 | 0 | 0 | 0 | - | 0 | 0 | 0 | - | 0 | 0000 | '00000000000000000000000000000000' | '00000000001010110010100100101111'
|  | 0000_0001 | CAN4_TX | CAN4_TX | CAN4 | CAN Tx Channel | O
|  | 0000_0010 | eMIOS_1_CH[12]_H | eMIOS_1_CH[12]_H | eMIOS_1 | eMIOS Channel | O
|  | 0000_0011 | FXIO_D0 | FXIO_D0 | FXIO | FlexIO Bi-directional Shift/timer I/O | O
|  | 0000_0100 | eMIOS_2_CH[5]_H | eMIOS_2_CH[5]_H | eMIOS_2 | eMIOS Channel | O
|  | 0000_0111 | FXIO_D23 | FXIO_D23 | FXIO | FlexIO Bi-directional Shift/timer I/O | O
| SIUL_IMCR604 | 0000_0001 | eMIOS_1_CH[12]_H | eMIOS_1_CH[12]_H | eMIOS_1 | eMIOS Channel | I
| SIUL_IMCR629 | 0000_0011 | eMIOS_2_CH[5]_H | eMIOS_2_CH[5]_H | eMIOS_2 | eMIOS Channel | I
| SIUL_IMCR664 | 0000_0100 | FXIO_D0 | FXIO_D0 | FXIO | FlexIO Bi-directional Shift/timer I/O | I
| SIUL_IMCR687 | 0000_0010 | FXIO_D23 | FXIO_D23 | FXIO | FlexIO Bi-directional Shift/timer I/O | I
| SIUL_IMCR890 | 0000_0010 | LPUART1_DSR_B | LPUART1_DSR_B | LPUART1 | Data Set Ready | I
PTC31 | SIUL_MSCR95 | 0000_0000 | GPIO[95] | GPIO[95] | SIUL |  | I/O | GPIO-SUPERSLOW | N16 | VDD_HV_A | Hi-Z | Hi-Z | Hi-Z | Hi-Z | Hi-Z | Hi-Z | 0 | 0 | 0 | 0 | - | 0 | 0 | - | - | 0 | 0000 | '00000000000000000000000000000000' | '00000000001010110010100000101111'
|  | 0000_0010 | eMIOS_1_CH[14]_H | eMIOS_1_CH[14]_H | eMIOS_1 | eMIOS Channel | O
|  | 0000_0011 | FXIO_D1 | FXIO_D1 | FXIO | FlexIO Bi-directional Shift/timer I/O | O
|  | 0000_0101 | eMIOS_2_CH[6]_H | eMIOS_2_CH[6]_H | eMIOS_2 | eMIOS Channel | O
|  | 0000_0110 | LPUART1_DTR_B | LPUART1_DTR_B | LPUART1 | Data Terminal Ready | O
|  | 0000_0111 | FXIO_D24 | FXIO_D24 | FXIO | FlexIO Bi-directional Shift/timer I/O | O
| - | - | ADC2_S21 | ADC2_S21 | ADC2 | ADC Standard Input | I
| - | - | WKPU[49] | WKPU[49] | WKPU | Wakeup Input | I
| SIUL_IMCR516 | 0000_0011 | CAN4_RX | CAN4_RX | CAN4 | CAN Rx channel | I
| SIUL_IMCR606 | 0000_0001 | eMIOS_1_CH[14]_H | eMIOS_1_CH[14]_H | eMIOS_1 | eMIOS Channel | I
| SIUL_IMCR630 | 0000_0010 | eMIOS_2_CH[6]_H | eMIOS_2_CH[6]_H | eMIOS_2 | eMIOS Channel | I
| SIUL_IMCR665 | 0000_0100 | FXIO_D1 | FXIO_D1 | FXIO | FlexIO Bi-directional Shift/timer I/O | I
| SIUL_IMCR688 | 0000_0010 | FXIO_D24 | FXIO_D24 | FXIO | FlexIO Bi-directional Shift/timer I/O | I
PTD0 | SIUL_MSCR96 | 0000_0000 | GPIO[96] | GPIO[96] | SIUL |  | I/O | GPIO-SUPERSLOW | H5 | VDD_HV_A | Hi-Z | Hi-Z | Hi-Z | Hi-Z | Hi-Z | Hi-Z | 0 | 0 | 0 | 0 | - | 0 | 0 | - | - | 0 | 0000 | '00000000000000000000000000000000' | '00000000001010110010100000101111'
|  | 0000_0010 | eMIOS_0_CH[2]_G | eMIOS_0_CH[2]_G | eMIOS_0 | eMIOS Channel | O
|  | 0000_0011 | LPSPI3_SOUT | LPSPI3_SOUT | LPSPI3 | LPSPI Serial Data Output | O
|  | 0000_0100 | eMIOS_0_CH[16]_X | eMIOS_0_CH[16]_X | eMIOS_0 | eMIOS Channel | O
|  | 0000_0110 | FXIO_D0 | FXIO_D0 | FXIO | FlexIO Bi-directional Shift/timer I/O | O
|  | 0000_0111 | TRGMUX_OUT1 | TRGMUX_OUT1 | TRGMUX | Trigger Mux Output | O
| - | - | WKPU[6] | WKPU[6] | WKPU | Wakeup Input | I
| - | - | ADC0_P1 | ADC0_P1 | ADC0 | ADC Precise Input | I
| SIUL_IMCR536 | 0000_0011 | EIRQ[8] | EIRQ[8] | SIUL | External Interrupt | I
| SIUL_IMCR562 | 0000_0001 | eMIOS_0_CH[2]_G | eMIOS_0_CH[2]_G | eMIOS_0 | eMIOS Channel | I
| SIUL_IMCR576 | 0000_0001 | eMIOS_0_CH[16]_X | eMIOS_0_CH[16]_X | eMIOS_0 | eMIOS Channel | I
| SIUL_IMCR664 | 0000_0001 | FXIO_D0 | FXIO_D0 | FXIO | FlexIO Bi-directional Shift/timer I/O | I
| SIUL_IMCR704 | 0000_0010 | LPUART5_RX | LPUART5_RX | LPUART5 | Receive | I
| SIUL_IMCR766 | 0000_0001 | LPSPI3_SOUT | LPSPI3_SOUT | LPSPI3 | LPSPI Serial Data Output | I
PTD1 | SIUL_MSCR97 | 0000_0000 | GPIO[97] | GPIO[97] | SIUL |  | I/O | GPIO-SUPERSLOW | G5 | VDD_HV_A | Hi-Z | Hi-Z | Hi-Z | Hi-Z | Hi-Z | Hi-Z | 0 | 0 | 0 | 0 | - | 0 | 0 | - | - | 0 | 0000 | '00000000000000000000000000000000' | '00000000001010110010100000101111'
|  | 0000_0001 | LPUART5_TX | LPUART5_TX | LPUART5 | Transmit | O
|  | 0000_0010 | eMIOS_0_CH[3]_G | eMIOS_0_CH[3]_G | eMIOS_0 | eMIOS Channel | O
|  | 0000_0011 | LPSPI3_SCK | LPSPI3_SCK | LPSPI3 | LPSPI Serial Clock I/O | O
|  | 0000_0100 | eMIOS_0_CH[17]_Y | eMIOS_0_CH[17]_Y | eMIOS_0 | eMIOS Channel | O
|  | 0000_0110 | FXIO_D1 | FXIO_D1 | FXIO | FlexIO Bi-directional Shift/timer I/O | O
|  | 0000_0111 | TRGMUX_OUT2 | TRGMUX_OUT2 | TRGMUX | Trigger Mux Output | O
| - | - | ADC0_P0 | ADC0_P0 | ADC0 | ADC Precise Input | I
| SIUL_IMCR537 | 0000_0011 | EIRQ[9] | EIRQ[9] | SIUL | External Interrupt | I
| SIUL_IMCR563 | 0000_0010 | eMIOS_0_CH[3]_G | eMIOS_0_CH[3]_G | eMIOS_0 | eMIOS Channel | I
| SIUL_IMCR577 | 0000_0001 | eMIOS_0_CH[17]_Y | eMIOS_0_CH[17]_Y | eMIOS_0 | eMIOS Channel | I
| SIUL_IMCR665 | 0000_0001 | FXIO_D1 | FXIO_D1 | FXIO | FlexIO Bi-directional Shift/timer I/O | I
| SIUL_IMCR764 | 0000_0001 | LPSPI3_SCK | LPSPI3_SCK | LPSPI3 | LPSPI Serial Clock I/O | I
| SIUL_IMCR880 | 0000_0001 | LPUART5_TX | LPUART5_TX | LPUART5 | Transmit | I
PTD2 | SIUL_MSCR98 | 0000_0000 | GPIO[98] | GPIO[98] | SIUL |  | I/O | GPIO-SUPERSLOW | H18 | VDD_HV_A | Hi-Z | Hi-Z | Hi-Z | Hi-Z | Hi-Z | Hi-Z | 0 | 0 | 0 | 0 | - | 0 | 0 | - | - | 0 | 0000 | '00000000000000000000000000000000' | '00000000001010110010100000101111'
|  | 0000_0001 | LCU0_OUT1 | LCU0_OUT1 | LCU0 | LCU Output | O
|  | 0000_0010 | eMIOS_1_CH[21]_Y | eMIOS_1_CH[21]_Y | eMIOS_1 | eMIOS Channel | O
|  | 0000_0011 | LPSPI1_SOUT | LPSPI1_SOUT | LPSPI1 | LPSPI Serial Data Output | O
|  | 0000_0100 | FXIO_D4 | FXIO_D4 | FXIO | FlexIO Bi-directional Shift/timer I/O | O
|  | 0000_0101 | FXIO_D6 | FXIO_D6 | FXIO | FlexIO Bi-directional Shift/timer I/O | O
|  | 0000_0110 | LPUART3_TX | LPUART3_TX | LPUART3 | Transmit | O
|  | 0000_0111 | LPSPI5_SOUT | LPSPI5_SOUT | LPSPI5 | LPSPI Serial Data Output | O
| - | - | WKPU[9] | WKPU[9] | WKPU | Wakeup Input | I
| - | - | ADC0_S16 | ADC0_S16 | ADC0 | ADC Standard Input | I
| SIUL_IMCR538 | 0000_0011 | EIRQ[10] | EIRQ[10] | SIUL | External Interrupt | I
| SIUL_IMCR613 | 0000_0100 | eMIOS_1_CH[21]_Y | eMIOS_1_CH[21]_Y | eMIOS_1 | eMIOS Channel | I
| SIUL_IMCR668 | 0000_0001 | FXIO_D4 | FXIO_D4 | FXIO | FlexIO Bi-directional Shift/timer I/O | I
| SIUL_IMCR670 | 0000_0011 | FXIO_D6 | FXIO_D6 | FXIO | FlexIO Bi-directional Shift/timer I/O | I
| SIUL_IMCR752 | 0000_0001 | LPSPI1_SOUT | LPSPI1_SOUT | LPSPI1 | LPSPI Serial Data Output | I
| SIUL_IMCR780 | 0000_0010 | LPSPI5_SOUT | LPSPI5_SOUT | LPSPI5 | LPSPI Serial Data Output | I
| SIUL_IMCR861 | 0000_0001 | TRGMUX_IN5 | TRGMUX_IN5 | TRGMUX | Trigger Mux Input | I
| SIUL_IMCR878 | 0000_0010 | LPUART3_TX | LPUART3_TX | LPUART3 | Transmit | I
PTD3 | SIUL_MSCR99 | 0000_0000 | GPIO[99] | GPIO[99] | SIUL |  | I/O | GPIO-SUPERSLOW | H19 | VDD_HV_A | Hi-Z | Hi-Z | Hi-Z | Hi-Z | Hi-Z | Hi-Z | 0 | 0 | 0 | 0 | - | 0 | 0 | - | - | 0 | 0000 | '00000000000000000000000000000000' | '00000000001010110010100000101111'
|  | 0000_0010 | eMIOS_1_CH[22]_X | eMIOS_1_CH[22]_X | eMIOS_1 | eMIOS Channel | O
|  | 0000_0011 | LPSPI1_PCS0 | LPSPI1_PCS0 | LPSPI1 | Peripheral Chip Select 0 | O
|  | 0000_0100 | FXIO_D5 | FXIO_D5 | FXIO | FlexIO Bi-directional Shift/timer I/O | O
|  | 0000_0101 | FXIO_D7 | FXIO_D7 | FXIO | FlexIO Bi-directional Shift/timer I/O | O
|  | 0000_0110 | LCU0_OUT0 | LCU0_OUT0 | LCU0 | LCU Output | O
| - | - | NMI_b | NMI_b | SYSTEM | Non Maskable Interrupt | I
| - | - | WKPU[1] | WKPU[1] | WKPU | Wakeup Input | I
| - | - | ADC0_S10 | ADC0_S10 | ADC0 | ADC Standard Input | I
| SIUL_IMCR539 | 0000_0011 | EIRQ[11] | EIRQ[11] | SIUL | External Interrupt | I
| SIUL_IMCR614 | 0000_0100 | eMIOS_1_CH[22]_X | eMIOS_1_CH[22]_X | eMIOS_1 | eMIOS Channel | I
| SIUL_IMCR669 | 0000_0010 | FXIO_D5 | FXIO_D5 | FXIO | FlexIO Bi-directional Shift/timer I/O | I
| SIUL_IMCR671 | 0000_0011 | FXIO_D7 | FXIO_D7 | FXIO | FlexIO Bi-directional Shift/timer I/O | I
| SIUL_IMCR702 | 0000_0011 | LPUART3_RX | LPUART3_RX | LPUART3 | Receive | I
| SIUL_IMCR744 | 0000_0001 | LPSPI1_PCS0 | LPSPI1_PCS0 | LPSPI1 | Peripheral Chip Select 0 | I
| SIUL_IMCR860 | 0000_0001 | TRGMUX_IN4 | TRGMUX_IN4 | TRGMUX | Trigger Mux Input | I
PTD4 | SIUL_MSCR100 | 0000_0000 | GPIO[100] | GPIO[100] | SIUL |  | I/O | GPIO-SUPERSLOW | J18 | VDD_HV_A | Hi-Z | Hi-Z | Hi-Z | Hi-Z | Hi-Z | Hi-Z | 0 | 0 | 0 | 0 | - | 0 | 0 | - | - | 0 | 0000 | '00000000000000000000000000000000' | '00000000001010110010100000101111'
|  | 0000_0010 | eMIOS_1_CH[23]_X | eMIOS_1_CH[23]_X | eMIOS_1 | eMIOS Channel | O
|  | 0000_0011 | LPSPI1_PCS1 | LPSPI1_PCS1 | LPSPI1 | Peripheral Chip Select 1 | O
|  | 0000_0101 | LCU0_OUT6 | LCU0_OUT6 | LCU0 | LCU Output | O
|  | 0000_0111 | LPSPI5_PCS0 | LPSPI5_PCS0 | LPSPI5 | Peripheral Chip Select 0 | O
| - | - | ADC0_S19 | ADC0_S19 | ADC0 | ADC Standard Input | I
| - | - | WKPU[22] | WKPU[22] | WKPU | Wakeup Input | I
| SIUL_IMCR540 | 0000_0011 | EIRQ[12] | EIRQ[12] | SIUL | External Interrupt | I
| SIUL_IMCR615 | 0000_0100 | eMIOS_1_CH[23]_X | eMIOS_1_CH[23]_X | eMIOS_1 | eMIOS Channel | I
| SIUL_IMCR745 | 0000_0110 | LPSPI1_PCS1 | LPSPI1_PCS1 | LPSPI1 | Peripheral Chip Select 1 | I
| SIUL_IMCR774 | 0000_0010 | LPSPI5_PCS0 | LPSPI5_PCS0 | LPSPI5 | Peripheral Chip Select 0 | I
PTD5 | SIUL_MSCR101 | 0000_0000 | GPIO[101] | GPIO[101] | SIUL |  | I/O | GPIO-FAST | W7 | VDD_HV_B | Hi-Z | Hi-Z | Hi-Z | Hi-Z | Hi-Z | Hi-Z | 0 | 0 | 0 | 0 | 1 | 0 | 0 | 0 | - | 0 | 0000 | '00000000000000000100000000000000' | '00000000001010110110100100101111'
|  | 0000_0001 | GMAC0_MII_RGMII_TXD2 | GMAC0_MII_TXD2 | GMAC0 | ENET Transmit data (MII mode only) | O
|  | 0000_0010 | eMIOS_0_CH[19]_Y | eMIOS_0_CH[19]_Y | eMIOS_0 | eMIOS Channel | O
|  | 0000_0011 | eMIOS_0_CH[2]_G | eMIOS_0_CH[2]_G | eMIOS_0 | eMIOS Channel | O
|  | 0000_0100 | GMAC1_MII_RMII_RX_DV_RGMII_RXCTL | GMAC1_MII_RMII_RX_DV_RGMII_RXCTL | GMAC1 | ENET Receive Data Valid / CTL (MII RMII RGMII) | O
|  | 0000_0101 | GMAC0_MII_RGMII_TXD3 | GMAC0_MII_TXD3 | GMAC0 | ENET Transmit data (MII mode only) | O
|  | 0000_0110 | FXIO_D15 | FXIO_D15 | FXIO | FlexIO Bi-directional Shift/timer I/O | O
|  | 0000_0111 | LPSPI0_PCS1 | LPSPI0_PCS1 | LPSPI0 | Peripheral Chip Select 1 | O
|  | 0000_1011 | SAI0_D3 | SAI0_D3 | SAI0 | Synchronous Audio Interface Tx/Rx Data | O
| SIUL_IMCR541 | 0000_0011 | EIRQ[13] | EIRQ[13] | SIUL | External Interrupt | I
| SIUL_IMCR562 | 0000_0100 | eMIOS_0_CH[2]_G | eMIOS_0_CH[2]_G | eMIOS_0 | eMIOS Channel | I
| SIUL_IMCR579 | 0000_0010 | eMIOS_0_CH[19]_Y | eMIOS_0_CH[19]_Y | eMIOS_0 | eMIOS Channel | I
| SIUL_IMCR679 | 0000_0100 | FXIO_D15 | FXIO_D15 | FXIO | FlexIO Bi-directional Shift/timer I/O | I
| SIUL_IMCR734 | 0000_0101 | LPSPI0_PCS1 | LPSPI0_PCS1 | LPSPI0 | Peripheral Chip Select 1 | I
| SIUL_IMCR812 | 0000_0010 | GMAC0_MII_RGMII_RX_CLK | GMAC0_MII_RX_CLK | GMAC0 | ENET MII Receive Clock (MII) | I
| SIUL_IMCR815 | 0000_0011 | GMAC0_MII_RGMII_TXD2 | GMAC0_MII_TXD2 | GMAC0 | ENET Transmit data (MII mode only) | I
| SIUL_IMCR816 | 0000_0001 | GMAC0_MII_RGMII_TXD3 | GMAC0_MII_TXD3 | GMAC0 | ENET Transmit data (MII mode only) | I
| SIUL_IMCR831 | 0000_0010 | SAI0_D3 | SAI0_D3 | SAI0 | Synchronous Audio Interface Tx/Rx Data | I
| SIUL_IMCR863 | 0000_0001 | TRGMUX_IN7 | TRGMUX_IN7 | TRGMUX | Trigger Mux Input | I
| SIUL_IMCR960 | 0000_0001 | GMAC1_MII_RMII_RX_DV_RGMII_RXCTL | GMAC1_MII_RMII_RX_DV_RGMII_RXCTL | GMAC1 | ENET Receive Data Valid / CTL (MII RMII RGMII) | I
PTD6 | SIUL_MSCR102 | 0000_0000 | GPIO[102] | GPIO[102] | SIUL |  | I/O | GPIO-MEDIUM | V7 | VDD_HV_B | Hi-Z | Hi-Z | Hi-Z | Hi-Z | Hi-Z | Hi-Z | 0 | 0 | 0 | 0 | 1 | 0 | 0 | 0 | - | 0 | 0000 | '00000000000000000100000000000000' | '00000000001010110110100100101111'
|  | 0000_0001 | GMAC0_MII_RGMII_TXD3 | GMAC0_MII_TXD3 | GMAC0 | ENET Transmit data (MII mode only) | O
|  | 0000_0010 | FXIO_D3 | FXIO_D3 | FXIO | FlexIO Bi-directional Shift/timer I/O | O
|  | 0000_0011 | eMIOS_1_CH[12]_H | eMIOS_1_CH[12]_H | eMIOS_1 | eMIOS Channel | O
|  | 0000_0100 | GMAC0_MII_RMII_RGMII_TX_CLK | GMAC0_MII_RMII_TX_CLK | GMAC0 | ENET Transmit Clock (MII mode only) | O
|  | 0000_0101 | GMAC0_MII_RGMII_TXD2 | GMAC0_MII_TXD2 | GMAC0 | ENET Transmit data (MII mode only) | O
|  | 0000_0110 | FXIO_D13 | FXIO_D13 | FXIO | FlexIO Bi-directional Shift/timer I/O | O
|  | 0000_0111 | LPSPI0_PCS0 | LPSPI0_PCS0 | LPSPI0 | Peripheral Chip Select 0 | O
|  | 0000_1101 | SAI0_D2 | SAI0_D2 | SAI0 | Synchronous Audio Interface Tx/Rx Data | O
|  | 0000_1110 | GMAC1_MII_RMII_RGMII_RXD[0] | GMAC1_MII_RMII_RGMII_RXD[0] | GMAC1 | ENET Receive Data (MII RMII RGMII) | O
| - | - | CMP0_IN7 | CMP0_IN7 | CMP0 | Comparator Input Signal | I
| SIUL_IMCR542 | 0000_0011 | EIRQ[14] | EIRQ[14] | SIUL | External Interrupt | I
| SIUL_IMCR604 | 0000_0101 | eMIOS_1_CH[12]_H | eMIOS_1_CH[12]_H | eMIOS_1 | eMIOS Channel | I
| SIUL_IMCR667 | 0000_1001 | FXIO_D3 | FXIO_D3 | FXIO | FlexIO Bi-directional Shift/timer I/O | I
| SIUL_IMCR677 | 0000_0001 | FXIO_D13 | FXIO_D13 | FXIO | FlexIO Bi-directional Shift/timer I/O | I
| SIUL_IMCR701 | 0000_0001 | LPUART2_RX | LPUART2_RX | LPUART2 | Receive | I
| SIUL_IMCR733 | 0000_0111 | LPSPI0_PCS0 | LPSPI0_PCS0 | LPSPI0 | Peripheral Chip Select 0 | I
| SIUL_IMCR808 | 0000_0010 | GMAC0_MII_RMII_RGMII_TX_CLK | GMAC0_MII_RMII_TX_CLK | GMAC0 | ENET Transmit Clock (MII mode only) | I
| SIUL_IMCR815 | 0000_0001 | GMAC0_MII_RGMII_TXD2 | GMAC0_MII_TXD2 | GMAC0 | ENET Transmit data (MII mode only) | I
| SIUL_IMCR816 | 0000_0011 | GMAC0_MII_RGMII_TXD3 | GMAC0_MII_TXD3 | GMAC0 | ENET Transmit data (MII mode only) | I
| SIUL_IMCR830 | 0000_0010 | SAI0_D2 | SAI0_D2 | SAI0 | Synchronous Audio Interface Tx/Rx Data | I
| SIUL_IMCR961 | 0000_0001 | GMAC1_MII_RMII_RGMII_RXD[0] | GMAC1_MII_RMII_RGMII_RXD[0] | GMAC1 | ENET Receive Data (MII RMII RGMII) | I
PTD7 | SIUL_MSCR103 | 0000_0000 | GPIO[103] | GPIO[103] | SIUL |  | I/O | GPIO-FAST | W6 | VDD_HV_B | Hi-Z | Hi-Z | MDM | MDM | MDM | MDM | 0 | 0 | 0 | 0 | 1 | 0 | 0 | 0 | - | 0 | 0000 | '00000000000000000100000000000000' | '00000000001010110110100100101111'
|  | 0000_0001 | GMAC0_MII_RMII_RGMII_TXD[0] | GMAC0_MII_RMII_TXD[0] | GMAC0 | ENET Transmit Data (MII RMII) | O
|  | 0000_0010 | LPUART2_TX | LPUART2_TX | LPUART2 | Transmit | O
|  | 0000_0011 | LPSPI3_PCS3 | LPSPI3_PCS3 | LPSPI3 | Peripheral Chip Select 3 | O
|  | 0000_0100 | LPSPI0_PCS3 | LPSPI0_PCS3 | LPSPI0 | Peripheral Chip Select 3 | O
|  | 0000_0101 | GMAC0_MII_RMII_RGMII_TXD[1] | GMAC0_MII_RMII_TXD[1] | GMAC0 | ENET Transmit Data (MII RMII) | O
|  | 0000_0110 | TRACE_ETM_D0 | TRACE_ETM_D0 | TRACE | ETM Trace Data | O
|  | 0000_0111 | QuadSPI_IOFA1 | QuadSPI_IOFA1 | QuadSPI | QuadSPI Serial data for serial flash device A (fast) | O
|  | 0000_1000 | GMAC1_MII_RGMII_RXD2 | GMAC1_MII_RGMII_RXD2 | GMAC1 | ENET Receive Data (MII RGMII) | O
| - | - | CMP0_IN6 | CMP0_IN6 | CMP0 | Comparator Input Signal | I
| SIUL_IMCR543 | 0000_0011 | EIRQ[15] | EIRQ[15] | SIUL | External Interrupt | I
| SIUL_IMCR736 | 0000_0010 | LPSPI0_PCS3 | LPSPI0_PCS3 | LPSPI0 | Peripheral Chip Select 3 | I
| SIUL_IMCR763 | 0000_0101 | LPSPI3_PCS3 | LPSPI3_PCS3 | LPSPI3 | Peripheral Chip Select 3 | I
| SIUL_IMCR810 | 0000_0010 | GMAC0_MII_RMII_RGMII_TXD[0] | GMAC0_MII_RMII_TXD[0] | GMAC0 | ENET Transmit Data (MII RMII) | I
| SIUL_IMCR811 | 0000_0001 | GMAC0_MII_RMII_RGMII_TXD[1] | GMAC0_MII_RMII_TXD[1] | GMAC0 | ENET Transmit Data (MII RMII) | I
| SIUL_IMCR818 | 0000_0001 | QuadSPI_IOFA1 | QuadSPI_IOFA1 | QuadSPI | QuadSPI Serial data for serial flash device A (fast) | I
| SIUL_IMCR877 | 0000_0011 | LPUART2_TX | LPUART2_TX | LPUART2 | Transmit | I
| SIUL_IMCR965 | 0000_0001 | GMAC1_MII_RGMII_RXD2 | GMAC1_MII_RGMII_RXD2 | GMAC1 | ENET Receive Data (MII RGMII) | I
PTD8 | SIUL_MSCR104 | 0000_0000 | GPIO[104] | GPIO[104] | SIUL |  | I/O | GPIO-FAST | U10 | VDD_HV_B | Hi-Z | Hi-Z | Hi-Z | Hi-Z | Hi-Z | Hi-Z | 0 | 0 | 0 | 0 | 0 | 0 | 0 | 0 | - | 0 | 0000 | '00000000000000000000000000000000' | '00000000001010110110100100101111'
|  | 0000_0001 | LPSPI3_SOUT | LPSPI3_SOUT | LPSPI3 | LPSPI Serial Data Output | O
|  | 0000_0010 | LPI2C1_SDA | LPI2C1_SDA | LPI2C1 | LPI2C Data I/O | O
|  | 0000_0101 | FXIO_D1 | FXIO_D1 | FXIO | FlexIO Bi-directional Shift/timer I/O | O
|  | 0000_0110 | eMIOS_0_CH[12]_H | eMIOS_0_CH[12]_H | eMIOS_0 | eMIOS Channel | O
|  | 0000_0111 | FXIO_D11 | FXIO_D11 | FXIO | FlexIO Bi-directional Shift/timer I/O | O
|  | 0000_1000 | GMAC1_MII_RMII_RGMII_TXD[0] | GMAC1_MII_RMII_RGMII_TXD[0] | GMAC1 | ENET Transmit Data (MII RMII RGMII) | O
|  | 0000_1100 | TRACE_ETM_D2 | TRACE_ETM_D2 | TRACE | ETM Trace Data | O
| SIUL_IMCR552 | 0000_0010 | EIRQ[24] | EIRQ[24] | SIUL | External Interrupt | I
| SIUL_IMCR572 | 0000_0001 | eMIOS_0_CH[12]_H | eMIOS_0_CH[12]_H | eMIOS_0 | eMIOS Channel | I
| SIUL_IMCR665 | 0000_0101 | FXIO_D1 | FXIO_D1 | FXIO | FlexIO Bi-directional Shift/timer I/O | I
| SIUL_IMCR675 | 0000_0101 | FXIO_D11 | FXIO_D11 | FXIO | FlexIO Bi-directional Shift/timer I/O | I
| SIUL_IMCR705 | 0000_0001 | LPUART6_RX | LPUART6_RX | LPUART6 | Receive | I
| SIUL_IMCR731 | 0000_0001 | LPI2C1_SDA | LPI2C1_SDA | LPI2C1 | LPI2C Data I/O | I
| SIUL_IMCR766 | 0000_0011 | LPSPI3_SOUT | LPSPI3_SOUT | LPSPI3 | LPSPI Serial Data Output | I
| SIUL_IMCR807 | 0000_0011 | GMAC0_MII_RMII_RGMII_RXD[1] | GMAC0_MII_RMII_RXD[1] | GMAC0 | ENET Receive Data (MII mode only) | I
| SIUL_IMCR814 | 0000_0001 | GMAC0_MII_RGMII_RXD3 | GMAC0_MII_RXD3 | GMAC0 | ENET Receive Data (MII mode only) | I
| SIUL_IMCR978 | 0000_0001 | GMAC1_MII_RMII_RGMII_TXD[0] | GMAC1_MII_RMII_RGMII_TXD[0] | GMAC1 | ENET Transmit Data (MII RMII RGMII) | I
PTD9 | SIUL_MSCR105 | 0000_0000 | GPIO[105] | GPIO[105] | SIUL |  | I/O | GPIO-FAST | W10 | VDD_HV_B | Hi-Z | Hi-Z | Hi-Z | Hi-Z | Hi-Z | Hi-Z | 0 | 0 | 0 | 0 | 0 | 0 | 0 | 0 | - | 0 | 0000 | '00000000000000000000000000000000' | '00000000001010110110100100101111'
|  | 0000_0010 | LPI2C1_SCL | LPI2C1_SCL | LPI2C1 | LPI2C Clock I/O | O
|  | 0000_0011 | FXIO_D0 | FXIO_D0 | FXIO | FlexIO Bi-directional Shift/timer I/O | O
|  | 0000_0100 | LPUART6_TX | LPUART6_TX | LPUART6 | Transmit | O
|  | 0000_0110 | eMIOS_0_CH[13]_H | eMIOS_0_CH[13]_H | eMIOS_0 | eMIOS Channel | O
|  | 0000_0111 | FXIO_D10 | FXIO_D10 | FXIO | FlexIO Bi-directional Shift/timer I/O | O
|  | 0000_1000 | GMAC1_MII_RGMII_TXD3 | GMAC1_MII_RGMII_TXD3 | GMAC1 | ENET Transmit Data (MII RGMII) | O
|  | 0000_1111 | TRACE_ETM_D1 | TRACE_ETM_D1 | TRACE | ETM Trace Data | O
| SIUL_IMCR553 | 0000_0010 | EIRQ[25] | EIRQ[25] | SIUL | External Interrupt | I
| SIUL_IMCR573 | 0000_0010 | eMIOS_0_CH[13]_H | eMIOS_0_CH[13]_H | eMIOS_0 | eMIOS Channel | I
| SIUL_IMCR664 | 0000_0101 | FXIO_D0 | FXIO_D0 | FXIO | FlexIO Bi-directional Shift/timer I/O | I
| SIUL_IMCR674 | 0000_0100 | FXIO_D10 | FXIO_D10 | FXIO | FlexIO Bi-directional Shift/timer I/O | I
| SIUL_IMCR729 | 0000_0010 | LPI2C1_SCL | LPI2C1_SCL | LPI2C1 | LPI2C Clock I/O | I
| SIUL_IMCR806 | 0000_0011 | GMAC0_MII_RMII_RGMII_RXD[0] | GMAC0_MII_RMII_RXD[0] | GMAC0 | ENET Receive Data (MII mode only) | I
| SIUL_IMCR813 | 0000_0001 | GMAC0_MII_RGMII_RXD2 | GMAC0_MII_RXD2 | GMAC0 | ENET Receive Data (MII mode only) | I
| SIUL_IMCR881 | 0000_0010 | LPUART6_TX | LPUART6_TX | LPUART6 | Transmit | I
| SIUL_IMCR977 | 0000_0001 | GMAC1_MII_RGMII_TXD3 | GMAC1_MII_RGMII_TXD3 | GMAC1 | ENET Transmit Data (MII RGMII) | I
PTD10 | SIUL_MSCR106 | 0000_0000 | GPIO[106] | GPIO[106] | SIUL |  | I/O | GPIO-FAST | V8 | VDD_HV_B | Hi-Z | Hi-Z | MDM | MDM | MDM | MDM | 0 | 0 | 0 | 0 | 1 | 0 | 0 | 0 | - | 0 | 0000 | '00000000000000000100000000000000' | '00000000001010110110100100101111'
|  | 0000_0001 | GMAC0_MII_RGMII_TXD3 | GMAC0_MII_TXD3 | GMAC0 | ENET Transmit data (MII mode only) | O
|  | 0000_0010 | eMIOS_0_CH[16]_X | eMIOS_0_CH[16]_X | eMIOS_0 | eMIOS Channel | O
|  | 0000_0011 | eMIOS_1_CH[10]_H | eMIOS_1_CH[10]_H | eMIOS_1 | eMIOS Channel | O
|  | 0000_0100 | TRACE_ETM_D3 | TRACE_ETM_D3 | TRACE | ETM Trace Data | O
|  | 0000_0101 | LPSPI0_SIN | LPSPI0_SIN | LPSPI0 | LPSPI Serial Data Input | O
|  | 0000_0110 | CLKOUT_RUN | CLKOUT_RUN | SYSTEM | External Clock Output | O
|  | 0000_0111 | QuadSPI_SCKFA | QuadSPI_SCKFA | QuadSPI | QuadSPI Serial Clock for serial flash device A (fast) | O
|  | 0000_1000 | GMAC1_MII_RMII_RGMII_TX_CLK | GMAC1_MII_RMII_RGMII_TX_CLK | GMAC1 | ENET Transmit Clock (MII RMII RGMII) | O
| SIUL_IMCR554 | 0000_0010 | EIRQ[26] | EIRQ[26] | SIUL | External Interrupt | I
| SIUL_IMCR576 | 0000_0011 | eMIOS_0_CH[16]_X | eMIOS_0_CH[16]_X | eMIOS_0 | eMIOS Channel | I
| SIUL_IMCR602 | 0000_0010 | eMIOS_1_CH[10]_H | eMIOS_1_CH[10]_H | eMIOS_1 | eMIOS Channel | I
| SIUL_IMCR742 | 0000_0100 | LPSPI0_SIN | LPSPI0_SIN | LPSPI0 | LPSPI Serial Data Input | I
| SIUL_IMCR812 | 0000_0001 | GMAC0_MII_RGMII_RX_CLK | GMAC0_MII_RX_CLK | GMAC0 | ENET MII Receive Clock (MII) | I
| SIUL_IMCR816 | 0000_0010 | GMAC0_MII_RGMII_TXD3 | GMAC0_MII_TXD3 | GMAC0 | ENET Transmit data (MII mode only) | I
| SIUL_IMCR821 | 0000_0001 | QuadSPI_SCKFA | QuadSPI_SCKFA | QuadSPI | QuadSPI Serial Clock for serial flash device A (fast) | I
| SIUL_IMCR962 | 0000_0001 | GMAC1_MII_RGMII_RX_CLK | GMAC1_MII_RGMII_RX_CLK | GMAC1 | ENET Receive Clock (MII RMII RGMII) | I
PTD11 | SIUL_MSCR107 | 0000_0000 | GPIO[107] | GPIO[107] | SIUL |  | I/O | GPIO-FAST | W8 | VDD_HV_B | Hi-Z | Hi-Z | MDM | MDM | MDM | MDM | 0 | 0 | 0 | 0 | 1 | 0 | 0 | 0 | - | 0 | 0000 | '00000000000000000100000000000000' | '00000000001010110110100100101111'
|  | 0000_0001 | GMAC0_MII_RGMII_TXD2 | GMAC0_MII_TXD2 | GMAC0 | ENET Transmit data (MII mode only) | O
|  | 0000_0010 | eMIOS_0_CH[17]_Y | eMIOS_0_CH[17]_Y | eMIOS_0 | eMIOS Channel | O
|  | 0000_0011 | GMAC0_MII_RMII_TX_EN | GMAC0_MII_RMII_TX_EN | GMAC0 | ENET Transmit Enable (MII RMII) | O
|  | 0000_0100 | TRACE_ETM_D2 | TRACE_ETM_D2 | TRACE | ETM Trace Data | O
|  | 0000_0101 | GMAC0_MII_RMII_RGMII_TX_CLK | GMAC0_MII_RMII_TX_CLK | GMAC0 | ENET Transmit Clock (MII RMII) | O
|  | 0000_0110 | LPSPI0_SCK | LPSPI0_SCK | LPSPI0 | LPSPI Serial Clock I/O | O
|  | 0000_0111 | QuadSPI_IOFA0 | QuadSPI_IOFA0 | QuadSPI | QuadSPI Serial data for serial flash device A (fast) | O
|  | 0000_1000 | GMAC1_RGMII_TXCTL | GMAC1_RGMII_TXCTL | GMAC1 |  | O
| SIUL_IMCR555 | 0000_0010 | EIRQ[27] | EIRQ[27] | SIUL | External Interrupt | I
| SIUL_IMCR577 | 0000_0011 | eMIOS_0_CH[17]_Y | eMIOS_0_CH[17]_Y | eMIOS_0 | eMIOS Channel | I
| SIUL_IMCR741 | 0000_0101 | LPSPI0_SCK | LPSPI0_SCK | LPSPI0 | LPSPI Serial Clock I/O | I
| SIUL_IMCR808 | 0000_0001 | GMAC0_MII_RMII_RGMII_TX_CLK | GMAC0_MII_RMII_TX_CLK | GMAC0 | ENET Transmit Clock (MII RMII) | I
| SIUL_IMCR809 | 0000_0010 | GMAC0_MII_RMII_TX_EN | GMAC0_MII_RMII_TX_EN | GMAC0 | ENET Transmit Enable (MII RMII) | I
| SIUL_IMCR815 | 0000_0010 | GMAC0_MII_RGMII_TXD2 | GMAC0_MII_TXD2 | GMAC0 | ENET Transmit data (MII mode only) | I
| SIUL_IMCR817 | 0000_0001 | QuadSPI_IOFA0 | QuadSPI_IOFA0 | QuadSPI | QuadSPI Serial data for serial flash device A (fast) | I
| SIUL_IMCR874 | 0000_0001 | LPUART2_CTS | LPUART2_CTS | LPUART2 | Clear To Send (bar) | I
| SIUL_IMCR980 | 0000_0001 | GMAC1_RGMII_TXCTL | GMAC1_RGMII_TXCTL | GMAC1 |  | O
PTD12 | SIUL_MSCR108 | 0000_0000 | GPIO[108] | GPIO[108] | SIUL |  | I/O | GPIO-FAST | U7 | VDD_HV_B | Hi-Z | Hi-Z | MDM | MDM | MDM | MDM | 0 | 0 | 0 | 0 | 1 | 0 | 0 | 0 | - | 0 | 0000 | '00000000000000000100000000000000' | '00000000001010110110100100101111'
|  | 0000_0001 | GMAC0_MII_RMII_RGMII_TX_CLK | GMAC0_MII_RMII_TX_CLK | GMAC0 | ENET Transmit Clock (MII RMII) | O
|  | 0000_0010 | eMIOS_0_CH[18]_Y | eMIOS_0_CH[18]_Y | eMIOS_0 | eMIOS Channel | O
|  | 0000_0011 | LPUART2_RTS | LPUART2_RTS | LPUART2 | Request To Send | O
|  | 0000_0100 | TRACE_ETM_D1 | TRACE_ETM_D1 | TRACE | ETM Trace Data | O
|  | 0000_0101 | GMAC0_MII_RMII_TX_EN | GMAC0_MII_RMII_TX_EN | GMAC0 | ENET Transmit Enable (MII RMII) | O
|  | 0000_0110 | LPSPI0_SOUT | LPSPI0_SOUT | LPSPI0 | LPSPI Serial Data Output | O
|  | 0000_0111 | QuadSPI_IOFA2 | QuadSPI_IOFA2 | QuadSPI | QuadSPI Serial data for serial flash device A (fast) | O
|  | 0000_1000 | GMAC1_MII_RMII_RGMII_RXD[1] | GMAC1_MII_RMII_RGMII_RXD[1] | GMAC1 | ENET Receive Data (MII RMII RGMII) | O
| SIUL_IMCR556 | 0000_0010 | EIRQ[28] | EIRQ[28] | SIUL | External Interrupt | I
| SIUL_IMCR578 | 0000_0001 | eMIOS_0_CH[18]_Y | eMIOS_0_CH[18]_Y | eMIOS_0 | eMIOS Channel | I
| SIUL_IMCR728 | 0000_0001 | LPI2C1_HREQ | LPI2C1_HREQ | LPI2C1 | LPI2C Host Request Input | I
| SIUL_IMCR743 | 0000_0101 | LPSPI0_SOUT | LPSPI0_SOUT | LPSPI0 | LPSPI Serial Data Output | I
| SIUL_IMCR808 | 0000_0011 | GMAC0_MII_RMII_RGMII_TX_CLK | GMAC0_MII_RMII_TX_CLK | GMAC0 | ENET Transmit Clock (MII RMII) | I
| SIUL_IMCR809 | 0000_0001 | GMAC0_MII_RMII_TX_EN | GMAC0_MII_RMII_TX_EN | GMAC0 | ENET Transmit Enable (MII RMII) | I
| SIUL_IMCR819 | 0000_0001 | QuadSPI_IOFA2 | QuadSPI_IOFA2 | QuadSPI | QuadSPI Serial data for serial flash device A (fast) | I
| SIUL_IMCR964 | 0000_0001 | GMAC1_MII_RMII_RGMII_RXD[1] | GMAC1_MII_RMII_RGMII_RXD[1] | GMAC1 | ENET Receive Data (MII RMII RGMII) | I
PTD13 | SIUL_MSCR109 | 0000_0000 | GPIO[109] | GPIO[109] | SIUL |  | I/O | GPIO-SLOW | T7 | VDD_HV_B | Hi-Z | Hi-Z | Hi-Z | Hi-Z | Hi-Z | Hi-Z | 0 | 0 | 0 | 0 | - | 0 | 0 | 0 | - | 0 | 0000 | '00000000000000000000000000000000' | '00000000001010110010100100101111'
|  | 0000_0001 | LPSPI5_SIN | LPSPI5_SIN | LPSPI5 | LPSPI Serial Data Input | O
|  | 0000_0010 | eMIOS_0_CH[20]_Y | eMIOS_0_CH[20]_Y | eMIOS_0 | eMIOS Channel | O
|  | 0000_0011 | FXIO_D7 | FXIO_D7 | FXIO | FlexIO Bi-directional Shift/timer I/O | O
|  | 0000_0100 | LPI2C0_SDA | LPI2C0_SDA | LPI2C0 | LPI2C Data I/O | O
|  | 0000_0101 | GMAC0_PPS1 | GMAC0_PPS1 | GMAC0 | ENET 1588 Timer Channel | O
|  | 0000_0110 | SAI1_D0 | SAI1_D0 | SAI1 | Synchronous Audio Interface Tx/Rx Data | O
| - | - | WKPU[24] | WKPU[24] | WKPU | Wakeup Input | I
| SIUL_IMCR557 | 0000_0010 | EIRQ[29] | EIRQ[29] | SIUL | External Interrupt | I
| SIUL_IMCR580 | 0000_0001 | eMIOS_0_CH[20]_Y | eMIOS_0_CH[20]_Y | eMIOS_0 | eMIOS Channel | I
| SIUL_IMCR657 | 0000_0010 | GMAC0_PPS1 | GMAC0_PPS1 | GMAC0 | ENET 1588 Timer Channel | I
| SIUL_IMCR671 | 0000_0111 | FXIO_D7 | FXIO_D7 | FXIO | FlexIO Bi-directional Shift/timer I/O | I
| SIUL_IMCR700 | 0000_0011 | LPUART1_RX | LPUART1_RX | LPUART1 | Receive | I
| SIUL_IMCR726 | 0000_0010 | LPI2C0_SDA | LPI2C0_SDA | LPI2C0 | LPI2C Data I/O | I
| SIUL_IMCR779 | 0000_0001 | LPSPI5_SIN | LPSPI5_SIN | LPSPI5 | LPSPI Serial Data Input | I
| SIUL_IMCR835 | 0000_0001 | SAI1_D0 | SAI1_D0 | SAI1 | Synchronous Audio Interface Tx/Rx Data | I
PTD14 | SIUL_MSCR110 | 0000_0000 | GPIO[110] | GPIO[110] | SIUL |  | I/O | GPIO-SLOW | P6 | VDD_HV_B | Hi-Z | Hi-Z | Hi-Z | Hi-Z | Hi-Z | Hi-Z | 0 | 0 | 0 | 0 | - | 0 | 0 | 0 | - | 0 | 0000 | '00000000000000000000000000000000' | '00000000001010110010100100101111'
|  | 0000_0001 | LPSPI5_SCK | LPSPI5_SCK | LPSPI5 | LPSPI Serial Clock I/O | O
|  | 0000_0010 | eMIOS_0_CH[21]_Y | eMIOS_0_CH[21]_Y | eMIOS_0 | eMIOS Channel | O
|  | 0000_0011 | LPUART1_TX | LPUART1_TX | LPUART1 | Transmit | O
|  | 0000_0100 | LPI2C0_SCL | LPI2C0_SCL | LPI2C0 | LPI2C Clock I/O | O
|  | 0000_0101 | GMAC0_PPS0 | GMAC0_PPS0 | GMAC0 | ENET 1588 Timer Channel | O
|  | 0000_0110 | CMP0_RR_ACTIVE | CMP0 | CMP0 | Round Robin port output Trigger | O
|  | 0000_0111 | CLKOUT_RUN | CLKOUT_RUN | SYSTEM | External Clock Output | O
| SIUL_IMCR558 | 0000_0011 | EIRQ[30] | EIRQ[30] | SIUL | External Interrupt | I
| SIUL_IMCR581 | 0000_0001 | eMIOS_0_CH[21]_Y | eMIOS_0_CH[21]_Y | eMIOS_0 | eMIOS Channel | I
| SIUL_IMCR656 | 0000_0010 | GMAC0_PPS0 | GMAC0_PPS0 | GMAC0 | ENET 1588 Timer Channel | I
| SIUL_IMCR724 | 0000_0010 | LPI2C0_SCL | LPI2C0_SCL | LPI2C0 | LPI2C Clock I/O | I
| SIUL_IMCR778 | 0000_0001 | LPSPI5_SCK | LPSPI5_SCK | LPSPI5 | LPSPI Serial Clock I/O | I
| SIUL_IMCR804 | 0000_0011 | GMAC0_MII_RMII_RX_DV_RGMII_RXCTL | GMAC0_MII_RMII_RX_DV_RGMII_RXCTL | GMAC0 | ENET Receive Data Valid (MII_RMII_RX_DV) | I
| SIUL_IMCR832 | 0000_0100 | SAI0_MCLK | SAI0_MCLK | SAI0 | Synchronous Audio Interface | I
| SIUL_IMCR836 | 0000_0001 | SAI1_MCLK | SAI1_MCLK | SAI1 | Synchronous Audio Interface | I
| SIUL_IMCR876 | 0000_0011 | LPUART1_TX | LPUART1_TX | LPUART1 | Transmit | I
| SIUL_IMCR974 | 0000_0001 | GMAC1_MII_COL | GMAC1_MII_COL | GMAC1 | ENET MII Collision detected | I
PTD15 | SIUL_MSCR111 | 0000_0000 | GPIO[111] | GPIO[111] | SIUL |  | I/O | GPIO-SLOW | N6 | VDD_HV_B | Hi-Z | Hi-Z | Hi-Z | Hi-Z | Hi-Z | Hi-Z | 0 | 0 | 0 | 0 | - | 0 | 0 | 0 | - | 0 | 0000 | '00000000000000000000000000000000' | '00000000001010110010100100101111'
|  | 0000_0001 | FXIO_D6 | FXIO_D6 | FXIO | FlexIO Bi-directional Shift/timer I/O | O
|  | 0000_0010 | eMIOS_0_CH[0]_X | eMIOS_0_CH[0]_X | eMIOS_0 | eMIOS Channel | O
|  | 0000_0011 | eMIOS_1_CH[14]_H | eMIOS_1_CH[14]_H | eMIOS_1 | eMIOS Channel | O
|  | 0000_0100 | LPSPI0_SCK | LPSPI0_SCK | LPSPI0 | LPSPI Serial Clock I/O | O
|  | 0000_0101 | GMAC0_PPS2 | GMAC0_PPS2 | GMAC0 | ENET 1588 Timer Channel | O
|  | 0000_0110 | SAI1_SYNC | SAI1_SYNC | SAI1 | Synchronous Audio Interface Frame Sync | O
|  | 0000_0111 | FXIO_D10 | FXIO_D10 | FXIO | FlexIO Bi-directional Shift/timer I/O | O
| - | - | CMP0_IN1 | CMP0_IN1 | CMP0 | Comparator Input Signal | I
| SIUL_IMCR515 | 0000_0001 | CAN3_RX | CAN3_RX | CAN3 | CAN Rx channel | I
| SIUL_IMCR559 | 0000_0010 | EIRQ[31] | EIRQ[31] | SIUL | External Interrupt | I
| SIUL_IMCR560 | 0000_0010 | eMIOS_0_CH[0]_X | eMIOS_0_CH[0]_X | eMIOS_0 | eMIOS Channel | I
| SIUL_IMCR606 | 0000_0110 | eMIOS_1_CH[14]_H | eMIOS_1_CH[14]_H | eMIOS_1 | eMIOS Channel | I
| SIUL_IMCR658 | 0000_0010 | GMAC0_PPS2 | GMAC0_PPS2 | GMAC0 | ENET 1588 Timer Channel | I
| SIUL_IMCR670 | 0000_0111 | FXIO_D6 | FXIO_D6 | FXIO | FlexIO Bi-directional Shift/timer I/O | I
| SIUL_IMCR674 | 0000_0001 | FXIO_D10 | FXIO_D10 | FXIO | FlexIO Bi-directional Shift/timer I/O | I
| SIUL_IMCR707 | 0000_0010 | LPUART8_RX | LPUART8_RX | LPUART8 | Receive | I
| SIUL_IMCR741 | 0000_0011 | LPSPI0_SCK | LPSPI0_SCK | LPSPI0 | LPSPI Serial Clock I/O | I
| SIUL_IMCR837 | 0000_0001 | SAI1_SYNC | SAI1_SYNC | SAI1 | Synchronous Audio Interface Frame Sync | I
| SIUL_IMCR874 | 0000_0010 | LPUART2_CTS | LPUART2_CTS | LPUART2 | Clear To Send (bar) | I
| SIUL_IMCR973 | 0000_0001 | GMAC1_MII_CRS | GMAC1_MII_CRS | GMAC1 | ENET MII Carrier Sense | I
PTD16 | SIUL_MSCR112 | 0000_0000 | GPIO[112] | GPIO[112] | SIUL |  | I/O | GPIO-SUPERSLOW | T4 | VDD_HV_B | Hi-Z | Hi-Z | Hi-Z | Hi-Z | Hi-Z | Hi-Z | 0 | 0 | 0 | 0 | - | 0 | 0 | - | - | 0 | 0000 | '00000000000000000000000000000000' | '00000000001010110010100000101111'
|  | 0000_0010 | eMIOS_0_CH[1]_G | eMIOS_0_CH[1]_G | eMIOS_0 | eMIOS Channel | O
|  | 0000_0011 | GMAC0_MII_RMII_RGMII_MDIO | GMAC0_MII_RMII_RGMII_MDIO | GMAC0 | ENET Control data to/from PHY | O
|  | 0000_0100 | LPSPI0_SIN | LPSPI0_SIN | LPSPI0 | LPSPI Serial Data Input | O
|  | 0000_0101 | eMIOS_1_CH[15]_H | eMIOS_1_CH[15]_H | eMIOS_1 | eMIOS Channel | O
|  | 0000_0110 | LPUART2_RTS | LPUART2_RTS | LPUART2 | Request To Send | O
|  | 0000_0111 | LPUART8_TX | LPUART8_TX | LPUART8 | Transmit | O
| - | - | CMP0_IN5 | CMP0_IN5 | CMP0 | Comparator Input Signal | I
| SIUL_IMCR561 | 0000_0011 | eMIOS_0_CH[1]_G | eMIOS_0_CH[1]_G | eMIOS_0 | eMIOS Channel | I
| SIUL_IMCR607 | 0000_0111 | eMIOS_1_CH[15]_H | eMIOS_1_CH[15]_H | eMIOS_1 | eMIOS Channel | I
| SIUL_IMCR742 | 0000_0011 | LPSPI0_SIN | LPSPI0_SIN | LPSPI0 | LPSPI Serial Data Input | I
| SIUL_IMCR803 | 0000_0010 | GMAC0_MII_RMII_RGMII_MDIO | GMAC0_MII_RMII_RGMII_MDIO | GMAC0 | ENET Control data to/from PHY | I
| SIUL_IMCR921 | 0000_0010 | LPUART8_TX | LPUART8_TX | LPUART8 | Transmit | I
PTD17 | SIUL_MSCR113 | 0000_0000 | GPIO[113] | GPIO[113] | SIUL |  | I/O | GPIO-SUPERSLOW | R5 | VDD_HV_B | Hi-Z | Hi-Z | Hi-Z | Hi-Z | Hi-Z | Hi-Z | 0 | 0 | 0 | 0 | - | 0 | 0 | - | - | 0 | 0000 | '00000000000000000000000000000000' | '00000000001010110010100000101111'
|  | 0000_0001 | LPSPI5_PCS0 | LPSPI5_PCS0 | LPSPI5 | Peripheral Chip Select 0 | O
|  | 0000_0010 | eMIOS_0_CH[18]_Y | eMIOS_0_CH[18]_Y | eMIOS_0 | eMIOS Channel | O
|  | 0000_0011 | GMAC0_MII_RMII_RGMII_MDC | GMAC0_MII_RMII_RGMII_MDC | GMAC0 | ENET clock for control data transfer to PHY | O
|  | 0000_0101 | LPSPI3_PCS0 | LPSPI3_PCS0 | LPSPI3 | Peripheral Chip Select 0 | O
|  | 0000_0110 | FXIO_D9 | FXIO_D9 | FXIO | FlexIO Bi-directional Shift/timer I/O | O
|  | 0000_0111 | GMAC0_PPS2 | GMAC0_PPS2 | GMAC0 | ENET 1588 Timer Channel | O
| SIUL_IMCR517 | 0000_0001 | CAN5_RX | CAN5_RX | CAN5 | CAN Rx channel | I
| SIUL_IMCR552 | 0000_0011 | EIRQ[24] | EIRQ[24] | SIUL | External Interrupt | I
| SIUL_IMCR578 | 0000_0011 | eMIOS_0_CH[18]_Y | eMIOS_0_CH[18]_Y | eMIOS_0 | eMIOS Channel | I
| SIUL_IMCR658 | 0000_0001 | GMAC0_PPS2 | GMAC0_PPS2 | GMAC0 | ENET 1588 Timer Channel | I
| SIUL_IMCR673 | 0000_0001 | FXIO_D9 | FXIO_D9 | FXIO | FlexIO Bi-directional Shift/timer I/O | I
| SIUL_IMCR701 | 0000_0010 | LPUART2_RX | LPUART2_RX | LPUART2 | Receive | I
| SIUL_IMCR760 | 0000_0001 | LPSPI3_PCS0 | LPSPI3_PCS0 | LPSPI3 | Peripheral Chip Select 0 | I
| SIUL_IMCR774 | 0000_0001 | LPSPI5_PCS0 | LPSPI5_PCS0 | LPSPI5 | Peripheral Chip Select 0 | I
PTD18 | SIUL_MSCR114 | 0000_0000 | GPIO[114] | GPIO[114] | SIUL |  | I/O | GPIO-SLOW | N18 | VDD_HV_A | Hi-Z | Hi-Z | Hi-Z | Hi-Z | Hi-Z | Hi-Z | 0 | 0 | 0 | 0 | - | 0 | 0 | 0 | - | 0 | 0000 | '00000000000000000000000000000000' | '00000000001010110010100100101111'
|  | 0000_0001 | CAN2_TX | CAN2_TX | CAN2 | CAN Tx Channel | O
|  | 0000_0010 | eMIOS_1_CH[15]_H | eMIOS_1_CH[15]_H | eMIOS_1 | eMIOS Channel | O
|  | 0000_0011 | FXIO_D2 | FXIO_D2 | FXIO | FlexIO Bi-directional Shift/timer I/O | O
| SIUL_IMCR607 | 0000_0001 | eMIOS_1_CH[15]_H | eMIOS_1_CH[15]_H | eMIOS_1 | eMIOS Channel | I
| SIUL_IMCR666 | 0000_0100 | FXIO_D2 | FXIO_D2 | FXIO | FlexIO Bi-directional Shift/timer I/O | I
PTD19 | SIUL_MSCR115 | 0000_0000 | GPIO[115] | GPIO[115] | SIUL |  | I/O | GPIO-SUPERSLOW | N17 | VDD_HV_A | Hi-Z | Hi-Z | Hi-Z | Hi-Z | Hi-Z | Hi-Z | 0 | 0 | 0 | 0 | - | 0 | 0 | - | - | 0 | 0000 | '00000000000000000000000000000000' | '00000000001010110010100000101111'
|  | 0000_0010 | eMIOS_1_CH[16]_X | eMIOS_1_CH[16]_X | eMIOS_1 | eMIOS Channel | O
|  | 0000_0011 | FXIO_D3 | FXIO_D3 | FXIO | FlexIO Bi-directional Shift/timer I/O | O
| SIUL_IMCR514 | 0000_0100 | CAN2_RX | CAN2_RX | CAN2 | CAN Rx channel | I
| SIUL_IMCR608 | 0000_0010 | eMIOS_1_CH[16]_X | eMIOS_1_CH[16]_X | eMIOS_1 | eMIOS Channel | I
| SIUL_IMCR667 | 0000_0100 | FXIO_D3 | FXIO_D3 | FXIO | FlexIO Bi-directional Shift/timer I/O | I
PTD20 | SIUL_MSCR116 | 0000_0000 | GPIO[116] | GPIO[116] | SIUL |  | I/O | GPIO-SUPERSLOW | M17 | VDD_HV_A | Hi-Z | Hi-Z | Hi-Z | Hi-Z | Hi-Z | Hi-Z | 0 | 0 | 0 | 0 | - | 0 | 0 | - | - | 0 | 0000 | '00000000000000000000000000000000' | '00000000001010110010100000101111'
|  | 0000_0010 | eMIOS_1_CH[17]_Y | eMIOS_1_CH[17]_Y | eMIOS_1 | eMIOS Channel | O
|  | 0000_0011 | FXIO_D25 | FXIO_D25 | FXIO | FlexIO Bi-directional Shift/timer I/O | O
|  | 0000_0100 | eMIOS_2_CH[0]_X | eMIOS_2_CH[0]_X | eMIOS_2 | eMIOS Channel | O
|  | 0000_0101 | LPSPI1_PCS2 | LPSPI1_PCS2 | LPSPI1 | Peripheral Chip Select 2 | O
|  | 0000_0110 | LPSPI3_SIN | LPSPI3_SIN | LPSPI3 | LPSPI Serial Data Input | O
| - | - | ADC0_S22 | ADC0_S22 | ADC0 | ADC Standard Input | I
| - | - | WKPU[54] | WKPU[54] | WKPU | Wakeup Input | I
| SIUL_IMCR553 | 0000_0011 | EIRQ[25] | EIRQ[25] | SIUL | External Interrupt | I
| SIUL_IMCR609 | 0000_0001 | eMIOS_1_CH[17]_Y | eMIOS_1_CH[17]_Y | eMIOS_1 | eMIOS Channel | I
| SIUL_IMCR624 | 0000_0011 | eMIOS_2_CH[0]_X | eMIOS_2_CH[0]_X | eMIOS_2 | eMIOS Channel | I
| SIUL_IMCR689 | 0000_0010 | FXIO_D25 | FXIO_D25 | FXIO | FlexIO Bi-directional Shift/timer I/O | I
| SIUL_IMCR746 | 0000_0001 | LPSPI1_PCS2 | LPSPI1_PCS2 | LPSPI1 | Peripheral Chip Select 2 | I
| SIUL_IMCR765 | 0000_0010 | LPSPI3_SIN | LPSPI3_SIN | LPSPI3 | LPSPI Serial Data Input | I
PTD21 | SIUL_MSCR117 | 0000_0000 | GPIO[117] | GPIO[117] | SIUL |  | I/O | GPIO-SUPERSLOW | K17 | VDD_HV_A | Hi-Z | Hi-Z | Hi-Z | Hi-Z | Hi-Z | Hi-Z | 0 | 0 | 0 | 0 | - | 0 | 0 | - | - | 0 | 0000 | '00000000000000000000000000000000' | '00000000001010110010100000101111'
|  | 0000_0010 | eMIOS_1_CH[18]_Y | eMIOS_1_CH[18]_Y | eMIOS_1 | eMIOS Channel | O
|  | 0000_0011 | FXIO_D26 | FXIO_D26 | FXIO | FlexIO Bi-directional Shift/timer I/O | O
|  | 0000_0100 | eMIOS_2_CH[8]_X | eMIOS_2_CH[8]_X | eMIOS_2 | eMIOS Channel | O
|  | 0000_0101 | LCU0_OUT4 | LCU0_OUT4 | LCU0 | LCU Output | O
| - | - | ADC0_S23 | ADC0_S23 | ADC0 | ADC Standard Input | I
| SIUL_IMCR554 | 0000_0011 | EIRQ[26] | EIRQ[26] | SIUL | External Interrupt | I
| SIUL_IMCR610 | 0000_0001 | eMIOS_1_CH[18]_Y | eMIOS_1_CH[18]_Y | eMIOS_1 | eMIOS Channel | I
| SIUL_IMCR632 | 0000_0011 | eMIOS_2_CH[8]_X | eMIOS_2_CH[8]_X | eMIOS_2 | eMIOS Channel | I
| SIUL_IMCR690 | 0000_0010 | FXIO_D26 | FXIO_D26 | FXIO | FlexIO Bi-directional Shift/timer I/O | I
PTD22 | SIUL_MSCR118 | 0000_0000 | GPIO[118] | GPIO[118] | SIUL |  | I/O | GPIO-SUPERSLOW | J19 | VDD_HV_A | Hi-Z | Hi-Z | Hi-Z | Hi-Z | Hi-Z | Hi-Z | 0 | 0 | 0 | 0 | - | 0 | 0 | - | - | 0 | 0000 | '00000000000000000000000000000000' | '00000000001010110010100000101111'
|  | 0000_0010 | eMIOS_1_CH[19]_Y | eMIOS_1_CH[19]_Y | eMIOS_1 | eMIOS Channel | O
|  | 0000_0011 | FXIO_D27 | FXIO_D27 | FXIO | FlexIO Bi-directional Shift/timer I/O | O
|  | 0000_0100 | eMIOS_2_CH[22]_X | eMIOS_2_CH[22]_X | eMIOS_2 | eMIOS Channel | O
|  | 0000_0110 | LCU0_OUT5 | LCU0_OUT5 | LCU0 | LCU Output | O
| - | - | ADC2_S18 | ADC2_S18 | ADC2 | ADC Standard Input | I
| SIUL_IMCR555 | 0000_0011 | EIRQ[27] | EIRQ[27] | SIUL | External Interrupt | I
| SIUL_IMCR611 | 0000_0001 | eMIOS_1_CH[19]_Y | eMIOS_1_CH[19]_Y | eMIOS_1 | eMIOS Channel | I
| SIUL_IMCR646 | 0000_0011 | eMIOS_2_CH[22]_X | eMIOS_2_CH[22]_X | eMIOS_2 | eMIOS Channel | I
| SIUL_IMCR691 | 0000_0010 | FXIO_D27 | FXIO_D27 | FXIO | FlexIO Bi-directional Shift/timer I/O | I
PTD23 | SIUL_MSCR119 | 0000_0000 | GPIO[119] | GPIO[119] | SIUL |  | I/O | GPIO-SUPERSLOW | G19 | VDD_HV_A | Hi-Z | Hi-Z | Hi-Z | Hi-Z | Hi-Z | Hi-Z | 0 | 0 | 0 | 0 | - | 0 | 0 | - | - | 0 | 0000 | '00000000000000000000000000000000' | '00000000001010110010100000101111'
|  | 0000_0010 | eMIOS_1_CH[20]_Y | eMIOS_1_CH[20]_Y | eMIOS_1 | eMIOS Channel | O
|  | 0000_0011 | FXIO_D28 | FXIO_D28 | FXIO | FlexIO Bi-directional Shift/timer I/O | O
|  | 0000_0100 | eMIOS_2_CH[23]_X | eMIOS_2_CH[23]_X | eMIOS_2 | eMIOS Channel | O
|  | 0000_0101 | HSE_TAMPER_LOOP_OUT0 | HSE_TAMPER_LOOP_OUT0 | HSE | HSE External Tamper Output | O
|  | 0000_0110 | LCU0_OUT10 | LCU0_OUT10 | LCU0 | LCU Output | O
| - | - | WKPU[50] | WKPU[50] | WKPU | Wakeup Input | I
| - | - | ADC2_S17 | ADC2_S17 | ADC2 | ADC Standard Input | I
| SIUL_IMCR556 | 0000_0011 | EIRQ[28] | EIRQ[28] | SIUL | External Interrupt | I
| SIUL_IMCR612 | 0000_0001 | eMIOS_1_CH[20]_Y | eMIOS_1_CH[20]_Y | eMIOS_1 | eMIOS Channel | I
| SIUL_IMCR647 | 0000_0011 | eMIOS_2_CH[23]_X | eMIOS_2_CH[23]_X | eMIOS_2 | eMIOS Channel | I
| SIUL_IMCR692 | 0000_0010 | FXIO_D28 | FXIO_D28 | FXIO | FlexIO Bi-directional Shift/timer I/O | I
PTD24 | SIUL_MSCR120 | 0000_0000 | GPIO[120] | GPIO[120] | SIUL |  | I/O | GPIO-SUPERSLOW | F18 | VDD_HV_A | Hi-Z | Hi-Z | Hi-Z | Hi-Z | Hi-Z | Hi-Z | 0 | 0 | 0 | 0 | - | 0 | 0 | - | - | 0 | 0000 | '00000000000000000000000000000000' | '00000000001010110010100000101111'
|  | 0000_0010 | eMIOS_1_CH[21]_Y | eMIOS_1_CH[21]_Y | eMIOS_1 | eMIOS Channel | O
|  | 0000_0011 | FXIO_D29 | FXIO_D29 | FXIO | FlexIO Bi-directional Shift/timer I/O | O
|  | 0000_0110 | LCU0_OUT11 | LCU0_OUT11 | LCU0 | LCU Output | O
| - | - | ADC1_S20 | ADC1_S20 | ADC1 | ADC Standard Input | I
| SIUL_IMCR557 | 0000_0011 | EIRQ[29] | EIRQ[29] | SIUL | External Interrupt | I
| SIUL_IMCR613 | 0000_0001 | eMIOS_1_CH[21]_Y | eMIOS_1_CH[21]_Y | eMIOS_1 | eMIOS Channel | I
| SIUL_IMCR693 | 0000_0010 | FXIO_D29 | FXIO_D29 | FXIO | FlexIO Bi-directional Shift/timer I/O | I
| SIUL_IMCR855 | 0000_0010 | HSE_TAMPER_EXTIN0 | HSE_TAMPER_EXTIN0 | HSE | HSE Tamper External Input | I
PTD25 | SIUL_MSCR121 | 0000_0000 | GPIO[121] | GPIO[121] | SIUL |  | I/O | GPIO-SUPERSLOW | E18 | VDD_HV_A | Hi-Z | Hi-Z | Hi-Z | Hi-Z | Hi-Z | Hi-Z | 0 | 0 | 0 | 0 | - | 0 | 0 | - | - | 0 | 0000 | '00000000000000000000000000000000' | '00000000001010110010100000101111'
|  | 0000_0010 | eMIOS_1_CH[22]_X | eMIOS_1_CH[22]_X | eMIOS_1 | eMIOS Channel | O
| SIUL_IMCR614 | 0000_0001 | eMIOS_1_CH[22]_X | eMIOS_1_CH[22]_X | eMIOS_1 | eMIOS Channel | I
PTD26 | SIUL_MSCR122 | 0000_0000 | GPIO[122] | GPIO[122] | SIUL |  | I/O | GPIO-SUPERSLOW | C18 | VDD_HV_A | Hi-Z | Hi-Z | Hi-Z | Hi-Z | Hi-Z | Hi-Z | 0 | 0 | 0 | 0 | - | 0 | 0 | - | - | 0 | 0000 | '00000000000000000000000000000000' | '00000000001010110010100000101111'
|  | 0000_0001 | LPUART14_TX | LPUART14_TX | LPUART14 | Transmit | O
|  | 0000_0010 | eMIOS_1_CH[23]_X | eMIOS_1_CH[23]_X | eMIOS_1 | eMIOS Channel | O
|  | 0000_0011 | FXIO_D7 | FXIO_D7 | FXIO | FlexIO Bi-directional Shift/timer I/O | O
|  | 0000_0100 | eMIOS_2_CH[7]_H | eMIOS_2_CH[7]_H | eMIOS_2 | eMIOS Channel | O
|  | 0000_0101 | FXIO_D30 | FXIO_D30 | FXIO | FlexIO Bi-directional Shift/timer I/O | O
|  | 0000_0110 | LPSPI5_SCK | LPSPI5_SCK | LPSPI5 | LPSPI Serial Clock I/O | O
|  | 0000_0111 | LCU0_OUT0 | LCU0_OUT0 | LCU0 | LCU Output | O
| - | - | ADC2_S16 | ADC2_S16 | ADC2 | ADC Standard Input | I
| SIUL_IMCR615 | 0000_0001 | eMIOS_1_CH[23]_X | eMIOS_1_CH[23]_X | eMIOS_1 | eMIOS Channel | I
| SIUL_IMCR631 | 0000_0001 | eMIOS_2_CH[7]_H | eMIOS_2_CH[7]_H | eMIOS_2 | eMIOS Channel | I
| SIUL_IMCR671 | 0000_0100 | FXIO_D7 | FXIO_D7 | FXIO | FlexIO Bi-directional Shift/timer I/O | I
| SIUL_IMCR694 | 0000_0010 | FXIO_D30 | FXIO_D30 | FXIO | FlexIO Bi-directional Shift/timer I/O | I
| SIUL_IMCR778 | 0000_0011 | LPSPI5_SCK | LPSPI5_SCK | LPSPI5 | LPSPI Serial Clock I/O | I
| SIUL_IMCR927 | 0000_0010 | LPUART14_TX | LPUART14_TX | LPUART14 | Transmit | I
PTD27 | SIUL_MSCR123 | 0000_0000 | GPIO[123] | GPIO[123] | SIUL |  | I/O | GPIO-SUPERSLOW | C17 | VDD_HV_A | Hi-Z | Hi-Z | Hi-Z | Hi-Z | Hi-Z | Hi-Z | 0 | 0 | 0 | 0 | - | 0 | 0 | - | - | 0 | 0000 | '00000000000000000000000000000000' | '00000000001010110010100000101111'
|  | 0000_0100 | eMIOS_2_CH[9]_H | eMIOS_2_CH[9]_H | eMIOS_2 | eMIOS Channel | O
|  | 0000_0101 | FXIO_D31 | FXIO_D31 | FXIO | FlexIO Bi-directional Shift/timer I/O | O
|  | 0000_0110 | LPSPI5_SOUT | LPSPI5_SOUT | LPSPI5 | LPSPI Serial Data Output | O
|  | 0000_0111 | LCU0_OUT1 | LCU0_OUT1 | LCU0 | LCU Output | O
| - | - | ADC1_S21 | ADC1_S21 | ADC1 | ADC Standard Input | I
| - | - | WKPU[51] | WKPU[51] | WKPU | Wakeup Input | I
| SIUL_IMCR558 | 0000_0010 | EIRQ[30] | EIRQ[30] | SIUL | External Interrupt | I
| SIUL_IMCR633 | 0000_0011 | eMIOS_2_CH[9]_H | eMIOS_2_CH[9]_H | eMIOS_2 | eMIOS Channel | I
| SIUL_IMCR695 | 0000_0010 | FXIO_D31 | FXIO_D31 | FXIO | FlexIO Bi-directional Shift/timer I/O | I
| SIUL_IMCR713 | 0000_0010 | LPUART14_RX | LPUART14_RX | LPUART14 | Receive | I
| SIUL_IMCR780 | 0000_0011 | LPSPI5_SOUT | LPSPI5_SOUT | LPSPI5 | LPSPI Serial Data Output | I
PTD28 | SIUL_MSCR124 | 0000_0000 | GPIO[124] | GPIO[124] | SIUL |  | I/O | GPIO-SLOW | D15 | VDD_HV_A | Hi-Z | Hi-Z | Hi-Z | Hi-Z | Hi-Z | Hi-Z | 0 | 0 | 0 | 0 | - | 0 | 0 | 0 | - | 0 | 0000 | '00000000000000000000000000000000' | '00000000001010110010100100101111'
|  | 0000_0001 | LPUART15_TX | LPUART15_TX | LPUART15 | Transmit | O
|  | 0000_0100 | eMIOS_2_CH[0]_X | eMIOS_2_CH[0]_X | eMIOS_2 | eMIOS Channel | O
|  | 0000_0101 | LCU0_OUT2 | LCU0_OUT2 | LCU0 | LCU Output | O
|  | 0000_0110 | LPSPI5_SIN | LPSPI5_SIN | LPSPI5 | LPSPI Serial Data Input | O
|  | 0000_0111 | CAN6_TX | CAN6_TX | CAN6 | CAN Tx Channel | O
| - | - | ADC1_S22 | ADC1_S22 | ADC1 | ADC Standard Input | I
| SIUL_IMCR559 | 0000_0011 | EIRQ[31] | EIRQ[31] | SIUL | External Interrupt | I
| SIUL_IMCR624 | 0000_0100 | eMIOS_2_CH[0]_X | eMIOS_2_CH[0]_X | eMIOS_2 | eMIOS Channel | I
| SIUL_IMCR779 | 0000_0011 | LPSPI5_SIN | LPSPI5_SIN | LPSPI5 | LPSPI Serial Data Input | I
| SIUL_IMCR928 | 0000_0010 | LPUART15_TX | LPUART15_TX | LPUART15 | Transmit | I
PTD29 | SIUL_MSCR125 | 0000_0000 | GPIO[125] | GPIO[125] | SIUL |  | I/O | GPIO-SUPERSLOW | E16 | VDD_HV_A | Hi-Z | Hi-Z | Hi-Z | Hi-Z | Hi-Z | Hi-Z | 0 | 0 | 0 | 0 | - | 0 | 0 | - | - | 0 | 0000 | '00000000000000000000000000000000' | '00000000001010110010100000101111'
|  | 0000_0100 | eMIOS_2_CH[8]_X | eMIOS_2_CH[8]_X | eMIOS_2 | eMIOS Channel | O
|  | 0000_0101 | LCU0_OUT3 | LCU0_OUT3 | LCU0 | LCU Output | O
|  | 0000_0110 | LPSPI5_PCS2 | LPSPI5_PCS2 | LPSPI5 | Peripheral Chip Select 2 | O
| - | - | ADC1_S23 | ADC1_S23 | ADC1 | ADC Standard Input | I
| - | - | WKPU[52] | WKPU[52] | WKPU | Wakeup Input | I
| SIUL_IMCR632 | 0000_0100 | eMIOS_2_CH[8]_X | eMIOS_2_CH[8]_X | eMIOS_2 | eMIOS Channel | I
| SIUL_IMCR714 | 0000_0010 | LPUART15_RX | LPUART15_RX | LPUART15 | Receive | I
| SIUL_IMCR776 | 0000_0001 | LPSPI5_PCS2 | LPSPI5_PCS2 | LPSPI5 | Peripheral Chip Select 2 | I
| SIUL_IMCR929 | 0000_0010 | CAN6_RX | CAN6_RX | CAN6 | CAN Rx channel | I
PTD30 | SIUL_MSCR126 | 0000_0000 | GPIO[126] | GPIO[126] | SIUL |  | I/O | GPIO-SLOW | F15 | VDD_HV_A | Hi-Z | Hi-Z | Hi-Z | Hi-Z | Hi-Z | Hi-Z | 0 | 0 | 0 | 0 | - | 0 | 0 | 0 | - | 0 | 0000 | '00000000000000000000000000000000' | '00000000001010110010100100101111'
|  | 0000_0100 | eMIOS_2_CH[16]_X | eMIOS_2_CH[16]_X | eMIOS_2 | eMIOS Channel | O
|  | 0000_0101 | LCU0_OUT8 | LCU0_OUT8 | LCU0 | LCU Output | O
|  | 0000_0110 | LPSPI5_PCS3 | LPSPI5_PCS3 | LPSPI5 | Peripheral Chip Select 3 | O
|  | 0000_0111 | CAN7_TX | CAN7_TX | CAN7 | CAN Tx Channel | O
| - | - | ADC2_S15 | ADC2_S15 | ADC2 | ADC Standard Input | I
| SIUL_IMCR640 | 0000_0011 | eMIOS_2_CH[16]_X | eMIOS_2_CH[16]_X | eMIOS_2 | eMIOS Channel | I
| SIUL_IMCR777 | 0000_0001 | LPSPI5_PCS3 | LPSPI5_PCS3 | LPSPI5 | Peripheral Chip Select 3 | I
PTD31 | SIUL_MSCR127 | 0000_0000 | GPIO[127] | GPIO[127] | SIUL |  | I/O | GPIO-SLOW | E15 | VDD_HV_A | Hi-Z | Hi-Z | Hi-Z | Hi-Z | Hi-Z | Hi-Z | 0 | 0 | 0 | 0 | - | 0 | 0 | 0 | - | 0 | 0000 | '00000000000000000000000000000000' | '00000000001010110010100100101111'
|  | 0000_0010 | LPSPI5_SCK | LPSPI5_SCK | LPSPI5 | LPSPI Serial Clock I/O | O
|  | 0000_0011 | FXIO_D6 | FXIO_D6 | FXIO | FlexIO Bi-directional Shift/timer I/O | O
|  | 0000_0100 | eMIOS_2_CH[22]_X | eMIOS_2_CH[22]_X | eMIOS_2 | eMIOS Channel | O
|  | 0000_0101 | LCU0_OUT9 | LCU0_OUT9 | LCU0 | LCU Output | O
| - | - | WKPU[53] | WKPU[53] | WKPU | Wakeup Input | I
| - | - | ADC2_S14 | ADC2_S14 | ADC2 | ADC Standard Input | I
| SIUL_IMCR646 | 0000_0100 | eMIOS_2_CH[22]_X | eMIOS_2_CH[22]_X | eMIOS_2 | eMIOS Channel | I
| SIUL_IMCR670 | 0000_0100 | FXIO_D6 | FXIO_D6 | FXIO | FlexIO Bi-directional Shift/timer I/O | I
| SIUL_IMCR778 | 0000_0101 | LPSPI5_SCK | LPSPI5_SCK | LPSPI5 | LPSPI Serial Clock I/O | I
| SIUL_IMCR930 | 0000_0010 | CAN7_RX | CAN7_RX | CAN7 | CAN Rx channel | I
PTE0 | SIUL_MSCR128 | 0000_0000 | GPIO[128] | GPIO[128] | SIUL |  | I/O | GPIO-SUPERSLOW | D7 | VDD_HV_A | Hi-Z | Hi-Z | Hi-Z | Hi-Z | Hi-Z | Hi-Z | 0 | 0 | 0 | 0 | - | 0 | 0 | - | - | 0 | 0000 | '00000000000000000000000000000000' | '00000000001010110010100000101111'
|  | 0000_0010 | LPSPI0_SIN | LPSPI0_SIN | LPSPI0 | LPSPI Serial Data Input | O
|  | 0000_0011 | FXIO_D3 | FXIO_D3 | FXIO | FlexIO Bi-directional Shift/timer I/O | O
| - | - | WKPU[26] | WKPU[26] | WKPU | Wakeup Input | I
| - | - | ADC1_P2 | ADC1_P2 | ADC1 | ADC Precise Input | I
| SIUL_IMCR528 | 0000_0100 | EIRQ[0] | EIRQ[0] | SIUL | External Interrupt | I
| SIUL_IMCR667 | 0000_0111 | FXIO_D3 | FXIO_D3 | FXIO | FlexIO Bi-directional Shift/timer I/O | I
| SIUL_IMCR706 | 0000_0010 | LPUART7_RX | LPUART7_RX | LPUART7 | Receive | I
| SIUL_IMCR742 | 0000_0001 | LPSPI0_SIN | LPSPI0_SIN | LPSPI0 | LPSPI Serial Data Input | I
PTE1 | SIUL_MSCR129 | 0000_0000 | GPIO[129] | GPIO[129] | SIUL |  | I/O | GPIO-SUPERSLOW | C7 | VDD_HV_A | Hi-Z | Hi-Z | Hi-Z | Hi-Z | Hi-Z | Hi-Z | 0 | 0 | 0 | 0 | - | 0 | 0 | - | - | 0 | 0000 | '00000000000000000000000000000000' | '00000000001010110010100000101111'
|  | 0000_0010 | LPSPI0_SCK | LPSPI0_SCK | LPSPI0 | LPSPI Serial Clock I/O | O
|  | 0000_0011 | FXIO_D2 | FXIO_D2 | FXIO | FlexIO Bi-directional Shift/timer I/O | O
|  | 0000_0110 | LPUART7_TX | LPUART7_TX | LPUART7 | Transmit | O
| - | - | ADC1_P3 | ADC1_P3 | ADC1 | ADC Precise Input | I
| SIUL_IMCR529 | 0000_0100 | EIRQ[1] | EIRQ[1] | SIUL | External Interrupt | I
| SIUL_IMCR666 | 0000_1000 | FXIO_D2 | FXIO_D2 | FXIO | FlexIO Bi-directional Shift/timer I/O | I
| SIUL_IMCR741 | 0000_0010 | LPSPI0_SCK | LPSPI0_SCK | LPSPI0 | LPSPI Serial Clock I/O | I
| SIUL_IMCR882 | 0000_0011 | LPUART7_TX | LPUART7_TX | LPUART7 | Transmit | I
PTE2 | SIUL_MSCR130 | 0000_0000 | GPIO[130] | GPIO[130] | SIUL |  | I/O | GPIO-SUPERSLOW | D12 | VDD_HV_A | Hi-Z | Hi-Z | Hi-Z | Hi-Z | Hi-Z | Hi-Z | 0 | 0 | 0 | 0 | - | 0 | 0 | - | - | 0 | 0000 | '00000000000000000000000000000000' | '00000000001010110010100000101111'
|  | 0000_0010 | LPSPI0_SOUT | LPSPI0_SOUT | LPSPI0 | LPSPI Serial Data Output | O
|  | 0000_0011 | eMIOS_0_CH[3]_G | eMIOS_0_CH[3]_G | eMIOS_0 | eMIOS Channel | O
|  | 0000_0100 | eMIOS_1_CH[8]_X | eMIOS_1_CH[8]_X | eMIOS_1 | eMIOS Channel | O
|  | 0000_0110 | FXIO_D13 | FXIO_D13 | FXIO | FlexIO Bi-directional Shift/timer I/O | O
|  | 0000_0111 | ADC0_MA[0] | ADC0_MA[0] | ADC0 | ADC Mux Output | O
| - | - | WKPU[27] | WKPU[27] | WKPU | Wakeup Input | I
| - | - | ADC1_P5 | ADC1_P5 | ADC1 | ADC Precise Input | I
| SIUL_IMCR530 | 0000_0100 | EIRQ[2] | EIRQ[2] | SIUL | External Interrupt | I
| SIUL_IMCR563 | 0000_0101 | eMIOS_0_CH[3]_G | eMIOS_0_CH[3]_G | eMIOS_0 | eMIOS Channel | I
| SIUL_IMCR600 | 0000_0100 | eMIOS_1_CH[8]_X | eMIOS_1_CH[8]_X | eMIOS_1 | eMIOS Channel | I
| SIUL_IMCR677 | 0000_0100 | FXIO_D13 | FXIO_D13 | FXIO | FlexIO Bi-directional Shift/timer I/O | I
| SIUL_IMCR709 | 0000_0001 | LPUART10_RX | LPUART10_RX | LPUART10 | Receive | I
| SIUL_IMCR743 | 0000_0001 | LPSPI0_SOUT | LPSPI0_SOUT | LPSPI0 | LPSPI Serial Data Output | I
| SIUL_IMCR873 | 0000_0001 | LPUART1_CTS | LPUART1_CTS | LPUART1 | Clear To Send (bar) | I
PTE3 | SIUL_MSCR131 | 0000_0000 | GPIO[131] | GPIO[131] | SIUL |  | I/O | GPIO-SLOW | R3 | VDD_HV_B | Hi-Z | Hi-Z | Hi-Z | Hi-Z | Hi-Z | Hi-Z | 0 | 0 | 0 | 0 | - | 0 | 0 | 0 | - | 0 | 0000 | '00000000000000000000000000000000' | '00000000001010110010100100101111'
|  | 0000_0001 | CAN4_TX | CAN4_TX | CAN4 | CAN Tx Channel | O
|  | 0000_0010 | SAI1_D0 | SAI1_D0 | SAI1 | Synchronous Audio Interface Tx/Rx Data | O
|  | 0000_0011 | eMIOS_0_CH[19]_Y | eMIOS_0_CH[19]_Y | eMIOS_0 | eMIOS Channel | O
|  | 0000_0100 | FXIO_D6 | FXIO_D6 | FXIO | FlexIO Bi-directional Shift/timer I/O | O
|  | 0000_0101 | LPUART2_RTS | LPUART2_RTS | LPUART2 | Request To Send | O
|  | 0000_0110 | GMAC0_PPS0 | GMAC0_PPS0 | GMAC0 | ENET 1588 Timer Channel | O
|  | 0000_0111 | CMP0_OUT | CMP0_OUT | CMP0 | Comparator Output trigger | O
|  | 0000_1000 | GMAC1_PPS3 | GMAC1_PPS3 | GMAC1 | ENET 1588 Timer Channel | O
| SIUL_IMCR531 | 0000_0100 | EIRQ[3] | EIRQ[3] | SIUL | External Interrupt | I
| SIUL_IMCR579 | 0000_0100 | eMIOS_0_CH[19]_Y | eMIOS_0_CH[19]_Y | eMIOS_0 | eMIOS Channel | I
| SIUL_IMCR656 | 0000_0001 | GMAC0_PPS0 | GMAC0_PPS0 | GMAC0 | ENET 1588 Timer Channel | I
| SIUL_IMCR670 | 0000_0110 | FXIO_D6 | FXIO_D6 | FXIO | FlexIO Bi-directional Shift/timer I/O | I
| SIUL_IMCR704 | 0000_0001 | LPUART5_RX | LPUART5_RX | LPUART5 | Receive | I
| SIUL_IMCR835 | 0000_0010 | SAI1_D0 | SAI1_D0 | SAI1 | Synchronous Audio Interface Tx/Rx Data | I
| SIUL_IMCR862 | 0000_0001 | TRGMUX_IN6 | TRGMUX_IN6 | TRGMUX | Trigger Mux Input | I
| SIUL_IMCR968 | 0000_0001 | GMAC1_PPS3 | GMAC1_PPS3 | GMAC1 | ENET 1588 Timer Channel | I
| SIUL_IMCR974 | 0000_0010 | GMAC1_MII_COL | GMAC1_MII_COL | GMAC1 | ENET MII Collision detected | I
PTE4 | SIUL_MSCR132 | 0000_0000 | GPIO[132] | GPIO[132] | SIUL |  | I/O | GPIO-SUPERSLOW | J8 | VDD_HV_A | Hi-Z | Hi-Z | Hi-Z | Hi-Z | Hi-Z | Hi-Z | 0 | 0 | 0 | 0 | - | 0 | 0 | - | - | 0 | 0000 | '00000000000000000000000000000000' | '00000000001010110010100000101111'
|  | 0000_0001 | LPSPI0_PCS0 | LPSPI0_PCS0 | LPSPI0 | Peripheral Chip Select 0 | O
|  | 0000_0010 | LPSPI1_PCS1 | LPSPI1_PCS1 | LPSPI1 | Peripheral Chip Select 1 | O
|  | 0000_0011 | eMIOS_1_CH[4]_H | eMIOS_1_CH[4]_H | eMIOS_1 | eMIOS Channel | O
|  | 0000_0100 | eMIOS_0_CH[18]_Y | eMIOS_0_CH[18]_Y | eMIOS_0 | eMIOS Channel | O
|  | 0000_0101 | LPUART12_TX | LPUART12_TX | LPUART12 | Transmit | O
|  | 0000_0110 | FXIO_D6 | FXIO_D6 | FXIO | FlexIO Bi-directional Shift/timer I/O | O
| - | - | ADC2_S9 | ADC2_S9 | ADC2 | ADC Standard Input | I
| SIUL_IMCR532 | 0000_0100 | EIRQ[4] | EIRQ[4] | SIUL | External Interrupt | I
| SIUL_IMCR578 | 0000_0010 | eMIOS_0_CH[18]_Y | eMIOS_0_CH[18]_Y | eMIOS_0 | eMIOS Channel | I
| SIUL_IMCR596 | 0000_0100 | eMIOS_1_CH[4]_H | eMIOS_1_CH[4]_H | eMIOS_1 | eMIOS Channel | I
| SIUL_IMCR670 | 0000_0001 | FXIO_D6 | FXIO_D6 | FXIO | FlexIO Bi-directional Shift/timer I/O | I
| SIUL_IMCR733 | 0000_0101 | LPSPI0_PCS0 | LPSPI0_PCS0 | LPSPI0 | Peripheral Chip Select 0 | I
| SIUL_IMCR745 | 0000_0101 | LPSPI1_PCS1 | LPSPI1_PCS1 | LPSPI1 | Peripheral Chip Select 1 | I
| SIUL_IMCR925 | 0000_0010 | LPUART12_TX | LPUART12_TX | LPUART12 | Transmit | I
PTE5 | SIUL_MSCR133 | 0000_0000 | GPIO[133] | GPIO[133] | SIUL |  | I/O | GPIO-SUPERSLOW | H4 | VDD_HV_A | Hi-Z | Hi-Z | Hi-Z | Hi-Z | Hi-Z | Hi-Z | 0 | 0 | 0 | 0 | - | 0 | 0 | - | - | 0 | 0000 | '00000000000000000000000000000000' | '00000000001010110010100000101111'
|  | 0000_0011 | eMIOS_1_CH[5]_H | eMIOS_1_CH[5]_H | eMIOS_1 | eMIOS Channel | O
|  | 0000_0100 | eMIOS_0_CH[19]_Y | eMIOS_0_CH[19]_Y | eMIOS_0 | eMIOS Channel | O
|  | 0000_0110 | FXIO_D7 | FXIO_D7 | FXIO | FlexIO Bi-directional Shift/timer I/O | O
| - | - | ADC2_S8 | ADC2_S8 | ADC2 | ADC Standard Input | I
| - | - | WKPU[32] | WKPU[32] | WKPU | Wakeup Input | I
| SIUL_IMCR533 | 0000_0100 | EIRQ[5] | EIRQ[5] | SIUL | External Interrupt | I
| SIUL_IMCR579 | 0000_0001 | eMIOS_0_CH[19]_Y | eMIOS_0_CH[19]_Y | eMIOS_0 | eMIOS Channel | I
| SIUL_IMCR597 | 0000_0100 | eMIOS_1_CH[5]_H | eMIOS_1_CH[5]_H | eMIOS_1 | eMIOS Channel | I
| SIUL_IMCR671 | 0000_0001 | FXIO_D7 | FXIO_D7 | FXIO | FlexIO Bi-directional Shift/timer I/O | I
| SIUL_IMCR701 | 0000_0110 | LPUART2_RX | LPUART2_RX | LPUART2 | Receive | I
| SIUL_IMCR711 | 0000_0001 | LPUART12_RX | LPUART12_RX | LPUART12 | Receive | I
PTE6 | SIUL_MSCR134 | 0000_0000 | GPIO[134] | GPIO[134] | SIUL |  | I/O | GPIO-SUPERSLOW | D13 | VDD_HV_A | Hi-Z | Hi-Z | Hi-Z | Hi-Z | Hi-Z | Hi-Z | 0 | 0 | 0 | 0 | - | 0 | 0 | - | - | 0 | 0000 | '00000000000000000000000000000000' | '00000000001010110010100000101111'
|  | 0000_0010 | LPSPI0_PCS2 | LPSPI0_PCS2 | LPSPI0 | Peripheral Chip Select 2 | O
|  | 0000_0011 | LPUART1_RTS | LPUART1_RTS | LPUART1 | Request To Send | O
|  | 0000_0100 | eMIOS_1_CH[14]_H | eMIOS_1_CH[14]_H | eMIOS_1 | eMIOS Channel | O
|  | 0000_0101 | LPUART10_TX | LPUART10_TX | LPUART10 | Transmit | O
|  | 0000_0110 | FXIO_D12 | FXIO_D12 | FXIO | FlexIO Bi-directional Shift/timer I/O | O
|  | 0000_0111 | ADC0_MA[1] | ADC0_MA[1] | ADC0 | ADC Mux Output | O
| - | - | ADC1_P6 | ADC1_P6 | ADC1 | ADC Precise Input | I
| - | - | WKPU[29] | WKPU[29] | WKPU | Wakeup Input | I
| SIUL_IMCR534 | 0000_0100 | EIRQ[6] | EIRQ[6] | SIUL | External Interrupt | I
| SIUL_IMCR606 | 0000_0101 | eMIOS_1_CH[14]_H | eMIOS_1_CH[14]_H | eMIOS_1 | eMIOS Channel | I
| SIUL_IMCR676 | 0000_0100 | FXIO_D12 | FXIO_D12 | FXIO | FlexIO Bi-directional Shift/timer I/O | I
| SIUL_IMCR735 | 0000_0001 | LPSPI0_PCS2 | LPSPI0_PCS2 | LPSPI0 | Peripheral Chip Select 2 | I
| SIUL_IMCR923 | 0000_0010 | LPUART10_TX | LPUART10_TX | LPUART10 | Transmit | I
PTE7 | SIUL_MSCR135 | 0000_0000 | GPIO[135] | GPIO[135] | SIUL |  | I/O | GPIO-SUPERSLOW | P19 | VDD_HV_A | Hi-Z | Hi-Z | Hi-Z | Hi-Z | Hi-Z | Hi-Z | 0 | 0 | 0 | 0 | - | 0 | 0 | - | - | 0 | 0000 | '00000000000000000000000000000000' | '00000000001010110010100000101111'
|  | 0000_0010 | eMIOS_0_CH[7]_G | eMIOS_0_CH[7]_G | eMIOS_0 | eMIOS Channel | O
|  | 0000_0110 | LPSPI3_SCK | LPSPI3_SCK | LPSPI3 | LPSPI Serial Clock I/O | O
|  | 0000_0111 | FXIO_D11 | FXIO_D11 | FXIO | FlexIO Bi-directional Shift/timer I/O | O
| - | - | ADC2_S20 | ADC2_S20 | ADC2 | ADC Standard Input | I
| SIUL_IMCR567 | 0000_0010 | eMIOS_0_CH[7]_G | eMIOS_0_CH[7]_G | eMIOS_0 | eMIOS Channel | I
| SIUL_IMCR675 | 0000_0100 | FXIO_D11 | FXIO_D11 | FXIO | FlexIO Bi-directional Shift/timer I/O | I
| SIUL_IMCR703 | 0000_0100 | LPUART4_RX | LPUART4_RX | LPUART4 | Receive | I
| SIUL_IMCR764 | 0000_0010 | LPSPI3_SCK | LPSPI3_SCK | LPSPI3 | LPSPI Serial Clock I/O | I
PTE8 | SIUL_MSCR136 | 0000_0000 | GPIO[136] | GPIO[136] | SIUL |  | I/O | GPIO-MEDIUM | U6 | VDD_HV_B | Hi-Z | Hi-Z | Hi-Z | Hi-Z | Hi-Z | Hi-Z | 0 | 0 | 0 | 0 | 1 | 0 | 0 | 0 | - | 0 | 0000 | '00000000000000000100000000000000' | '00000000001010110110100100101111'
|  | 0000_0001 | LPSPI3_PCS1 | LPSPI3_PCS1 | LPSPI3 | Peripheral Chip Select 1 | O
|  | 0000_0010 | eMIOS_0_CH[6]_G | eMIOS_0_CH[6]_G | eMIOS_0 | eMIOS Channel | O
|  | 0000_0011 | LPSPI5_PCS1 | LPSPI5_PCS1 | LPSPI5 | Peripheral Chip Select 1 | O
|  | 0000_0100 | FXIO_D12 | FXIO_D12 | FXIO | FlexIO Bi-directional Shift/timer I/O | O
|  | 0000_0101 | GMAC0_MII_RMII_RGMII_MDC | GMAC0_MII_RMII_RGMII_MDC | GMAC0 | ENET clock for control data transfer to PHY | O
|  | 0000_0110 | SAI1_BCLK | SAI1_BCLK | SAI1 | Synchronous Audio Interface Bit Clock | O
|  | 0000_0111 | FXIO_D8 | FXIO_D8 | FXIO | FlexIO Bi-directional Shift/timer I/O | O
| - | - | CMP0_IN3 | CMP0_IN3 | CMP0 | Comparator Input Signal | I
| SIUL_IMCR535 | 0000_0100 | EIRQ[7] | EIRQ[7] | SIUL | External Interrupt | I
| SIUL_IMCR566 | 0000_0001 | eMIOS_0_CH[6]_G | eMIOS_0_CH[6]_G | eMIOS_0 | eMIOS Channel | I
| SIUL_IMCR672 | 0000_0101 | FXIO_D8 | FXIO_D8 | FXIO | FlexIO Bi-directional Shift/timer I/O | I
| SIUL_IMCR676 | 0000_0001 | FXIO_D12 | FXIO_D12 | FXIO | FlexIO Bi-directional Shift/timer I/O | I
| SIUL_IMCR761 | 0000_0001 | LPSPI3_PCS1 | LPSPI3_PCS1 | LPSPI3 | Peripheral Chip Select 1 | I
| SIUL_IMCR775 | 0000_0001 | LPSPI5_PCS1 | LPSPI5_PCS1 | LPSPI5 | Peripheral Chip Select 1 | I
| SIUL_IMCR834 | 0000_0001 | SAI1_BCLK | SAI1_BCLK | SAI1 | Synchronous Audio Interface Bit Clock | I
PTE9 | SIUL_MSCR137 | 0000_0000 | GPIO[137] | GPIO[137] | SIUL |  | I/O | GPIO-SLOW | U5 | VDD_HV_B | Hi-Z | Hi-Z | Hi-Z | Hi-Z | Hi-Z | Hi-Z | 0 | 0 | 0 | 0 | - | 0 | 0 | 0 | - | 0 | 0000 | '00000000000000000000000000000000' | '00000000001010110010100100101111'
|  | 0000_0001 | LPSPI5_SOUT | LPSPI5_SOUT | LPSPI5 | LPSPI Serial Data Output | O
|  | 0000_0010 | eMIOS_0_CH[7]_G | eMIOS_0_CH[7]_G | eMIOS_0 | eMIOS Channel | O
|  | 0000_0011 | eMIOS_1_CH[13]_H | eMIOS_1_CH[13]_H | eMIOS_1 | eMIOS Channel | O
|  | 0000_0100 | CAN3_TX | CAN3_TX | CAN3 | CAN Tx Channel | O
|  | 0000_0101 | GMAC0_PPS3 | GMAC0_PPS3 | GMAC0 | ENET 1588 Timer Channel | O
|  | 0000_0110 | GMAC0_MII_RMII_TX_EN | GMAC0_MII_RMII_TX_EN | GMAC0 | ENET Transmit Enable (MII mode only) | O
|  | 0000_0111 | FXIO_D11 | FXIO_D11 | FXIO | FlexIO Bi-directional Shift/timer I/O | O
| - | - | CMP0_IN0 | CMP0_IN0 | CMP0 | Comparator Input Signal | I
| SIUL_IMCR536 | 0000_0100 | EIRQ[8] | EIRQ[8] | SIUL | External Interrupt | I
| SIUL_IMCR567 | 0000_0001 | eMIOS_0_CH[7]_G | eMIOS_0_CH[7]_G | eMIOS_0 | eMIOS Channel | I
| SIUL_IMCR605 | 0000_0101 | eMIOS_1_CH[13]_H | eMIOS_1_CH[13]_H | eMIOS_1 | eMIOS Channel | I
| SIUL_IMCR659 | 0000_0001 | GMAC0_PPS3 | GMAC0_PPS3 | GMAC0 | ENET 1588 Timer Channel | I
| SIUL_IMCR675 | 0000_0001 | FXIO_D11 | FXIO_D11 | FXIO | FlexIO Bi-directional Shift/timer I/O | I
| SIUL_IMCR780 | 0000_0001 | LPSPI5_SOUT | LPSPI5_SOUT | LPSPI5 | LPSPI Serial Data Output | I
| SIUL_IMCR809 | 0000_0011 | GMAC0_MII_RMII_TX_EN | GMAC0_MII_RMII_TX_EN | GMAC0 | ENET Transmit Enable (MII mode only) | I
| SIUL_IMCR832 | 0000_0010 | SAI0_MCLK | SAI0_MCLK | SAI0 | Synchronous Audio Interface | I
| SIUL_IMCR874 | 0000_0011 | LPUART2_CTS | LPUART2_CTS | LPUART2 | Clear To Send (bar) | I
PTE10 | SIUL_MSCR138 | 0000_0000 | GPIO[138] | GPIO[138] | SIUL |  | I/O | GPIO-SUPERSLOW | G4 | VDD_HV_A | Hi-Z | Hi-Z | Hi-Z | Hi-Z | Hi-Z | Hi-Z | 0 | 0 | 0 | 0 | - | 0 | 0 | - | - | 0 | 0000 | '00000000000000000000000000000000' | '00000000001010110010100000101111'
|  | 0000_0010 | LPSPI3_SIN | LPSPI3_SIN | LPSPI3 | LPSPI Serial Data Input | O
|  | 0000_0011 | LPSPI2_PCS1 | LPSPI2_PCS1 | LPSPI2 | Peripheral Chip Select 1 | O
|  | 0000_0100 | eMIOS_0_CH[20]_Y | eMIOS_0_CH[20]_Y | eMIOS_0 | eMIOS Channel | O
|  | 0000_0101 | CLKOUT_STANDBY | CLKOUT_STANDBY | SYSTEM | External Clock Output | O
|  | 0000_0110 | FXIO_D4 | FXIO_D4 | FXIO | FlexIO Bi-directional Shift/timer I/O | O
|  | 0000_0111 | TRGMUX_OUT4 | TRGMUX_OUT4 | TRGMUX | Trigger Mux Output | O
| - | - | ADC0_P5 | ADC0_P5 | ADC0 | ADC Precise Input | I
| SIUL_IMCR537 | 0000_0100 | EIRQ[9] | EIRQ[9] | SIUL | External Interrupt | I
| SIUL_IMCR580 | 0000_0010 | eMIOS_0_CH[20]_Y | eMIOS_0_CH[20]_Y | eMIOS_0 | eMIOS Channel | I
| SIUL_IMCR668 | 0000_0010 | FXIO_D4 | FXIO_D4 | FXIO | FlexIO Bi-directional Shift/timer I/O | I
| SIUL_IMCR703 | 0000_0010 | LPUART4_RX | LPUART4_RX | LPUART4 | Receive | I
| SIUL_IMCR754 | 0000_0001 | LPSPI2_PCS1 | LPSPI2_PCS1 | LPSPI2 | Peripheral Chip Select 1 | I
| SIUL_IMCR765 | 0000_0001 | LPSPI3_SIN | LPSPI3_SIN | LPSPI3 | LPSPI Serial Data Input | I
PTE11 | SIUL_MSCR139 | 0000_0000 | GPIO[139] | GPIO[139] | SIUL |  | I/O | GPIO-SUPERSLOW | G3 | VDD_HV_A | Hi-Z | Hi-Z | Hi-Z | Hi-Z | Hi-Z | Hi-Z | 0 | 0 | 0 | 0 | - | 0 | 0 | - | - | 0 | 0000 | '00000000000000000000000000000000' | '00000000001010110010100000101111'
|  | 0000_0001 | LPUART4_TX | LPUART4_TX | LPUART4 | Transmit | O
|  | 0000_0010 | LPSPI2_PCS0 | LPSPI2_PCS0 | LPSPI2 | Peripheral Chip Select 0 | O
|  | 0000_0011 | eMIOS_0_CH[1]_G | eMIOS_0_CH[1]_G | eMIOS_0 | eMIOS Channel | O
|  | 0000_0100 | eMIOS_0_CH[21]_Y | eMIOS_0_CH[21]_Y | eMIOS_0 | eMIOS Channel | O
|  | 0000_0110 | FXIO_D5 | FXIO_D5 | FXIO | FlexIO Bi-directional Shift/timer I/O | O
|  | 0000_0111 | TRGMUX_OUT5 | TRGMUX_OUT5 | TRGMUX | Trigger Mux Output | O
| - | - | WKPU[28] | WKPU[28] | WKPU | Wakeup Input | I
| - | - | ADC0_P6 | ADC0_P6 | ADC0 | ADC Precise Input | I
| SIUL_IMCR538 | 0000_0100 | EIRQ[10] | EIRQ[10] | SIUL | External Interrupt | I
| SIUL_IMCR561 | 0000_0100 | eMIOS_0_CH[1]_G | eMIOS_0_CH[1]_G | eMIOS_0 | eMIOS Channel | I
| SIUL_IMCR581 | 0000_0010 | eMIOS_0_CH[21]_Y | eMIOS_0_CH[21]_Y | eMIOS_0 | eMIOS Channel | I
| SIUL_IMCR669 | 0000_0001 | FXIO_D5 | FXIO_D5 | FXIO | FlexIO Bi-directional Shift/timer I/O | I
| SIUL_IMCR753 | 0000_0011 | LPSPI2_PCS0 | LPSPI2_PCS0 | LPSPI2 | Peripheral Chip Select 0 | I
| SIUL_IMCR879 | 0000_0011 | LPUART4_TX | LPUART4_TX | LPUART4 | Transmit | I
PTE12 | SIUL_MSCR140 | 0000_0000 | GPIO[140] | GPIO[140] | SIUL |  | I/O | GPIO-SLOW | P3 | VDD_HV_B | Hi-Z | Hi-Z | Hi-Z | Hi-Z | Hi-Z | Hi-Z | 0 | 0 | 0 | 0 | - | 0 | 0 | 0 | - | 0 | 0000 | '00000000000000000000000000000000' | '00000000001010110010100100101111'
|  | 0000_0010 | CAN5_TX | CAN5_TX | CAN5 | CAN Tx Channel | O
|  | 0000_0011 | LPUART2_TX | LPUART2_TX | LPUART2 | Transmit | O
|  | 0000_0100 | eMIOS_1_CH[5]_H | eMIOS_1_CH[5]_H | eMIOS_1 | eMIOS Channel | O
|  | 0000_0101 | GMAC0_PPS3 | GMAC0_PPS3 | GMAC0 | ENET 1588 Timer Channel | O
|  | 0000_0110 | FXIO_D8 | FXIO_D8 | FXIO | FlexIO Bi-directional Shift/timer I/O | O
|  | 0000_0111 | FXIO_D7 | FXIO_D7 | FXIO | FlexIO Bi-directional Shift/timer I/O | O
| SIUL_IMCR539 | 0000_0100 | EIRQ[11] | EIRQ[11] | SIUL | External Interrupt | I
| SIUL_IMCR597 | 0000_0101 | eMIOS_1_CH[5]_H | eMIOS_1_CH[5]_H | eMIOS_1 | eMIOS Channel | I
| SIUL_IMCR659 | 0000_0011 | GMAC0_PPS3 | GMAC0_PPS3 | GMAC0 | ENET 1588 Timer Channel | I
| SIUL_IMCR671 | 0000_1001 | FXIO_D7 | FXIO_D7 | FXIO | FlexIO Bi-directional Shift/timer I/O | I
| SIUL_IMCR672 | 0000_0001 | FXIO_D8 | FXIO_D8 | FXIO | FlexIO Bi-directional Shift/timer I/O | I
| SIUL_IMCR836 | 0000_0010 | SAI1_MCLK | SAI1_MCLK | SAI1 | Synchronous Audio Interface | I
| SIUL_IMCR877 | 0000_0100 | LPUART2_TX | LPUART2_TX | LPUART2 | Transmit | I
PTE14 | SIUL_MSCR142 | 0000_0000 | GPIO[142] | GPIO[142] | SIUL |  | I/O | GPIO-SUPERSLOW | N5 | VDD_HV_B | Hi-Z | Hi-Z | Hi-Z | Hi-Z | Hi-Z | Hi-Z | 0 | 0 | 0 | 0 | - | 0 | 0 | - | - | 0 | 0000 | '00000000000000000000000000000000' | '00000000001010110010100000101111'
|  | 0000_0001 | eMIOS_0_CH[19]_Y | eMIOS_0_CH[19]_Y | eMIOS_0 | eMIOS Channel | O
|  | 0000_0100 | LPUART5_TX | LPUART5_TX | LPUART5 | Transmit | O
|  | 0000_0110 | FXIO_D7 | FXIO_D7 | FXIO | FlexIO Bi-directional Shift/timer I/O | O
|  | 0000_0111 | GMAC0_PPS1 | GMAC0_PPS1 | GMAC0 | ENET 1588 Timer Channel | O
|  | 0000_1000 | GMAC1_PPS1 | GMAC1_PPS1 | GMAC1 | ENET 1588 Timer Channel | O
| - | - | WKPU[30] | WKPU[30] | WKPU | Wakeup Input | I
| SIUL_IMCR516 | 0000_0001 | CAN4_RX | CAN4_RX | CAN4 | CAN Rx channel | I
| SIUL_IMCR541 | 0000_0100 | EIRQ[13] | EIRQ[13] | SIUL | External Interrupt | I
| SIUL_IMCR579 | 0000_0011 | eMIOS_0_CH[19]_Y | eMIOS_0_CH[19]_Y | eMIOS_0 | eMIOS Channel | I
| SIUL_IMCR657 | 0000_0001 | GMAC0_PPS1 | GMAC0_PPS1 | GMAC0 | ENET 1588 Timer Channel | I
| SIUL_IMCR671 | 0000_0101 | FXIO_D7 | FXIO_D7 | FXIO | FlexIO Bi-directional Shift/timer I/O | I
| SIUL_IMCR880 | 0000_0010 | LPUART5_TX | LPUART5_TX | LPUART5 | Transmit | I
| SIUL_IMCR967 | 0000_0001 | GMAC1_PPS1 | GMAC1_PPS1 | GMAC1 | ENET 1588 Timer Channel | I
PTE15 | SIUL_MSCR143 | 0000_0000 | GPIO[143] | GPIO[143] | SIUL |  | I/O | GPIO-SUPERSLOW | F4 | VDD_HV_A | Hi-Z | Hi-Z | Hi-Z | Hi-Z | Hi-Z | Hi-Z | 0 | 0 | 0 | 0 | - | 0 | 0 | - | - | 0 | 0000 | '00000000000000000000000000000000' | '00000000001010110010100000101111'
|  | 0000_0001 | FCCU_ERR0 | FCCU_ERR0 | FCCU | FCCU Error 0 Output | O
|  | 0000_0011 | LPSPI2_SCK | LPSPI2_SCK | LPSPI2 | LPSPI Serial Clock I/O | O
|  | 0000_0100 | eMIOS_0_CH[22]_X | eMIOS_0_CH[22]_X | eMIOS_0 | eMIOS Channel | O
|  | 0000_0101 | CMP1_RR_ACTIVE | CMP1 | CMP1 | Round Robin port output Trigger | O
|  | 0000_0110 | FXIO_D2 | FXIO_D2 | FXIO | FlexIO Bi-directional Shift/timer I/O | O
|  | 0000_0111 | TRGMUX_OUT6 | TRGMUX_OUT6 | TRGMUX | Trigger Mux Output | O
| - | - | ADC0_P3 | ADC0_P3 | ADC0 | ADC Precise Input | I
| SIUL_IMCR542 | 0000_0100 | EIRQ[14] | EIRQ[14] | SIUL | External Interrupt | I
| SIUL_IMCR582 | 0000_0001 | eMIOS_0_CH[22]_X | eMIOS_0_CH[22]_X | eMIOS_0 | eMIOS Channel | I
| SIUL_IMCR660 | 0000_0010 | FCCU_ERR_IN0 | FCCU_ERR_IN0 | FCCU | FCCU Error 0 Input | I
| SIUL_IMCR666 | 0000_0001 | FXIO_D2 | FXIO_D2 | FXIO | FlexIO Bi-directional Shift/timer I/O | I
| SIUL_IMCR702 | 0000_0001 | LPUART3_RX | LPUART3_RX | LPUART3 | Receive | I
| SIUL_IMCR757 | 0000_0001 | LPSPI2_SCK | LPSPI2_SCK | LPSPI2 | LPSPI Serial Clock I/O | I
| SIUL_IMCR873 | 0000_0011 | LPUART1_CTS | LPUART1_CTS | LPUART1 | Clear To Send (bar) | I
PTE16 | SIUL_MSCR144 | 0000_0000 | GPIO[144] | GPIO[144] | SIUL |  | I/O | GPIO-SUPERSLOW | E4 | VDD_HV_A | Hi-Z | Hi-Z | Hi-Z | Hi-Z | Hi-Z | Hi-Z | 0 | 0 | 0 | 0 | - | 0 | 0 | - | - | 0 | 0000 | '00000000000000000000000000000000' | '00000000001010110010100000101111'
|  | 0000_0001 | FCCU_ERR1 | FCCU_ERR1 | FCCU | FCCU Error 1 Output | O
|  | 0000_0010 | LPUART3_TX | LPUART3_TX | LPUART3 | Transmit | O
|  | 0000_0011 | LPSPI2_SIN | LPSPI2_SIN | LPSPI2 | LPSPI Serial Data Input | O
|  | 0000_0100 | eMIOS_0_CH[23]_X | eMIOS_0_CH[23]_X | eMIOS_0 | eMIOS Channel | O
|  | 0000_0101 | LPUART1_RTS | LPUART1_RTS | LPUART1 | Request To Send | O
|  | 0000_0110 | FXIO_D3 | FXIO_D3 | FXIO | FlexIO Bi-directional Shift/timer I/O | O
|  | 0000_0111 | TRGMUX_OUT7 | TRGMUX_OUT7 | TRGMUX | Trigger Mux Output | O
| - | - | ADC0_P4 | ADC0_P4 | ADC0 | ADC Precise Input | I
| - | - | WKPU[19] | WKPU[19] | WKPU | Wakeup Input | I
| SIUL_IMCR543 | 0000_0100 | EIRQ[15] | EIRQ[15] | SIUL | External Interrupt | I
| SIUL_IMCR583 | 0000_0010 | eMIOS_0_CH[23]_X | eMIOS_0_CH[23]_X | eMIOS_0 | eMIOS Channel | I
| SIUL_IMCR661 | 0000_0010 | FCCU_ERR_IN1 | FCCU_ERR_IN1 | FCCU | FCCU Error 1 Input | I
| SIUL_IMCR667 | 0000_0010 | FXIO_D3 | FXIO_D3 | FXIO | FlexIO Bi-directional Shift/timer I/O | I
| SIUL_IMCR758 | 0000_0001 | LPSPI2_SIN | LPSPI2_SIN | LPSPI2 | LPSPI Serial Data Input | I
| SIUL_IMCR878 | 0000_0011 | LPUART3_TX | LPUART3_TX | LPUART3 | Transmit | I
PTE17 | SIUL_MSCR145 | 0000_0000 | GPIO[145] | GPIO[145] | SIUL |  | I/O | GPIO-SUPERSLOW | F14 | VDD_HV_A | Hi-Z | Hi-Z | Hi-Z | Hi-Z | Hi-Z | Hi-Z | 0 | 0 | 0 | 0 | - | 0 | 0 | - | - | 0 | 0000 | '00000000000000000000000000000000' | '00000000001010110010100000101111'
|  | 0000_0011 | FXIO_D5 | FXIO_D5 | FXIO | FlexIO Bi-directional Shift/timer I/O | O
|  | 0000_0100 | eMIOS_2_CH[23]_X | eMIOS_2_CH[23]_X | eMIOS_2 | eMIOS Channel | O
| - | - | ADC2_S10 | ADC2_S10 | ADC2 | ADC Standard Input | I
| - | - | ADC1_S22 | ADC1_S22 | ADC1 | ADC Standard Input | I
| SIUL_IMCR647 | 0000_0100 | eMIOS_2_CH[23]_X | eMIOS_2_CH[23]_X | eMIOS_2 | eMIOS Channel | I
| SIUL_IMCR669 | 0000_0100 | FXIO_D5 | FXIO_D5 | FXIO | FlexIO Bi-directional Shift/timer I/O | I
PTE18 | SIUL_MSCR146 | 0000_0000 | GPIO[146] | GPIO[146] | SIUL |  | I/O | GPIO-SUPERSLOW | F13 | VDD_HV_A | Hi-Z | Hi-Z | Hi-Z | Hi-Z | Hi-Z | Hi-Z | 0 | 0 | 0 | 0 | - | 0 | 0 | - | - | 0 | 0000 | '00000000000000000000000000000000' | '00000000001010110010100000101111'
|  | 0000_0011 | FXIO_D4 | FXIO_D4 | FXIO | FlexIO Bi-directional Shift/timer I/O | O
|  | 0000_0100 | eMIOS_2_CH[17]_Y | eMIOS_2_CH[17]_Y | eMIOS_2 | eMIOS Channel | O
| - | - | ADC2_S11 | ADC2_S11 | ADC2 | ADC Standard Input | I
| - | - | WKPU[55] | WKPU[55] | WKPU | Wakeup Input | I
| - | - | ADC1_S23 | ADC1_S23 | ADC1 | ADC Standard Input | I
| SIUL_IMCR641 | 0000_0100 | eMIOS_2_CH[17]_Y | eMIOS_2_CH[17]_Y | eMIOS_2 | eMIOS Channel | I
| SIUL_IMCR668 | 0000_0100 | FXIO_D4 | FXIO_D4 | FXIO | FlexIO Bi-directional Shift/timer I/O | I
PTE19 | SIUL_MSCR147 | 0000_0000 | GPIO[147] | GPIO[147] | SIUL |  | I/O | GPIO-SUPERSLOW | E13 | VDD_HV_A | Hi-Z | Hi-Z | Hi-Z | Hi-Z | Hi-Z | Hi-Z | 0 | 0 | 0 | 0 | - | 0 | 0 | - | - | 0 | 0000 | '00000000000000000000000000000000' | '00000000001010110010100000101111'
|  | 0000_0010 | eMIOS_0_CH[22]_X | eMIOS_0_CH[22]_X | eMIOS_0 | eMIOS Channel | O
| SIUL_IMCR582 | 0000_0011 | eMIOS_0_CH[22]_X | eMIOS_0_CH[22]_X | eMIOS_0 | eMIOS Channel | I
PTE20 | SIUL_MSCR148 | 0000_0000 | GPIO[148] | GPIO[148] | SIUL |  | I/O | GPIO-SUPERSLOW | E12 | VDD_HV_A | Hi-Z | Hi-Z | Hi-Z | Hi-Z | Hi-Z | Hi-Z | 0 | 0 | 0 | 0 | - | 0 | 0 | - | - | 0 | 0000 | '00000000000000000000000000000000' | '00000000001010110010100000101111'
|  | 0000_0010 | eMIOS_1_CH[0]_X | eMIOS_1_CH[0]_X | eMIOS_1 | eMIOS Channel | O
| SIUL_IMCR592 | 0000_0010 | eMIOS_1_CH[0]_X | eMIOS_1_CH[0]_X | eMIOS_1 | eMIOS Channel | I
PTE21 | SIUL_MSCR149 | 0000_0000 | GPIO[149] | GPIO[149] | SIUL |  | I/O | GPIO-SUPERSLOW | H11 | VDD_HV_A | Hi-Z | Hi-Z | Hi-Z | Hi-Z | Hi-Z | Hi-Z | 0 | 0 | 0 | 0 | - | 0 | 0 | - | - | 0 | 0000 | '00000000000000000000000000000000' | '00000000001010110010100000101111'
|  | 0000_0010 | eMIOS_1_CH[1]_H | eMIOS_1_CH[1]_H | eMIOS_1 | eMIOS Channel | O
|  | 0000_0100 | eMIOS_2_CH[19]_Y | eMIOS_2_CH[19]_Y | eMIOS_2 | eMIOS Channel | O
|  | 0000_0110 | LPSPI4_SIN | LPSPI4_SIN | LPSPI4 | LPSPI Serial Data Input | O
| - | - | WKPU[56] | WKPU[56] | WKPU | Wakeup Input | I
| - | - | ADC2_P3 | ADC2_P3 | ADC2 | ADC Precise Input | I
| SIUL_IMCR593 | 0000_0010 | eMIOS_1_CH[1]_H | eMIOS_1_CH[1]_H | eMIOS_1 | eMIOS Channel | I
| SIUL_IMCR643 | 0000_0100 | eMIOS_2_CH[19]_Y | eMIOS_2_CH[19]_Y | eMIOS_2 | eMIOS Channel | I
| SIUL_IMCR772 | 0000_0011 | LPSPI4_SIN | LPSPI4_SIN | LPSPI4 | LPSPI Serial Data Input | I
PTE22 | SIUL_MSCR150 | 0000_0000 | GPIO[150] | GPIO[150] | SIUL |  | I/O | GPIO-SUPERSLOW | D11 | VDD_HV_A | Hi-Z | Hi-Z | Hi-Z | Hi-Z | Hi-Z | Hi-Z | 0 | 0 | 0 | 0 | - | 0 | 0 | - | - | 0 | 0000 | '00000000000000000000000000000000' | '00000000001010110010100000101111'
|  | 0000_0010 | eMIOS_1_CH[2]_H | eMIOS_1_CH[2]_H | eMIOS_1 | eMIOS Channel | O
|  | 0000_0100 | eMIOS_2_CH[20]_Y | eMIOS_2_CH[20]_Y | eMIOS_2 | eMIOS Channel | O
|  | 0000_0110 | LPSPI4_SCK | LPSPI4_SCK | LPSPI4 | LPSPI Serial Clock I/O | O
| - | - | ADC2_P4 | ADC2_P4 | ADC2 | ADC Precise Input | I
| SIUL_IMCR594 | 0000_0011 | eMIOS_1_CH[2]_H | eMIOS_1_CH[2]_H | eMIOS_1 | eMIOS Channel | I
| SIUL_IMCR644 | 0000_0100 | eMIOS_2_CH[20]_Y | eMIOS_2_CH[20]_Y | eMIOS_2 | eMIOS Channel | I
| SIUL_IMCR771 | 0000_0011 | LPSPI4_SCK | LPSPI4_SCK | LPSPI4 | LPSPI Serial Clock I/O | I
PTE23 | SIUL_MSCR151 | 0000_0000 | GPIO[151] | GPIO[151] | SIUL |  | I/O | GPIO-SUPERSLOW | F10 | VDD_HV_A | Hi-Z | Hi-Z | Hi-Z | Hi-Z | Hi-Z | Hi-Z | 0 | 0 | 0 | 0 | - | 0 | 0 | - | - | 0 | 0000 | '00000000000000000000000000000000' | '00000000001010110010100000101111'
|  | 0000_0010 | eMIOS_1_CH[3]_H | eMIOS_1_CH[3]_H | eMIOS_1 | eMIOS Channel | O
|  | 0000_0100 | eMIOS_2_CH[21]_Y | eMIOS_2_CH[21]_Y | eMIOS_2 | eMIOS Channel | O
|  | 0000_0110 | LPSPI4_PCS0 | LPSPI4_PCS0 | LPSPI4 | Peripheral Chip Select 0 | O
| - | - | WKPU[57] | WKPU[57] | WKPU | Wakeup Input | I
| - | - | ADC2_P5 | ADC2_P5 | ADC2 | ADC Precise Input | I
| SIUL_IMCR595 | 0000_0010 | eMIOS_1_CH[3]_H | eMIOS_1_CH[3]_H | eMIOS_1 | eMIOS Channel | I
| SIUL_IMCR645 | 0000_0100 | eMIOS_2_CH[21]_Y | eMIOS_2_CH[21]_Y | eMIOS_2 | eMIOS Channel | I
| SIUL_IMCR767 | 0000_0100 | LPSPI4_PCS0 | LPSPI4_PCS0 | LPSPI4 | Peripheral Chip Select 0 | I
PTE24 | SIUL_MSCR152 | 0000_0000 | GPIO[152] | GPIO[152] | SIUL |  | I/O | GPIO-SLOW | C10 | VDD_HV_A | Hi-Z | Hi-Z | Hi-Z | Hi-Z | Hi-Z | Hi-Z | 0 | 0 | 0 | 0 | - | 0 | 0 | 0 | - | 0 | 0000 | '00000000000000000000000000000000' | '00000000001010110010100100101111'
|  | 0000_0010 | eMIOS_1_CH[4]_H | eMIOS_1_CH[4]_H | eMIOS_1 | eMIOS Channel | O
|  | 0000_0011 | CAN2_TX | CAN2_TX | CAN2 | CAN Tx Channel | O
|  | 0000_0100 | eMIOS_2_CH[4]_H | eMIOS_2_CH[4]_H | eMIOS_2 | eMIOS Channel | O
|  | 0000_0101 | FXIO_D5 | FXIO_D5 | FXIO | FlexIO Bi-directional Shift/timer I/O | O
|  | 0000_0110 | LPSPI4_PCS1 | LPSPI4_PCS1 | LPSPI4 | Peripheral Chip Select 1 | O
|  | 0000_0111 | FXIO_D11 | FXIO_D11 | FXIO | FlexIO Bi-directional Shift/timer I/O | O
|  | 0000_1000 | LPSPI2_SIN | LPSPI2_SIN | LPSPI2 | LPSPI Serial Data Input | O
| - | - | ADC2_S13 | ADC2_S13 | ADC2 | ADC Standard Input | I
| SIUL_IMCR596 | 0000_0011 | eMIOS_1_CH[4]_H | eMIOS_1_CH[4]_H | eMIOS_1 | eMIOS Channel | I
| SIUL_IMCR628 | 0000_0011 | eMIOS_2_CH[4]_H | eMIOS_2_CH[4]_H | eMIOS_2 | eMIOS Channel | I
| SIUL_IMCR669 | 0000_1010 | FXIO_D5 | FXIO_D5 | FXIO | FlexIO Bi-directional Shift/timer I/O | I
| SIUL_IMCR675 | 0000_0110 | FXIO_D11 | FXIO_D11 | FXIO | FlexIO Bi-directional Shift/timer I/O | I
| SIUL_IMCR758 | 0000_0101 | LPSPI2_SIN | LPSPI2_SIN | LPSPI2 | LPSPI Serial Data Input | I
| SIUL_IMCR768 | 0000_0011 | LPSPI4_PCS1 | LPSPI4_PCS1 | LPSPI4 | Peripheral Chip Select 1 | I
PTE25 | SIUL_MSCR153 | 0000_0000 | GPIO[153] | GPIO[153] | SIUL |  | I/O | GPIO-SUPERSLOW | D10 | VDD_HV_A | Hi-Z | Hi-Z | Hi-Z | Hi-Z | Hi-Z | Hi-Z | 0 | 0 | 0 | 0 | - | 0 | 0 | - | - | 0 | 0000 | '00000000000000000000000000000000' | '00000000001010110010100000101111'
|  | 0000_0010 | eMIOS_1_CH[5]_H | eMIOS_1_CH[5]_H | eMIOS_1 | eMIOS Channel | O
|  | 0000_0100 | eMIOS_2_CH[5]_H | eMIOS_2_CH[5]_H | eMIOS_2 | eMIOS Channel | O
|  | 0000_0110 | LPSPI4_SOUT | LPSPI4_SOUT | LPSPI4 | LPSPI Serial Data Output | O
| - | - | WKPU[58] | WKPU[58] | WKPU | Wakeup Input | I
| - | - | ADC2_P7 | ADC2_P7 | ADC2 | ADC Precise Input | I
| SIUL_IMCR514 | 0000_0011 | CAN2_RX | CAN2_RX | CAN2 | CAN Rx channel | I
| SIUL_IMCR597 | 0000_0010 | eMIOS_1_CH[5]_H | eMIOS_1_CH[5]_H | eMIOS_1 | eMIOS Channel | I
| SIUL_IMCR629 | 0000_0010 | eMIOS_2_CH[5]_H | eMIOS_2_CH[5]_H | eMIOS_2 | eMIOS Channel | I
| SIUL_IMCR773 | 0000_0011 | LPSPI4_SOUT | LPSPI4_SOUT | LPSPI4 | LPSPI Serial Data Output | I
PTE26 | SIUL_MSCR154 | 0000_0000 | GPIO[154] | GPIO[154] | SIUL |  | I/O | GPIO-SUPERSLOW | F7 | VDD_HV_A | Hi-Z | Hi-Z | Hi-Z | Hi-Z | Hi-Z | Hi-Z | 0 | 0 | 0 | 0 | - | 0 | 0 | - | - | 0 | 0000 | '00000000000000000000000000000000' | '00000000001010110010100000101111'
|  | 0000_0010 | eMIOS_1_CH[6]_H | eMIOS_1_CH[6]_H | eMIOS_1 | eMIOS Channel | O
|  | 0000_0100 | eMIOS_2_CH[6]_H | eMIOS_2_CH[6]_H | eMIOS_2 | eMIOS Channel | O
| - | - | ADC2_P6 | ADC2_P6 | ADC2 | ADC Precise Input | I
| SIUL_IMCR598 | 0000_0011 | eMIOS_1_CH[6]_H | eMIOS_1_CH[6]_H | eMIOS_1 | eMIOS Channel | I
| SIUL_IMCR630 | 0000_0011 | eMIOS_2_CH[6]_H | eMIOS_2_CH[6]_H | eMIOS_2 | eMIOS Channel | I
PTE27 | SIUL_MSCR155 | 0000_0000 | GPIO[155] | GPIO[155] | SIUL |  | I/O | GPIO-SUPERSLOW | J11 | VDD_HV_A | Hi-Z | Hi-Z | Hi-Z | Hi-Z | Hi-Z | Hi-Z | 0 | 0 | 0 | 0 | - | 0 | 0 | - | - | 0 | 0000 | '00000000000000000000000000000000' | '00000000001010110010100000101111'
|  | 0000_0010 | eMIOS_1_CH[7]_H | eMIOS_1_CH[7]_H | eMIOS_1 | eMIOS Channel | O
|  | 0000_1000 | eMIOS_0_CH[10]_H | eMIOS_0_CH[10]_H | eMIOS_0 | eMIOS Channel | O
| SIUL_IMCR570 | 0000_0100 | eMIOS_0_CH[10]_H | eMIOS_0_CH[10]_H | eMIOS_0 | eMIOS Channel | I
| SIUL_IMCR599 | 0000_0001 | eMIOS_1_CH[7]_H | eMIOS_1_CH[7]_H | eMIOS_1 | eMIOS Channel | I
PTE28 | SIUL_MSCR156 | 0000_0000 | GPIO[156] | GPIO[156] | SIUL |  | I/O | GPIO-SLOW | E6 | VDD_HV_A | Hi-Z | Hi-Z | Hi-Z | Hi-Z | Hi-Z | Hi-Z | 0 | 0 | 0 | 0 | - | 0 | 0 | 0 | - | 0 | 0000 | '00000000000000000000000000000000' | '00000000001010110010100100101111'
|  | 0000_0001 | CAN3_TX | CAN3_TX | CAN3 | CAN Tx Channel | O
|  | 0000_1000 | eMIOS_0_CH[11]_H | eMIOS_0_CH[11]_H | eMIOS_0 | eMIOS Channel | O
| SIUL_IMCR571 | 0000_0100 | eMIOS_0_CH[11]_H | eMIOS_0_CH[11]_H | eMIOS_0 | eMIOS Channel | I
PTE29 | SIUL_MSCR157 | 0000_0000 | GPIO[157] | GPIO[157] | SIUL |  | I/O | GPIO-SUPERSLOW | E7 | VDD_HV_A | Hi-Z | Hi-Z | Hi-Z | Hi-Z | Hi-Z | Hi-Z | 0 | 0 | 0 | 0 | - | 0 | 0 | - | - | 0 | 0000 | '00000000000000000000000000000000' | '00000000001010110010100000101111'
|  | 0000_1000 | eMIOS_0_CH[12]_H | eMIOS_0_CH[12]_H | eMIOS_0 | eMIOS Channel | O
| SIUL_IMCR515 | 0000_0100 | CAN3_RX | CAN3_RX | CAN3 | CAN Rx channel | I
| SIUL_IMCR572 | 0000_0100 | eMIOS_0_CH[12]_H | eMIOS_0_CH[12]_H | eMIOS_0 | eMIOS Channel | I
PTE30 | SIUL_MSCR158 | 0000_0000 | GPIO[158] | GPIO[158] | SIUL |  | I/O | GPIO-SLOW | C6 | VDD_HV_A | Hi-Z | Hi-Z | Hi-Z | Hi-Z | Hi-Z | Hi-Z | 0 | 0 | 0 | 0 | - | 0 | 0 | 0 | - | 0 | 0000 | '00000000000000000000000000000000' | '00000000001010110010100100101111'
|  | 0000_0001 | CAN4_TX | CAN4_TX | CAN4 | CAN Tx Channel | O
|  | 0000_0010 | CMP1_OUT | CMP1_OUT | CMP1 | Comparator Output trigger | O
|  | 0000_0100 | LPSPI0_SOUT | LPSPI0_SOUT | LPSPI0 | LPSPI Serial Data Output | O
| SIUL_IMCR743 | 0000_0110 | LPSPI0_SOUT | LPSPI0_SOUT | LPSPI0 | LPSPI Serial Data Output | I
PTE31 | SIUL_MSCR159 | 0000_0000 | GPIO[159] | GPIO[159] | SIUL |  | I/O | GPIO-SUPERSLOW | D6 | VDD_HV_A | Hi-Z | Hi-Z | Hi-Z | Hi-Z | Hi-Z | Hi-Z | 0 | 0 | 0 | 0 | - | 0 | 0 | - | - | 0 | 0000 | '00000000000000000000000000000000' | '00000000001010110010100000101111'
|  | 0000_0010 | CMP1_RR_ACTIVE | CMP1 | CMP1 | Round Robin port output Trigger | O
|  | 0000_0100 | LPSPI0_PCS0 | LPSPI0_PCS0 | LPSPI0 | Peripheral Chip Select 0 | O
| SIUL_IMCR516 | 0000_0100 | CAN4_RX | CAN4_RX | CAN4 | CAN Rx channel | I
| SIUL_IMCR733 | 0000_1000 | LPSPI0_PCS0 | LPSPI0_PCS0 | LPSPI0 | Peripheral Chip Select 0 | I
PTF0 | SIUL_MSCR160 | 0000_0000 | GPIO[160] | GPIO[160] | SIUL |  | I/O | GPIO-SUPERSLOW | C8 | VDD_HV_A | Hi-Z | Hi-Z | Hi-Z | Hi-Z | Hi-Z | Hi-Z | 0 | 0 | 0 | 0 | - | 0 | 0 | - | - | 0 | 0000 | '00000000000000000000000000000000' | '00000000001010110010100000101111'
|  | 0000_0001 | LPUART5_TX | LPUART5_TX | LPUART5 | Transmit | O
|  | 0000_0010 | eMIOS_2_CH[0]_X | eMIOS_2_CH[0]_X | eMIOS_2 | eMIOS Channel | O
|  | 0000_0011 | LPSPI2_SCK | LPSPI2_SCK | LPSPI2 | LPSPI Serial Clock I/O | O
| SIUL_IMCR528 | 0000_0101 | EIRQ[0] | EIRQ[0] | SIUL | External Interrupt | I
| SIUL_IMCR624 | 0000_0001 | eMIOS_2_CH[0]_X | eMIOS_2_CH[0]_X | eMIOS_2 | eMIOS Channel | I
| SIUL_IMCR757 | 0000_0100 | LPSPI2_SCK | LPSPI2_SCK | LPSPI2 | LPSPI Serial Clock I/O | I
| SIUL_IMCR880 | 0000_0100 | LPUART5_TX | LPUART5_TX | LPUART5 | Transmit | I
PTF1 | SIUL_MSCR161 | 0000_0000 | GPIO[161] | GPIO[161] | SIUL |  | I/O | GPIO-SUPERSLOW | D8 | VDD_HV_A | Hi-Z | Hi-Z | Hi-Z | Hi-Z | Hi-Z | Hi-Z | 0 | 0 | 0 | 0 | - | 0 | 0 | - | - | 0 | 0000 | '00000000000000000000000000000000' | '00000000001010110010100000101111'
|  | 0000_0010 | eMIOS_2_CH[1]_H | eMIOS_2_CH[1]_H | eMIOS_2 | eMIOS Channel | O
|  | 0000_0011 | LPSPI2_SIN | LPSPI2_SIN | LPSPI2 | LPSPI Serial Data Input | O
| SIUL_IMCR529 | 0000_0101 | EIRQ[1] | EIRQ[1] | SIUL | External Interrupt | I
| SIUL_IMCR625 | 0000_0001 | eMIOS_2_CH[1]_H | eMIOS_2_CH[1]_H | eMIOS_2 | eMIOS Channel | I
| SIUL_IMCR704 | 0000_0011 | LPUART5_RX | LPUART5_RX | LPUART5 | Receive | I
| SIUL_IMCR758 | 0000_0100 | LPSPI2_SIN | LPSPI2_SIN | LPSPI2 | LPSPI Serial Data Input | I
PTF2 | SIUL_MSCR162 | 0000_0000 | GPIO[162] | GPIO[162] | SIUL |  | I/O | GPIO-SUPERSLOW | E8 | VDD_HV_A | Hi-Z | Hi-Z | Hi-Z | Hi-Z | Hi-Z | Hi-Z | 0 | 0 | 0 | 0 | - | 0 | 0 | - | - | 0 | 0000 | '00000000000000000000000000000000' | '00000000001010110010100000101111'
|  | 0000_0001 | LPUART6_TX | LPUART6_TX | LPUART6 | Transmit | O
|  | 0000_0010 | eMIOS_2_CH[2]_H | eMIOS_2_CH[2]_H | eMIOS_2 | eMIOS Channel | O
|  | 0000_0011 | LPSPI2_SOUT | LPSPI2_SOUT | LPSPI2 | LPSPI Serial Data Output | O
| SIUL_IMCR530 | 0000_0101 | EIRQ[2] | EIRQ[2] | SIUL | External Interrupt | I
| SIUL_IMCR626 | 0000_0001 | eMIOS_2_CH[2]_H | eMIOS_2_CH[2]_H | eMIOS_2 | eMIOS Channel | I
| SIUL_IMCR759 | 0000_0100 | LPSPI2_SOUT | LPSPI2_SOUT | LPSPI2 | LPSPI Serial Data Output | I
| SIUL_IMCR881 | 0000_0100 | LPUART6_TX | LPUART6_TX | LPUART6 | Transmit | I
PTF3 | SIUL_MSCR163 | 0000_0000 | GPIO[163] | GPIO[163] | SIUL |  | I/O | GPIO-SUPERSLOW | F8 | VDD_HV_A | Hi-Z | Hi-Z | Hi-Z | Hi-Z | Hi-Z | Hi-Z | 0 | 0 | 0 | 0 | - | 0 | 0 | - | - | 0 | 0000 | '00000000000000000000000000000000' | '00000000001010110010100000101111'
|  | 0000_0010 | eMIOS_2_CH[3]_H | eMIOS_2_CH[3]_H | eMIOS_2 | eMIOS Channel | O
|  | 0000_0011 | LPSPI2_PCS0 | LPSPI2_PCS0 | LPSPI2 | Peripheral Chip Select 0 | O
| SIUL_IMCR531 | 0000_0101 | EIRQ[3] | EIRQ[3] | SIUL | External Interrupt | I
| SIUL_IMCR627 | 0000_0001 | eMIOS_2_CH[3]_H | eMIOS_2_CH[3]_H | eMIOS_2 | eMIOS Channel | I
| SIUL_IMCR705 | 0000_0011 | LPUART6_RX | LPUART6_RX | LPUART6 | Receive | I
| SIUL_IMCR753 | 0000_0110 | LPSPI2_PCS0 | LPSPI2_PCS0 | LPSPI2 | Peripheral Chip Select 0 | I
PTF4 | SIUL_MSCR164 | 0000_0000 | GPIO[164] | GPIO[164] | SIUL |  | I/O | GPIO-SLOW | E9 | VDD_HV_A | Hi-Z | Hi-Z | Hi-Z | Hi-Z | Hi-Z | Hi-Z | 0 | 0 | 0 | 0 | - | 0 | 0 | 0 | - | 0 | 0000 | '00000000000000000000000000000000' | '00000000001010110010100100101111'
|  | 0000_0001 | CAN5_TX | CAN5_TX | CAN5 | CAN Tx Channel | O
|  | 0000_0010 | eMIOS_2_CH[4]_H | eMIOS_2_CH[4]_H | eMIOS_2 | eMIOS Channel | O
|  | 0000_0011 | LPSPI2_SOUT | LPSPI2_SOUT | LPSPI2 | LPSPI Serial Data Output | O
|  | 0000_0100 | FXIO_D0 | FXIO_D0 | FXIO | FlexIO Bi-directional Shift/timer I/O | O
| SIUL_IMCR532 | 0000_0101 | EIRQ[4] | EIRQ[4] | SIUL | External Interrupt | I
| SIUL_IMCR628 | 0000_0001 | eMIOS_2_CH[4]_H | eMIOS_2_CH[4]_H | eMIOS_2 | eMIOS Channel | I
| SIUL_IMCR664 | 0000_0111 | FXIO_D0 | FXIO_D0 | FXIO | FlexIO Bi-directional Shift/timer I/O | I
| SIUL_IMCR759 | 0000_0101 | LPSPI2_SOUT | LPSPI2_SOUT | LPSPI2 | LPSPI Serial Data Output | I
PTF5 | SIUL_MSCR165 | 0000_0000 | GPIO[165] | GPIO[165] | SIUL |  | I/O | GPIO-SUPERSLOW | E10 | VDD_HV_A | Hi-Z | Hi-Z | Hi-Z | Hi-Z | Hi-Z | Hi-Z | 0 | 0 | 0 | 0 | - | 0 | 0 | - | - | 0 | 0000 | '00000000000000000000000000000000' | '00000000001010110010100000101111'
|  | 0000_0010 | eMIOS_2_CH[5]_H | eMIOS_2_CH[5]_H | eMIOS_2 | eMIOS Channel | O
| SIUL_IMCR517 | 0000_0011 | CAN5_RX | CAN5_RX | CAN5 | CAN Rx channel | I
| SIUL_IMCR533 | 0000_0101 | EIRQ[5] | EIRQ[5] | SIUL | External Interrupt | I
| SIUL_IMCR629 | 0000_0001 | eMIOS_2_CH[5]_H | eMIOS_2_CH[5]_H | eMIOS_2 | eMIOS Channel | I
PTF6 | SIUL_MSCR166 | 0000_0000 | GPIO[166] | GPIO[166] | SIUL |  | I/O | GPIO-SUPERSLOW | F9 | VDD_HV_A | Hi-Z | Hi-Z | Hi-Z | Hi-Z | Hi-Z | Hi-Z | 0 | 0 | 0 | 0 | - | 0 | 0 | - | - | 0 | 0000 | '00000000000000000000000000000000' | '00000000001010110010100000101111'
|  | 0000_0010 | eMIOS_2_CH[6]_H | eMIOS_2_CH[6]_H | eMIOS_2 | eMIOS Channel | O
| SIUL_IMCR534 | 0000_0101 | EIRQ[6] | EIRQ[6] | SIUL | External Interrupt | I
| SIUL_IMCR630 | 0000_0001 | eMIOS_2_CH[6]_H | eMIOS_2_CH[6]_H | eMIOS_2 | eMIOS Channel | I
PTF7 | SIUL_MSCR167 | 0000_0000 | GPIO[167] | GPIO[167] | SIUL |  | I/O | GPIO-SLOW | E11 | VDD_HV_A | Hi-Z | Hi-Z | Hi-Z | Hi-Z | Hi-Z | Hi-Z | 0 | 0 | 0 | 0 | - | 0 | 0 | 0 | - | 0 | 0000 | '00000000000000000000000000000000' | '00000000001010110010100100101111'
|  | 0000_0001 | LPSPI2_PCS0 | LPSPI2_PCS0 | LPSPI2 | Peripheral Chip Select 0 | O
|  | 0000_0010 | eMIOS_2_CH[7]_H | eMIOS_2_CH[7]_H | eMIOS_2 | eMIOS Channel | O
|  | 0000_0011 | LPI2C1_SCL | LPI2C1_SCL | LPI2C1 | LPI2C Clock I/O | O
|  | 0000_0100 | FXIO_D1 | FXIO_D1 | FXIO | FlexIO Bi-directional Shift/timer I/O | O
| SIUL_IMCR535 | 0000_0101 | EIRQ[7] | EIRQ[7] | SIUL | External Interrupt | I
| SIUL_IMCR631 | 0000_0010 | eMIOS_2_CH[7]_H | eMIOS_2_CH[7]_H | eMIOS_2 | eMIOS Channel | I
| SIUL_IMCR665 | 0000_1000 | FXIO_D1 | FXIO_D1 | FXIO | FlexIO Bi-directional Shift/timer I/O | I
| SIUL_IMCR729 | 0000_0101 | LPI2C1_SCL | LPI2C1_SCL | LPI2C1 | LPI2C Clock I/O | I
| SIUL_IMCR753 | 0000_1000 | LPSPI2_PCS0 | LPSPI2_PCS0 | LPSPI2 | Peripheral Chip Select 0 | I
PTF8 | SIUL_MSCR168 | 0000_0000 | GPIO[168] | GPIO[168] | SIUL |  | I/O | GPIO-SLOW | F12 | VDD_HV_A | Hi-Z | Hi-Z | Hi-Z | Hi-Z | Hi-Z | Hi-Z | 0 | 0 | 0 | 0 | - | 0 | 0 | 0 | - | 0 | 0000 | '00000000000000000000000000000000' | '00000000001010110010100100101111'
|  | 0000_0010 | eMIOS_2_CH[8]_X | eMIOS_2_CH[8]_X | eMIOS_2 | eMIOS Channel | O
|  | 0000_0011 | LPI2C1_SDA | LPI2C1_SDA | LPI2C1 | LPI2C Data I/O | O
|  | 0000_0100 | FXIO_D2 | FXIO_D2 | FXIO | FlexIO Bi-directional Shift/timer I/O | O
| SIUL_IMCR544 | 0000_0100 | EIRQ[16] | EIRQ[16] | SIUL | External Interrupt | I
| SIUL_IMCR632 | 0000_0001 | eMIOS_2_CH[8]_X | eMIOS_2_CH[8]_X | eMIOS_2 | eMIOS Channel | I
| SIUL_IMCR666 | 0000_1001 | FXIO_D2 | FXIO_D2 | FXIO | FlexIO Bi-directional Shift/timer I/O | I
| SIUL_IMCR731 | 0000_0100 | LPI2C1_SDA | LPI2C1_SDA | LPI2C1 | LPI2C Data I/O | I
PTF9 | SIUL_MSCR169 | 0000_0000 | GPIO[169] | GPIO[169] | SIUL |  | I/O | GPIO-SUPERSLOW | D17 | VDD_HV_A | Hi-Z | Hi-Z | Hi-Z | Hi-Z | Hi-Z | Hi-Z | 0 | 0 | 0 | 0 | - | 0 | 0 | - | - | 0 | 0000 | '00000000000000000000000000000000' | '00000000001010110010100000101111'
|  | 0000_0010 | eMIOS_2_CH[9]_H | eMIOS_2_CH[9]_H | eMIOS_2 | eMIOS Channel | O
|  | 0000_0011 | ADC0_MA[0] | ADC0_MA[0] | ADC0 | ADC Mux Output | O
| SIUL_IMCR545 | 0000_0100 | EIRQ[17] | EIRQ[17] | SIUL | External Interrupt | I
| SIUL_IMCR633 | 0000_0001 | eMIOS_2_CH[9]_H | eMIOS_2_CH[9]_H | eMIOS_2 | eMIOS Channel | I
PTF10 | SIUL_MSCR170 | 0000_0000 | GPIO[170] | GPIO[170] | SIUL |  | I/O | GPIO-SUPERSLOW | D19 | VDD_HV_A | Hi-Z | Hi-Z | Hi-Z | Hi-Z | Hi-Z | Hi-Z | 0 | 0 | 0 | 0 | - | 0 | 0 | - | - | 0 | 0000 | '00000000000000000000000000000000' | '00000000001010110010100000101111'
|  | 0000_0010 | eMIOS_2_CH[10]_H | eMIOS_2_CH[10]_H | eMIOS_2 | eMIOS Channel | O
|  | 0000_0011 | ADC0_MA[1] | ADC0_MA[1] | ADC0 | ADC Mux Output | O
| SIUL_IMCR546 | 0000_0100 | EIRQ[18] | EIRQ[18] | SIUL | External Interrupt | I
| SIUL_IMCR634 | 0000_0001 | eMIOS_2_CH[10]_H | eMIOS_2_CH[10]_H | eMIOS_2 | eMIOS Channel | I
PTF11 | SIUL_MSCR171 | 0000_0000 | GPIO[171] | GPIO[171] | SIUL |  | I/O | GPIO-SUPERSLOW | K13 | VDD_HV_A | Hi-Z | Hi-Z | Hi-Z | Hi-Z | Hi-Z | Hi-Z | 0 | 0 | 0 | 0 | - | 0 | 0 | - | - | 0 | 0000 | '00000000000000000000000000000000' | '00000000001010110010100000101111'
|  | 0000_0010 | eMIOS_2_CH[11]_H | eMIOS_2_CH[11]_H | eMIOS_2 | eMIOS Channel | O
|  | 0000_0011 | ADC0_MA[2] | ADC0_MA[2] | ADC0 | ADC Mux Output | O
| SIUL_IMCR547 | 0000_0100 | EIRQ[19] | EIRQ[19] | SIUL | External Interrupt | I
| SIUL_IMCR635 | 0000_0001 | eMIOS_2_CH[11]_H | eMIOS_2_CH[11]_H | eMIOS_2 | eMIOS Channel | I
| SIUL_IMCR855 | 0000_0100 | HSE_TAMPER_EXTIN0 | HSE_TAMPER_EXTIN0 | HSE | HSE Tamper External Input | I
PTF12 | SIUL_MSCR172 | 0000_0000 | GPIO[172] | GPIO[172] | SIUL |  | I/O | GPIO-SUPERSLOW | G17 | VDD_HV_A | Hi-Z | Hi-Z | Hi-Z | Hi-Z | Hi-Z | Hi-Z | 0 | 0 | 0 | 0 | - | 0 | 0 | - | - | 0 | 0000 | '00000000000000000000000000000000' | '00000000001010110010100000101111'
|  | 0000_0001 | LPUART10_TX | LPUART10_TX | LPUART10 | Transmit | O
|  | 0000_0010 | eMIOS_2_CH[12]_H | eMIOS_2_CH[12]_H | eMIOS_2 | eMIOS Channel | O
|  | 0000_0011 | ADC0_MA[0] | ADC0_MA[0] | ADC0 | ADC Mux Output | O
|  | 0000_0100 | LPSPI3_SIN | LPSPI3_SIN | LPSPI3 | LPSPI Serial Data Input | O
| SIUL_IMCR548 | 0000_0100 | EIRQ[20] | EIRQ[20] | SIUL | External Interrupt | I
| SIUL_IMCR636 | 0000_0010 | eMIOS_2_CH[12]_H | eMIOS_2_CH[12]_H | eMIOS_2 | eMIOS Channel | I
| SIUL_IMCR765 | 0000_0100 | LPSPI3_SIN | LPSPI3_SIN | LPSPI3 | LPSPI Serial Data Input | I
| SIUL_IMCR923 | 0000_0011 | LPUART10_TX | LPUART10_TX | LPUART10 | Transmit | I
PTF13 | SIUL_MSCR173 | 0000_0000 | GPIO[173] | GPIO[173] | SIUL |  | I/O | GPIO-SUPERSLOW | G16 | VDD_HV_A | Hi-Z | Hi-Z | Hi-Z | Hi-Z | Hi-Z | Hi-Z | 0 | 0 | 0 | 0 | - | 0 | 0 | - | - | 0 | 0000 | '00000000000000000000000000000000' | '00000000001010110010100000101111'
|  | 0000_0010 | eMIOS_2_CH[13]_H | eMIOS_2_CH[13]_H | eMIOS_2 | eMIOS Channel | O
|  | 0000_0011 | ADC0_MA[1] | ADC0_MA[1] | ADC0 | ADC Mux Output | O
|  | 0000_0100 | LPSPI3_SCK | LPSPI3_SCK | LPSPI3 | LPSPI Serial Clock I/O | O
| SIUL_IMCR549 | 0000_0100 | EIRQ[21] | EIRQ[21] | SIUL | External Interrupt | I
| SIUL_IMCR637 | 0000_0001 | eMIOS_2_CH[13]_H | eMIOS_2_CH[13]_H | eMIOS_2 | eMIOS Channel | I
| SIUL_IMCR709 | 0000_0011 | LPUART10_RX | LPUART10_RX | LPUART10 | Receive | I
| SIUL_IMCR764 | 0000_0100 | LPSPI3_SCK | LPSPI3_SCK | LPSPI3 | LPSPI Serial Clock I/O | I
PTF14 | SIUL_MSCR174 | 0000_0000 | GPIO[174] | GPIO[174] | SIUL |  | I/O | GPIO-SLOW | H17 | VDD_HV_A | Hi-Z | Hi-Z | Hi-Z | Hi-Z | Hi-Z | Hi-Z | 0 | 0 | 0 | 0 | - | 0 | 0 | 0 | - | 0 | 0000 | '00000000000000000000000000000000' | '00000000001010110010100100101111'
|  | 0000_0001 | CAN1_TX | CAN1_TX | CAN1 | CAN Tx Channel | O
|  | 0000_0010 | eMIOS_2_CH[14]_H | eMIOS_2_CH[14]_H | eMIOS_2 | eMIOS Channel | O
|  | 0000_0011 | CMP0_OUT | CMP0_OUT | CMP0 | Comparator Output trigger | O
|  | 0000_0100 | FCCU_ERR0 | FCCU_ERR0 | FCCU | FCCU Error 0 Output | O
|  | 0000_0101 | FXIO_D3 | FXIO_D3 | FXIO | FlexIO Bi-directional Shift/timer I/O | O
| SIUL_IMCR550 | 0000_0100 | EIRQ[22] | EIRQ[22] | SIUL | External Interrupt | I
| SIUL_IMCR638 | 0000_0001 | eMIOS_2_CH[14]_H | eMIOS_2_CH[14]_H | eMIOS_2 | eMIOS Channel | I
| SIUL_IMCR660 | 0000_0011 | FCCU_ERR_IN0 | FCCU_ERR_IN0 | FCCU | FCCU Error 0 Input | I
| SIUL_IMCR667 | 0000_1000 | FXIO_D3 | FXIO_D3 | FXIO | FlexIO Bi-directional Shift/timer I/O | I
PTF15 | SIUL_MSCR175 | 0000_0000 | GPIO[175] | GPIO[175] | SIUL |  | I/O | GPIO-SUPERSLOW | H16 | VDD_HV_A | Hi-Z | Hi-Z | Hi-Z | Hi-Z | Hi-Z | Hi-Z | 0 | 0 | 0 | 0 | - | 0 | 0 | - | - | 0 | 0000 | '00000000000000000000000000000000' | '00000000001010110010100000101111'
|  | 0000_0010 | eMIOS_2_CH[15]_H | eMIOS_2_CH[15]_H | eMIOS_2 | eMIOS Channel | O
|  | 0000_0011 | CMP0_RR_ACTIVE | CMP0 | CMP0 | Round Robin port output Trigger | O
|  | 0000_0100 | LPSPI3_SOUT | LPSPI3_SOUT | LPSPI3 | LPSPI Serial Data Output | O
|  | 0000_0101 | FCCU_ERR1 | FCCU_ERR1 | FCCU | FCCU Error 1 Output | O
| SIUL_IMCR513 | 0000_0101 | CAN1_RX | CAN1_RX | CAN1 | CAN Rx channel | I
| SIUL_IMCR551 | 0000_0100 | EIRQ[23] | EIRQ[23] | SIUL | External Interrupt | I
| SIUL_IMCR639 | 0000_0001 | eMIOS_2_CH[15]_H | eMIOS_2_CH[15]_H | eMIOS_2 | eMIOS Channel | I
| SIUL_IMCR661 | 0000_0011 | FCCU_ERR_IN1 | FCCU_ERR_IN1 | FCCU | FCCU Error 1 Input | I
| SIUL_IMCR766 | 0000_0100 | LPSPI3_SOUT | LPSPI3_SOUT | LPSPI3 | LPSPI Serial Data Output | I
PTF16 | SIUL_MSCR176 | 0000_0000 | GPIO[176] | GPIO[176] | SIUL |  | I/O | GPIO-SUPERSLOW | J17 | VDD_HV_A | Hi-Z | Hi-Z | Hi-Z | Hi-Z | Hi-Z | Hi-Z | 0 | 0 | 0 | 0 | - | 0 | 0 | - | - | 0 | 0000 | '00000000000000000000000000000000' | '00000000001010110010100000101111'
|  | 0000_0001 | LPUART12_TX | LPUART12_TX | LPUART12 | Transmit | O
|  | 0000_0010 | eMIOS_2_CH[16]_X | eMIOS_2_CH[16]_X | eMIOS_2 | eMIOS Channel | O
|  | 0000_0011 | eMIOS_1_CH[0]_X | eMIOS_1_CH[0]_X | eMIOS_1 | eMIOS Channel | O
|  | 0000_0100 | ADC1_MA[0] | ADC1_MA[0] | ADC1 | ADC Mux Output | O
|  | 0000_0101 | LPSPI3_PCS0 | LPSPI3_PCS0 | LPSPI3 | Peripheral Chip Select 0 | O
| SIUL_IMCR592 | 0000_0101 | eMIOS_1_CH[0]_X | eMIOS_1_CH[0]_X | eMIOS_1 | eMIOS Channel | I
| SIUL_IMCR640 | 0000_0100 | eMIOS_2_CH[16]_X | eMIOS_2_CH[16]_X | eMIOS_2 | eMIOS Channel | I
| SIUL_IMCR760 | 0000_0100 | LPSPI3_PCS0 | LPSPI3_PCS0 | LPSPI3 | Peripheral Chip Select 0 | I
| SIUL_IMCR925 | 0000_0011 | LPUART12_TX | LPUART12_TX | LPUART12 | Transmit | I
PTF17 | SIUL_MSCR177 | 0000_0000 | GPIO[177] | GPIO[177] | SIUL |  | I/O | GPIO-SUPERSLOW | J16 | VDD_HV_A | Hi-Z | Hi-Z | Hi-Z | Hi-Z | Hi-Z | Hi-Z | 0 | 0 | 0 | 0 | - | 0 | 0 | - | - | 0 | 0000 | '00000000000000000000000000000000' | '00000000001010110010100000101111'
|  | 0000_0010 | eMIOS_2_CH[17]_Y | eMIOS_2_CH[17]_Y | eMIOS_2 | eMIOS Channel | O
|  | 0000_0011 | eMIOS_1_CH[1]_H | eMIOS_1_CH[1]_H | eMIOS_1 | eMIOS Channel | O
|  | 0000_0100 | ADC1_MA[1] | ADC1_MA[1] | ADC1 | ADC Mux Output | O
| SIUL_IMCR593 | 0000_0101 | eMIOS_1_CH[1]_H | eMIOS_1_CH[1]_H | eMIOS_1 | eMIOS Channel | I
| SIUL_IMCR641 | 0000_0011 | eMIOS_2_CH[17]_Y | eMIOS_2_CH[17]_Y | eMIOS_2 | eMIOS Channel | I
| SIUL_IMCR711 | 0000_0011 | LPUART12_RX | LPUART12_RX | LPUART12 | Receive | I
PTF18 | SIUL_MSCR178 | 0000_0000 | GPIO[178] | GPIO[178] | SIUL |  | I/O | GPIO-SUPERSLOW | K16 | VDD_HV_A | Hi-Z | Hi-Z | Hi-Z | Hi-Z | Hi-Z | Hi-Z | 0 | 0 | 0 | 0 | - | 0 | 0 | - | - | 0 | 0000 | '00000000000000000000000000000000' | '00000000001010110010100000101111'
|  | 0000_0001 | LPUART7_TX | LPUART7_TX | LPUART7 | Transmit | O
|  | 0000_0010 | eMIOS_2_CH[18]_Y | eMIOS_2_CH[18]_Y | eMIOS_2 | eMIOS Channel | O
|  | 0000_0011 | eMIOS_1_CH[2]_H | eMIOS_1_CH[2]_H | eMIOS_1 | eMIOS Channel | O
|  | 0000_0100 | ADC1_MA[2] | ADC1_MA[2] | ADC1 | ADC Mux Output | O
|  | 0000_0101 | LPSPI3_PCS1 | LPSPI3_PCS1 | LPSPI3 | Peripheral Chip Select 1 | O
| SIUL_IMCR594 | 0000_0101 | eMIOS_1_CH[2]_H | eMIOS_1_CH[2]_H | eMIOS_1 | eMIOS Channel | I
| SIUL_IMCR642 | 0000_0011 | eMIOS_2_CH[18]_Y | eMIOS_2_CH[18]_Y | eMIOS_2 | eMIOS Channel | I
| SIUL_IMCR761 | 0000_0010 | LPSPI3_PCS1 | LPSPI3_PCS1 | LPSPI3 | Peripheral Chip Select 1 | I
| SIUL_IMCR882 | 0000_0100 | LPUART7_TX | LPUART7_TX | LPUART7 | Transmit | I
PTF19 | SIUL_MSCR179 | 0000_0000 | GPIO[179] | GPIO[179] | SIUL |  | I/O | GPIO-SUPERSLOW | L13 | VDD_HV_A | Hi-Z | Hi-Z | Hi-Z | Hi-Z | Hi-Z | Hi-Z | 0 | 0 | 0 | 0 | - | 0 | 0 | - | - | 0 | 0000 | '00000000000000000000000000000000' | '00000000001010110010100000101111'
|  | 0000_0010 | eMIOS_2_CH[19]_Y | eMIOS_2_CH[19]_Y | eMIOS_2 | eMIOS Channel | O
|  | 0000_0011 | eMIOS_1_CH[3]_H | eMIOS_1_CH[3]_H | eMIOS_1 | eMIOS Channel | O
|  | 0000_0100 | ADC0_MA[2] | ADC0_MA[2] | ADC0 | ADC Mux Output | O
|  | 0000_0101 | LPSPI3_PCS2 | LPSPI3_PCS2 | LPSPI3 | Peripheral Chip Select 2 | O
|  | 0000_0110 | HSE_TAMPER_LOOP_OUT0 | HSE_TAMPER_LOOP_OUT0 | HSE | HSE External Tamper Output | O
| SIUL_IMCR595 | 0000_0101 | eMIOS_1_CH[3]_H | eMIOS_1_CH[3]_H | eMIOS_1 | eMIOS Channel | I
| SIUL_IMCR643 | 0000_0011 | eMIOS_2_CH[19]_Y | eMIOS_2_CH[19]_Y | eMIOS_2 | eMIOS Channel | I
| SIUL_IMCR706 | 0000_0011 | LPUART7_RX | LPUART7_RX | LPUART7 | Receive | I
| SIUL_IMCR762 | 0000_0010 | LPSPI3_PCS2 | LPSPI3_PCS2 | LPSPI3 | Peripheral Chip Select 2 | I
PTF20 | SIUL_MSCR180 | 0000_0000 | GPIO[180] | GPIO[180] | SIUL |  | I/O | GPIO-SLOW | L17 | VDD_HV_A | Hi-Z | Hi-Z | Hi-Z | Hi-Z | Hi-Z | Hi-Z | 0 | 0 | 0 | 0 | - | 0 | 0 | 0 | - | 0 | 0000 | '00000000000000000000000000000000' | '00000000001010110010100100101111'
|  | 0000_0001 | LPUART8_TX | LPUART8_TX | LPUART8 | Transmit | O
|  | 0000_0010 | eMIOS_2_CH[20]_Y | eMIOS_2_CH[20]_Y | eMIOS_2 | eMIOS Channel | O
|  | 0000_0011 | eMIOS_1_CH[4]_H | eMIOS_1_CH[4]_H | eMIOS_1 | eMIOS Channel | O
|  | 0000_0100 | LPI2C0_SCL | LPI2C0_SCL | LPI2C0 | LPI2C Clock I/O | O
|  | 0000_0101 | LPSPI3_PCS3 | LPSPI3_PCS3 | LPSPI3 | Peripheral Chip Select 3 | O
|  | 0000_0110 | CAN0_TX | CAN0_TX | CAN0 | CAN Tx Channel | O
|  | 0000_0111 | FXIO_D4 | FXIO_D4 | FXIO | FlexIO Bi-directional Shift/timer I/O | O
| SIUL_IMCR596 | 0000_0101 | eMIOS_1_CH[4]_H | eMIOS_1_CH[4]_H | eMIOS_1 | eMIOS Channel | I
| SIUL_IMCR644 | 0000_0011 | eMIOS_2_CH[20]_Y | eMIOS_2_CH[20]_Y | eMIOS_2 | eMIOS Channel | I
| SIUL_IMCR668 | 0000_1000 | FXIO_D4 | FXIO_D4 | FXIO | FlexIO Bi-directional Shift/timer I/O | I
| SIUL_IMCR724 | 0000_0011 | LPI2C0_SCL | LPI2C0_SCL | LPI2C0 | LPI2C Clock I/O | I
| SIUL_IMCR763 | 0000_0010 | LPSPI3_PCS3 | LPSPI3_PCS3 | LPSPI3 | Peripheral Chip Select 3 | I
| SIUL_IMCR921 | 0000_0011 | LPUART8_TX | LPUART8_TX | LPUART8 | Transmit | I
PTF21 | SIUL_MSCR181 | 0000_0000 | GPIO[181] | GPIO[181] | SIUL |  | I/O | GPIO-SLOW | M16 | VDD_HV_A | Hi-Z | Hi-Z | Hi-Z | Hi-Z | Hi-Z | Hi-Z | 0 | 0 | 0 | 0 | - | 0 | 0 | 0 | - | 0 | 0000 | '00000000000000000000000000000000' | '00000000001010110010100100101111'
|  | 0000_0010 | eMIOS_2_CH[21]_Y | eMIOS_2_CH[21]_Y | eMIOS_2 | eMIOS Channel | O
|  | 0000_0011 | eMIOS_1_CH[5]_H | eMIOS_1_CH[5]_H | eMIOS_1 | eMIOS Channel | O
|  | 0000_0100 | LPI2C0_SDA | LPI2C0_SDA | LPI2C0 | LPI2C Data I/O | O
|  | 0000_0101 | LPSPI1_PCS0 | LPSPI1_PCS0 | LPSPI1 | Peripheral Chip Select 0 | O
|  | 0000_0111 | FXIO_D5 | FXIO_D5 | FXIO | FlexIO Bi-directional Shift/timer I/O | O
| SIUL_IMCR512 | 0000_0101 | CAN0_RX | CAN0_RX | CAN0 | CAN Rx channel | I
| SIUL_IMCR597 | 0000_0110 | eMIOS_1_CH[5]_H | eMIOS_1_CH[5]_H | eMIOS_1 | eMIOS Channel | I
| SIUL_IMCR645 | 0000_0011 | eMIOS_2_CH[21]_Y | eMIOS_2_CH[21]_Y | eMIOS_2 | eMIOS Channel | I
| SIUL_IMCR669 | 0000_1011 | FXIO_D5 | FXIO_D5 | FXIO | FlexIO Bi-directional Shift/timer I/O | I
| SIUL_IMCR707 | 0000_0011 | LPUART8_RX | LPUART8_RX | LPUART8 | Receive | I
| SIUL_IMCR726 | 0000_0011 | LPI2C0_SDA | LPI2C0_SDA | LPI2C0 | LPI2C Data I/O | I
| SIUL_IMCR744 | 0000_0100 | LPSPI1_PCS0 | LPSPI1_PCS0 | LPSPI1 | Peripheral Chip Select 0 | I
PTF22 | SIUL_MSCR182 | 0000_0000 | GPIO[182] | GPIO[182] | SIUL |  | I/O | GPIO-SUPERSLOW | W18 | VDD_HV_A | Hi-Z | Hi-Z | Hi-Z | Hi-Z | Hi-Z | Hi-Z | 0 | 0 | 0 | 0 | - | 0 | 0 | - | - | 0 | 0000 | '00000000000000000000000000000000' | '00000000001010110010100000101111'
|  | 0000_0010 | eMIOS_2_CH[22]_X | eMIOS_2_CH[22]_X | eMIOS_2 | eMIOS Channel | O
|  | 0000_0011 | eMIOS_1_CH[6]_H | eMIOS_1_CH[6]_H | eMIOS_1 | eMIOS Channel | O
|  | 0000_0110 | LPSPI4_PCS2 | LPSPI4_PCS2 | LPSPI4 | Peripheral Chip Select 2 | O
| SIUL_IMCR598 | 0000_0101 | eMIOS_1_CH[6]_H | eMIOS_1_CH[6]_H | eMIOS_1 | eMIOS Channel | I
| SIUL_IMCR646 | 0000_0101 | eMIOS_2_CH[22]_X | eMIOS_2_CH[22]_X | eMIOS_2 | eMIOS Channel | I
| SIUL_IMCR769 | 0000_0010 | LPSPI4_PCS2 | LPSPI4_PCS2 | LPSPI4 | Peripheral Chip Select 2 | I
PTF23 | SIUL_MSCR183 | 0000_0000 | GPIO[183] | GPIO[183] | SIUL |  | I/O | GPIO-SUPERSLOW | P16 | VDD_HV_A | Hi-Z | Hi-Z | Hi-Z | Hi-Z | Hi-Z | Hi-Z | 0 | 0 | 0 | 0 | - | 0 | 0 | - | - | 0 | 0000 | '00000000000000000000000000000000' | '00000000001010110010100000101111'
|  | 0000_0001 | LPUART9_TX | LPUART9_TX | LPUART9 | Transmit | O
|  | 0000_0010 | eMIOS_2_CH[23]_X | eMIOS_2_CH[23]_X | eMIOS_2 | eMIOS Channel | O
|  | 0000_0011 | eMIOS_1_CH[7]_H | eMIOS_1_CH[7]_H | eMIOS_1 | eMIOS Channel | O
|  | 0000_0101 | LPSPI3_PCS3 | LPSPI3_PCS3 | LPSPI3 | Peripheral Chip Select 3 | O
| SIUL_IMCR599 | 0000_0101 | eMIOS_1_CH[7]_H | eMIOS_1_CH[7]_H | eMIOS_1 | eMIOS Channel | I
| SIUL_IMCR647 | 0000_0101 | eMIOS_2_CH[23]_X | eMIOS_2_CH[23]_X | eMIOS_2 | eMIOS Channel | I
| SIUL_IMCR763 | 0000_0011 | LPSPI3_PCS3 | LPSPI3_PCS3 | LPSPI3 | Peripheral Chip Select 3 | I
| SIUL_IMCR922 | 0000_0011 | LPUART9_TX | LPUART9_TX | LPUART9 | Transmit | I
PTF24 | SIUL_MSCR184 | 0000_0000 | GPIO[184] | GPIO[184] | SIUL |  | I/O | GPIO-SUPERSLOW | P14 | VDD_HV_A | Hi-Z | Hi-Z | Hi-Z | Hi-Z | Hi-Z | Hi-Z | 0 | 0 | 0 | 0 | - | 0 | 0 | - | - | 0 | 0000 | '00000000000000000000000000000000' | '00000000001010110010100000101111'
|  | 0000_0011 | eMIOS_1_CH[8]_X | eMIOS_1_CH[8]_X | eMIOS_1 | eMIOS Channel | O
| SIUL_IMCR600 | 0000_0011 | eMIOS_1_CH[8]_X | eMIOS_1_CH[8]_X | eMIOS_1 | eMIOS Channel | I
| SIUL_IMCR708 | 0000_0011 | LPUART9_RX | LPUART9_RX | LPUART9 | Receive | I
PTF25 | SIUL_MSCR185 | 0000_0000 | GPIO[185] | GPIO[185] | SIUL |  | I/O | GPIO-SLOW | T14 | VDD_HV_A | Hi-Z | Hi-Z | Hi-Z | Hi-Z | Hi-Z | Hi-Z | 0 | 0 | 0 | 0 | - | 0 | 0 | 0 | - | 0 | 0000 | '00000000000000000000000000000000' | '00000000001010110010100100101111'
|  | 0000_0001 | CAN2_TX | CAN2_TX | CAN2 | CAN Tx Channel | O
|  | 0000_0011 | eMIOS_1_CH[9]_H | eMIOS_1_CH[9]_H | eMIOS_1 | eMIOS Channel | O
|  | 0000_0101 | LPSPI2_PCS2 | LPSPI2_PCS2 | LPSPI2 | Peripheral Chip Select 2 | O
|  | 0000_0110 | LPSPI4_PCS0 | LPSPI4_PCS0 | LPSPI4 | Peripheral Chip Select 0 | O
|  | 0000_0111 | FXIO_D6 | FXIO_D6 | FXIO | FlexIO Bi-directional Shift/timer I/O | O
| SIUL_IMCR601 | 0000_0011 | eMIOS_1_CH[9]_H | eMIOS_1_CH[9]_H | eMIOS_1 | eMIOS Channel | I
| SIUL_IMCR670 | 0000_1010 | FXIO_D6 | FXIO_D6 | FXIO | FlexIO Bi-directional Shift/timer I/O | I
| SIUL_IMCR755 | 0000_0011 | LPSPI2_PCS2 | LPSPI2_PCS2 | LPSPI2 | Peripheral Chip Select 2 | I
| SIUL_IMCR767 | 0000_0011 | LPSPI4_PCS0 | LPSPI4_PCS0 | LPSPI4 | Peripheral Chip Select 0 | I
PTF26 | SIUL_MSCR186 | 0000_0000 | GPIO[186] | GPIO[186] | SIUL |  | I/O | GPIO-SUPERSLOW | U14 | VDD_HV_A | Hi-Z | Hi-Z | Hi-Z | Hi-Z | Hi-Z | Hi-Z | 0 | 0 | 0 | 0 | - | 0 | 0 | - | - | 0 | 0000 | '00000000000000000000000000000000' | '00000000001010110010100000101111'
|  | 0000_0011 | eMIOS_1_CH[10]_H | eMIOS_1_CH[10]_H | eMIOS_1 | eMIOS Channel | O
|  | 0000_0101 | LPSPI2_PCS3 | LPSPI2_PCS3 | LPSPI2 | Peripheral Chip Select 3 | O
|  | 0000_0110 | LPSPI4_PCS1 | LPSPI4_PCS1 | LPSPI4 | Peripheral Chip Select 1 | O
| SIUL_IMCR514 | 0000_0101 | CAN2_RX | CAN2_RX | CAN2 | CAN Rx channel | I
| SIUL_IMCR602 | 0000_0100 | eMIOS_1_CH[10]_H | eMIOS_1_CH[10]_H | eMIOS_1 | eMIOS Channel | I
| SIUL_IMCR756 | 0000_0010 | LPSPI2_PCS3 | LPSPI2_PCS3 | LPSPI2 | Peripheral Chip Select 3 | I
| SIUL_IMCR768 | 0000_0010 | LPSPI4_PCS1 | LPSPI4_PCS1 | LPSPI4 | Peripheral Chip Select 1 | I
PTF27 | SIUL_MSCR187 | 0000_0000 | GPIO[187] | GPIO[187] | SIUL |  | I/O | GPIO-SUPERSLOW | T15 | VDD_HV_A | Hi-Z | Hi-Z | Hi-Z | Hi-Z | Hi-Z | Hi-Z | 0 | 0 | 0 | 0 | - | 0 | 0 | - | - | 0 | 0000 | '00000000000000000000000000000000' | '00000000001010110010100000101111'
|  | 0000_0001 | LPUART11_TX | LPUART11_TX | LPUART11 | Transmit | O
|  | 0000_0011 | eMIOS_1_CH[11]_H | eMIOS_1_CH[11]_H | eMIOS_1 | eMIOS Channel | O
|  | 0000_0110 | LPSPI4_PCS2 | LPSPI4_PCS2 | LPSPI4 | Peripheral Chip Select 2 | O
| SIUL_IMCR603 | 0000_0011 | eMIOS_1_CH[11]_H | eMIOS_1_CH[11]_H | eMIOS_1 | eMIOS Channel | I
| SIUL_IMCR769 | 0000_0011 | LPSPI4_PCS2 | LPSPI4_PCS2 | LPSPI4 | Peripheral Chip Select 2 | I
| SIUL_IMCR924 | 0000_0011 | LPUART11_TX | LPUART11_TX | LPUART11 | Transmit | I
PTF28 | SIUL_MSCR188 | 0000_0000 | GPIO[188] | GPIO[188] | SIUL |  | I/O | GPIO-SLOW | N12 | VDD_HV_A | Hi-Z | Hi-Z | MDM | MDM | MDM | MDM | 0 | 0 | 0 | 0 | - | 0 | 0 | 0 | - | 0 | 0000 | '00000000000000000000000000000000' | '00000000001010110010100100101111'
|  | 0000_0011 | eMIOS_1_CH[12]_H | eMIOS_1_CH[12]_H | eMIOS_1 | eMIOS Channel | O
|  | 0000_0100 | FXIO_D7 | FXIO_D7 | FXIO | FlexIO Bi-directional Shift/timer I/O | O
|  | 0000_0101 | LPSPI0_PCS0 | LPSPI0_PCS0 | LPSPI0 | Peripheral Chip Select 0 | O
|  | 0000_0110 | LPSPI4_PCS3 | LPSPI4_PCS3 | LPSPI4 | Peripheral Chip Select 3 | O
|  | 0000_0111 | TRACE_ETM_D5 | TRACE_ETM_D5 | TRACE | ETM Trace Data | O
| SIUL_IMCR604 | 0000_0100 | eMIOS_1_CH[12]_H | eMIOS_1_CH[12]_H | eMIOS_1 | eMIOS Channel | I
| SIUL_IMCR671 | 0000_1000 | FXIO_D7 | FXIO_D7 | FXIO | FlexIO Bi-directional Shift/timer I/O | I
| SIUL_IMCR710 | 0000_0011 | LPUART11_RX | LPUART11_RX | LPUART11 | Receive | I
| SIUL_IMCR733 | 0000_0100 | LPSPI0_PCS0 | LPSPI0_PCS0 | LPSPI0 | Peripheral Chip Select 0 | I
| SIUL_IMCR770 | 0000_0010 | LPSPI4_PCS3 | LPSPI4_PCS3 | LPSPI4 | Peripheral Chip Select 3 | I
PTF29 | SIUL_MSCR189 | 0000_0000 | GPIO[189] | GPIO[189] | SIUL |  | I/O | GPIO-SLOW | M6 | VDD_HV_A | Hi-Z | Hi-Z | Hi-Z | Hi-Z | Hi-Z | Hi-Z | 0 | 0 | 0 | 0 | - | 0 | 0 | 0 | - | 0 | 0000 | '00000000000000000000000000000000' | '00000000001010110010100100101111'
|  | 0000_0001 | CAN3_TX | CAN3_TX | CAN3 | CAN Tx Channel | O
|  | 0000_0011 | eMIOS_1_CH[13]_H | eMIOS_1_CH[13]_H | eMIOS_1 | eMIOS Channel | O
|  | 0000_0100 | ADC1_MA[0] | ADC1_MA[0] | ADC1 | ADC Mux Output | O
|  | 0000_0101 | LPSPI3_PCS1 | LPSPI3_PCS1 | LPSPI3 | Peripheral Chip Select 1 | O
|  | 0000_0111 | FXIO_D8 | FXIO_D8 | FXIO | FlexIO Bi-directional Shift/timer I/O | O
| SIUL_IMCR605 | 0000_0011 | eMIOS_1_CH[13]_H | eMIOS_1_CH[13]_H | eMIOS_1 | eMIOS Channel | I
| SIUL_IMCR672 | 0000_0110 | FXIO_D8 | FXIO_D8 | FXIO | FlexIO Bi-directional Shift/timer I/O | I
| SIUL_IMCR761 | 0000_0011 | LPSPI3_PCS1 | LPSPI3_PCS1 | LPSPI3 | Peripheral Chip Select 1 | I
PTF30 | SIUL_MSCR190 | 0000_0000 | GPIO[190] | GPIO[190] | SIUL |  | I/O | GPIO-SUPERSLOW | M5 | VDD_HV_A | Hi-Z | Hi-Z | Hi-Z | Hi-Z | Hi-Z | Hi-Z | 0 | 0 | 0 | 0 | - | 0 | 0 | - | - | 0 | 0000 | '00000000000000000000000000000000' | '00000000001010110010100000101111'
|  | 0000_0011 | eMIOS_1_CH[14]_H | eMIOS_1_CH[14]_H | eMIOS_1 | eMIOS Channel | O
|  | 0000_0100 | ADC1_MA[1] | ADC1_MA[1] | ADC1 | ADC Mux Output | O
| SIUL_IMCR515 | 0000_0101 | CAN3_RX | CAN3_RX | CAN3 | CAN Rx channel | I
| SIUL_IMCR606 | 0000_0011 | eMIOS_1_CH[14]_H | eMIOS_1_CH[14]_H | eMIOS_1 | eMIOS Channel | I
PTF31 | SIUL_MSCR191 | 0000_0000 | GPIO[191] | GPIO[191] | SIUL |  | I/O | GPIO-SLOW | N11 | VDD_HV_A | Hi-Z | Hi-Z | MDM | MDM | MDM | MDM | 0 | 0 | 0 | 0 | - | 0 | 0 | 0 | - | 0 | 0000 | '00000000000000000000000000000000' | '00000000001010110010100100101111'
|  | 0000_0001 | ADC1_MA[2] | ADC1_MA[2] | ADC1 | ADC Mux Output | O
|  | 0000_0011 | eMIOS_1_CH[15]_H | eMIOS_1_CH[15]_H | eMIOS_1 | eMIOS Channel | O
|  | 0000_0110 | FXIO_D9 | FXIO_D9 | FXIO | FlexIO Bi-directional Shift/timer I/O | O
|  | 0000_0111 | TRACE_ETM_D3 | TRACE_ETM_D3 | TRACE | ETM Trace Data | O
| SIUL_IMCR607 | 0000_0100 | eMIOS_1_CH[15]_H | eMIOS_1_CH[15]_H | eMIOS_1 | eMIOS Channel | I
| SIUL_IMCR673 | 0000_0101 | FXIO_D9 | FXIO_D9 | FXIO | FlexIO Bi-directional Shift/timer I/O | I
PTG0 | SIUL_MSCR192 | 0000_0000 | GPIO[192] | GPIO[192] | SIUL |  | I/O | GPIO-SUPERSLOW | L4 | VDD_HV_A | Hi-Z | Hi-Z | Hi-Z | Hi-Z | Hi-Z | Hi-Z | 0 | 0 | 0 | 0 | - | 0 | 0 | - | - | 0 | 0000 | '00000000000000000000000000000000' | '00000000001010110010100000101111'
|  | 0000_0001 | LPUART13_TX | LPUART13_TX | LPUART13 | Transmit | O
|  | 0000_0011 | eMIOS_1_CH[16]_X | eMIOS_1_CH[16]_X | eMIOS_1 | eMIOS Channel | O
| SIUL_IMCR536 | 0000_0101 | EIRQ[8] | EIRQ[8] | SIUL | External Interrupt | I
| SIUL_IMCR608 | 0000_0100 | eMIOS_1_CH[16]_X | eMIOS_1_CH[16]_X | eMIOS_1 | eMIOS Channel | I
| SIUL_IMCR926 | 0000_0011 | LPUART13_TX | LPUART13_TX | LPUART13 | Transmit | I
PTG1 | SIUL_MSCR193 | 0000_0000 | GPIO[193] | GPIO[193] | SIUL |  | I/O | GPIO-SUPERSLOW | K4 | VDD_HV_A | Hi-Z | Hi-Z | Hi-Z | Hi-Z | Hi-Z | Hi-Z | 0 | 0 | 0 | 0 | - | 0 | 0 | - | - | 0 | 0000 | '00000000000000000000000000000000' | '00000000001010110010100000101111'
|  | 0000_0011 | eMIOS_1_CH[17]_Y | eMIOS_1_CH[17]_Y | eMIOS_1 | eMIOS Channel | O
| SIUL_IMCR537 | 0000_0101 | EIRQ[9] | EIRQ[9] | SIUL | External Interrupt | I
| SIUL_IMCR609 | 0000_0011 | eMIOS_1_CH[17]_Y | eMIOS_1_CH[17]_Y | eMIOS_1 | eMIOS Channel | I
| SIUL_IMCR712 | 0000_0011 | LPUART13_RX | LPUART13_RX | LPUART13 | Receive | I
PTG2 | SIUL_MSCR194 | 0000_0000 | GPIO[194] | GPIO[194] | SIUL |  | I/O | GPIO-SUPERSLOW | L5 | VDD_HV_A | Hi-Z | Hi-Z | Hi-Z | Hi-Z | Hi-Z | Hi-Z | 0 | 0 | 0 | 0 | - | 0 | 0 | - | - | 0 | 0000 | '00000000000000000000000000000000' | '00000000001010110010100000101111'
|  | 0000_0001 | LPUART14_TX | LPUART14_TX | LPUART14 | Transmit | O
|  | 0000_0011 | eMIOS_1_CH[18]_Y | eMIOS_1_CH[18]_Y | eMIOS_1 | eMIOS Channel | O
| SIUL_IMCR538 | 0000_0101 | EIRQ[10] | EIRQ[10] | SIUL | External Interrupt | I
| SIUL_IMCR610 | 0000_0011 | eMIOS_1_CH[18]_Y | eMIOS_1_CH[18]_Y | eMIOS_1 | eMIOS Channel | I
| SIUL_IMCR927 | 0000_0011 | LPUART14_TX | LPUART14_TX | LPUART14 | Transmit | I
PTG3 | SIUL_MSCR195 | 0000_0000 | GPIO[195] | GPIO[195] | SIUL |  | I/O | GPIO-SUPERSLOW | M4 | VDD_HV_A | Hi-Z | Hi-Z | Hi-Z | Hi-Z | Hi-Z | Hi-Z | 0 | 0 | 0 | 0 | - | 0 | 0 | - | - | 0 | 0000 | '00000000000000000000000000000000' | '00000000001010110010100000101111'
|  | 0000_0011 | eMIOS_1_CH[19]_Y | eMIOS_1_CH[19]_Y | eMIOS_1 | eMIOS Channel | O
| SIUL_IMCR539 | 0000_0101 | EIRQ[11] | EIRQ[11] | SIUL | External Interrupt | I
| SIUL_IMCR611 | 0000_0011 | eMIOS_1_CH[19]_Y | eMIOS_1_CH[19]_Y | eMIOS_1 | eMIOS Channel | I
| SIUL_IMCR713 | 0000_0011 | LPUART14_RX | LPUART14_RX | LPUART14 | Receive | I
PTG4 | SIUL_MSCR196 | 0000_0000 | GPIO[196] | GPIO[196] | SIUL |  | I/O | GPIO-SUPERSLOW | J6 | VDD_HV_A | Hi-Z | Hi-Z | Hi-Z | Hi-Z | Hi-Z | Hi-Z | 0 | 0 | 0 | 0 | - | 0 | 0 | - | - | 0 | 0000 | '00000000000000000000000000000000' | '00000000001010110010100000101111'
|  | 0000_0001 | LPUART15_TX | LPUART15_TX | LPUART15 | Transmit | O
|  | 0000_0011 | eMIOS_1_CH[20]_Y | eMIOS_1_CH[20]_Y | eMIOS_1 | eMIOS Channel | O
|  | 0000_0100 | CMP2_OUT | CMP2_OUT | CMP2 | Comparator Output trigger | O
| SIUL_IMCR540 | 0000_0101 | EIRQ[12] | EIRQ[12] | SIUL | External Interrupt | I
| SIUL_IMCR612 | 0000_0011 | eMIOS_1_CH[20]_Y | eMIOS_1_CH[20]_Y | eMIOS_1 | eMIOS Channel | I
| SIUL_IMCR928 | 0000_0011 | LPUART15_TX | LPUART15_TX | LPUART15 | Transmit | I
PTG5 | SIUL_MSCR197 | 0000_0000 | GPIO[197] | GPIO[197] | SIUL |  | I/O | GPIO-SUPERSLOW | K6 | VDD_HV_A | Hi-Z | Hi-Z | Hi-Z | Hi-Z | Hi-Z | Hi-Z | 0 | 0 | 0 | 0 | - | 0 | 0 | - | - | 0 | 0000 | '00000000000000000000000000000000' | '00000000001010110010100000101111'
|  | 0000_0011 | eMIOS_1_CH[21]_Y | eMIOS_1_CH[21]_Y | eMIOS_1 | eMIOS Channel | O
|  | 0000_0100 | CMP2_RR_ACTIVE | CMP2 | CMP2 | Round Robin port output Trigger | O
| SIUL_IMCR541 | 0000_0101 | EIRQ[13] | EIRQ[13] | SIUL | External Interrupt | I
| SIUL_IMCR613 | 0000_0011 | eMIOS_1_CH[21]_Y | eMIOS_1_CH[21]_Y | eMIOS_1 | eMIOS Channel | I
| SIUL_IMCR714 | 0000_0011 | LPUART15_RX | LPUART15_RX | LPUART15 | Receive | I
PTG6 | SIUL_MSCR198 | 0000_0000 | GPIO[198] | GPIO[198] | SIUL |  | I/O | GPIO-SLOW | M9 | VDD_HV_A | Hi-Z | Hi-Z | MDM | MDM | MDM | MDM | 0 | 0 | 0 | 0 | - | 0 | 0 | 0 | - | 0 | 0000 | '00000000000000000000000000000000' | '00000000001010110010100100101111'
|  | 0000_0010 | FXIO_D10 | FXIO_D10 | FXIO | FlexIO Bi-directional Shift/timer I/O | O
|  | 0000_0011 | eMIOS_1_CH[22]_X | eMIOS_1_CH[22]_X | eMIOS_1 | eMIOS Channel | O
|  | 0000_0111 | TRACE_ETM_CLKOUT | TRACE_ETM_CLKOUT | TRACE | ETM Trace Clock | O
| SIUL_IMCR542 | 0000_0101 | EIRQ[14] | EIRQ[14] | SIUL | External Interrupt | I
| SIUL_IMCR614 | 0000_0011 | eMIOS_1_CH[22]_X | eMIOS_1_CH[22]_X | eMIOS_1 | eMIOS Channel | I
| SIUL_IMCR674 | 0000_0101 | FXIO_D10 | FXIO_D10 | FXIO | FlexIO Bi-directional Shift/timer I/O | I
PTG7 | SIUL_MSCR199 | 0000_0000 | GPIO[199] | GPIO[199] | SIUL |  | I/O | GPIO-SLOW | M8 | VDD_HV_A | Hi-Z | Hi-Z | MDM | MDM | MDM | MDM | 0 | 0 | 0 | 0 | - | 0 | 0 | 0 | - | 0 | 0000 | '00000000000000000000000000000000' | '00000000001010110010100100101111'
|  | 0000_0010 | FXIO_D11 | FXIO_D11 | FXIO | FlexIO Bi-directional Shift/timer I/O | O
|  | 0000_0011 | eMIOS_1_CH[23]_X | eMIOS_1_CH[23]_X | eMIOS_1 | eMIOS Channel | O
|  | 0000_0111 | TRACE_ETM_D0 | TRACE_ETM_D0 | TRACE | ETM Trace Data | O
| SIUL_IMCR543 | 0000_0101 | EIRQ[15] | EIRQ[15] | SIUL | External Interrupt | I
| SIUL_IMCR615 | 0000_0011 | eMIOS_1_CH[23]_X | eMIOS_1_CH[23]_X | eMIOS_1 | eMIOS Channel | I
| SIUL_IMCR675 | 0000_0111 | FXIO_D11 | FXIO_D11 | FXIO | FlexIO Bi-directional Shift/timer I/O | I
PTG8 | SIUL_MSCR200 | 0000_0000 | GPIO[200] | GPIO[200] | SIUL |  | I/O | GPIO-SLOW | H6 | VDD_HV_A | Hi-Z | Hi-Z | Hi-Z | Hi-Z | Hi-Z | Hi-Z | 0 | 0 | 0 | 0 | - | 0 | 0 | 0 | - | 0 | 0000 | '00000000000000000000000000000000' | '00000000001010110010100100101111'
|  | 0000_0001 | CAN4_TX | CAN4_TX | CAN4 | CAN Tx Channel | O
|  | 0000_0010 | FXIO_D12 | FXIO_D12 | FXIO | FlexIO Bi-directional Shift/timer I/O | O
|  | 0000_0011 | LPSPI5_PCS3 | LPSPI5_PCS3 | LPSPI5 | Peripheral Chip Select 3 | O
|  | 0000_1000 | eMIOS_0_CH[13]_H | eMIOS_0_CH[13]_H | eMIOS_0 | eMIOS Channel | O
| SIUL_IMCR552 | 0000_0100 | EIRQ[24] | EIRQ[24] | SIUL | External Interrupt | I
| SIUL_IMCR573 | 0000_0100 | eMIOS_0_CH[13]_H | eMIOS_0_CH[13]_H | eMIOS_0 | eMIOS Channel | I
| SIUL_IMCR676 | 0000_0101 | FXIO_D12 | FXIO_D12 | FXIO | FlexIO Bi-directional Shift/timer I/O | I
| SIUL_IMCR777 | 0000_0010 | LPSPI5_PCS3 | LPSPI5_PCS3 | LPSPI5 | Peripheral Chip Select 3 | I
PTG9 | SIUL_MSCR201 | 0000_0000 | GPIO[201] | GPIO[201] | SIUL |  | I/O | GPIO-SUPERSLOW | J4 | VDD_HV_A | Hi-Z | Hi-Z | Hi-Z | Hi-Z | Hi-Z | Hi-Z | 0 | 0 | 0 | 0 | - | 0 | 0 | - | - | 0 | 0000 | '00000000000000000000000000000000' | '00000000001010110010100000101111'
|  | 0000_0010 | eMIOS_1_CH[5]_H | eMIOS_1_CH[5]_H | eMIOS_1 | eMIOS Channel | O
|  | 0000_0011 | FXIO_D5 | FXIO_D5 | FXIO | FlexIO Bi-directional Shift/timer I/O | O
|  | 0000_0100 | LPUART2_TX | LPUART2_TX | LPUART2 | Transmit | O
| SIUL_IMCR516 | 0000_0101 | CAN4_RX | CAN4_RX | CAN4 | CAN Rx channel | I
| SIUL_IMCR553 | 0000_0100 | EIRQ[25] | EIRQ[25] | SIUL | External Interrupt | I
| SIUL_IMCR597 | 0000_1000 | eMIOS_1_CH[5]_H | eMIOS_1_CH[5]_H | eMIOS_1 | eMIOS Channel | I
| SIUL_IMCR669 | 0000_1100 | FXIO_D5 | FXIO_D5 | FXIO | FlexIO Bi-directional Shift/timer I/O | I
| SIUL_IMCR877 | 0000_0110 | LPUART2_TX | LPUART2_TX | LPUART2 | Transmit | I
PTG10 | SIUL_MSCR202 | 0000_0000 | GPIO[202] | GPIO[202] | SIUL |  | I/O | GPIO-SUPERSLOW | C3 | VDD_HV_A | Hi-Z | Hi-Z | Hi-Z | Hi-Z | Hi-Z | Hi-Z | 0 | 0 | 0 | 0 | - | 0 | 0 | - | - | 0 | 0000 | '00000000000000000000000000000000' | '00000000001010110010100000101111'
|  | 0000_0001 | FXIO_D2 | FXIO_D2 | FXIO | FlexIO Bi-directional Shift/timer I/O | O
|  | 0000_1000 | eMIOS_0_CH[14]_H | eMIOS_0_CH[14]_H | eMIOS_0 | eMIOS Channel | O
| SIUL_IMCR554 | 0000_0100 | EIRQ[26] | EIRQ[26] | SIUL | External Interrupt | I
| SIUL_IMCR574 | 0000_0100 | eMIOS_0_CH[14]_H | eMIOS_0_CH[14]_H | eMIOS_0 | eMIOS Channel | I
| SIUL_IMCR666 | 0000_1011 | FXIO_D2 | FXIO_D2 | FXIO | FlexIO Bi-directional Shift/timer I/O | I
PTG11 | SIUL_MSCR203 | 0000_0000 | GPIO[203] | GPIO[203] | SIUL |  | I/O | GPIO-SUPERSLOW | C19 | VDD_HV_A | Hi-Z | Hi-Z | Hi-Z | Hi-Z | Hi-Z | Hi-Z | 0 | 0 | 0 | 0 | - | 0 | 0 | - | - | 0 | 0000 | '00000000000000000000000000000000' | '00000000001010110010100000101111'
|  | 0000_0001 | FXIO_D3 | FXIO_D3 | FXIO | FlexIO Bi-directional Shift/timer I/O | O
|  | 0000_1000 | eMIOS_0_CH[15]_H | eMIOS_0_CH[15]_H | eMIOS_0 | eMIOS Channel | O
| SIUL_IMCR555 | 0000_0100 | EIRQ[27] | EIRQ[27] | SIUL | External Interrupt | I
| SIUL_IMCR575 | 0000_0100 | eMIOS_0_CH[15]_H | eMIOS_0_CH[15]_H | eMIOS_0 | eMIOS Channel | I
| SIUL_IMCR667 | 0000_1010 | FXIO_D3 | FXIO_D3 | FXIO | FlexIO Bi-directional Shift/timer I/O | I
PTG12 | SIUL_MSCR204 | 0000_0000 | GPIO[204] | GPIO[204] | SIUL |  | I/O | GPIO-SUPERSLOW | W19 | VDD_HV_A | Hi-Z | Hi-Z | Hi-Z | Hi-Z | Hi-Z | Hi-Z | 0 | 0 | 0 | 0 | - | 0 | 0 | - | - | 0 | 0000 | '00000000000000000000000000000000' | '00000000001010110010100000101111'
|  | 0000_0110 | LPSPI4_PCS3 | LPSPI4_PCS3 | LPSPI4 | Peripheral Chip Select 3 | O
|  | 0000_1000 | eMIOS_0_CH[16]_X | eMIOS_0_CH[16]_X | eMIOS_0 | eMIOS Channel | O
| SIUL_IMCR556 | 0000_0100 | EIRQ[28] | EIRQ[28] | SIUL | External Interrupt | I
| SIUL_IMCR576 | 0000_0100 | eMIOS_0_CH[16]_X | eMIOS_0_CH[16]_X | eMIOS_0 | eMIOS Channel | I
| SIUL_IMCR770 | 0000_0011 | LPSPI4_PCS3 | LPSPI4_PCS3 | LPSPI4 | Peripheral Chip Select 3 | I
PTG13 | SIUL_MSCR205 | 0000_0000 | GPIO[205] | GPIO[205] | SIUL |  | I/O | GPIO-SLOW | J5 | VDD_HV_A | Hi-Z | Hi-Z | Hi-Z | Hi-Z | Hi-Z | Hi-Z | 0 | 0 | 0 | 0 | - | 0 | 0 | 0 | - | 0 | 0000 | '00000000000000000000000000000000' | '00000000001010110010100100101111'
|  | 0000_0001 | CAN5_TX | CAN5_TX | CAN5 | CAN Tx Channel | O
|  | 0000_0010 | FXIO_D13 | FXIO_D13 | FXIO | FlexIO Bi-directional Shift/timer I/O | O
|  | 0000_0011 | LPSPI5_PCS2 | LPSPI5_PCS2 | LPSPI5 | Peripheral Chip Select 2 | O
|  | 0000_1000 | eMIOS_0_CH[17]_Y | eMIOS_0_CH[17]_Y | eMIOS_0 | eMIOS Channel | O
| SIUL_IMCR557 | 0000_0100 | EIRQ[29] | EIRQ[29] | SIUL | External Interrupt | I
| SIUL_IMCR577 | 0000_0100 | eMIOS_0_CH[17]_Y | eMIOS_0_CH[17]_Y | eMIOS_0 | eMIOS Channel | I
| SIUL_IMCR677 | 0000_0101 | FXIO_D13 | FXIO_D13 | FXIO | FlexIO Bi-directional Shift/timer I/O | I
| SIUL_IMCR776 | 0000_0010 | LPSPI5_PCS2 | LPSPI5_PCS2 | LPSPI5 | Peripheral Chip Select 2 | I
PTG14 | SIUL_MSCR206 | 0000_0000 | GPIO[206] | GPIO[206] | SIUL |  | I/O | GPIO-SUPERSLOW | K5 | VDD_HV_A | Hi-Z | Hi-Z | Hi-Z | Hi-Z | Hi-Z | Hi-Z | 0 | 0 | 0 | 0 | - | 0 | 0 | - | - | 0 | 0000 | '00000000000000000000000000000000' | '00000000001010110010100000101111'
|  | 0000_0001 | LPSPI2_PCS0 | LPSPI2_PCS0 | LPSPI2 | Peripheral Chip Select 0 | O
|  | 0000_0010 | LPSPI2_PCS2 | LPSPI2_PCS2 | LPSPI2 | Peripheral Chip Select 2 | O
|  | 0000_1000 | eMIOS_0_CH[18]_Y | eMIOS_0_CH[18]_Y | eMIOS_0 | eMIOS Channel | O
| SIUL_IMCR517 | 0000_0100 | CAN5_RX | CAN5_RX | CAN5 | CAN Rx channel | I
| SIUL_IMCR558 | 0000_0100 | EIRQ[30] | EIRQ[30] | SIUL | External Interrupt | I
| SIUL_IMCR578 | 0000_0100 | eMIOS_0_CH[18]_Y | eMIOS_0_CH[18]_Y | eMIOS_0 | eMIOS Channel | I
| SIUL_IMCR753 | 0000_0111 | LPSPI2_PCS0 | LPSPI2_PCS0 | LPSPI2 | Peripheral Chip Select 0 | I
| SIUL_IMCR755 | 0000_0100 | LPSPI2_PCS2 | LPSPI2_PCS2 | LPSPI2 | Peripheral Chip Select 2 | I
PTG15 | SIUL_MSCR207 | 0000_0000 | GPIO[207] | GPIO[207] | SIUL |  | I/O | GPIO-SLOW | N8 | VDD_HV_A | Hi-Z | Hi-Z | MDM | MDM | MDM | MDM | 0 | 0 | 0 | 0 | - | 0 | 0 | 0 | - | 0 | 0000 | '00000000000000000000000000000000' | '00000000001010110010100100101111'
|  | 0000_0010 | FXIO_D14 | FXIO_D14 | FXIO | FlexIO Bi-directional Shift/timer I/O | O
|  | 0000_0101 | eMIOS_2_CH[15]_H | eMIOS_2_CH[15]_H | eMIOS_2 | eMIOS Channel | O
|  | 0000_0111 | TRACE_ETM_D1 | TRACE_ETM_D1 | TRACE | ETM Trace Data | O
| SIUL_IMCR559 | 0000_0100 | EIRQ[31] | EIRQ[31] | SIUL | External Interrupt | I
| SIUL_IMCR639 | 0000_0100 | eMIOS_2_CH[15]_H | eMIOS_2_CH[15]_H | eMIOS_2 | eMIOS Channel | I
| SIUL_IMCR678 | 0000_0101 | FXIO_D14 | FXIO_D14 | FXIO | FlexIO Bi-directional Shift/timer I/O | I
PTG16 | SIUL_MSCR208 | 0000_0000 | GPIO[208] | GPIO[208] | SIUL |  | I/O | GPIO-SLOW | P10 | VDD_HV_A | Hi-Z | Hi-Z | MDM | MDM | MDM | MDM | 0 | 0 | 0 | 0 | - | 0 | 0 | 0 | - | 0 | 0000 | '00000000000000000000000000000000' | '00000000001010110010100100101111'
|  | 0000_0010 | eMIOS_2_CH[16]_X | eMIOS_2_CH[16]_X | eMIOS_2 | eMIOS Channel | O
|  | 0000_0011 | FXIO_D15 | FXIO_D15 | FXIO | FlexIO Bi-directional Shift/timer I/O | O
|  | 0000_0111 | TRACE_ETM_D2 | TRACE_ETM_D2 | TRACE | ETM Trace Data | O
| SIUL_IMCR640 | 0000_0001 | eMIOS_2_CH[16]_X | eMIOS_2_CH[16]_X | eMIOS_2 | eMIOS Channel | I
| SIUL_IMCR679 | 0000_0110 | FXIO_D15 | FXIO_D15 | FXIO | FlexIO Bi-directional Shift/timer I/O | I
PTG17 | SIUL_MSCR209 | 0000_0000 | GPIO[209] | GPIO[209] | SIUL |  | I/O | GPIO-SLOW | P11 | VDD_HV_A | Hi-Z | Hi-Z | MDM | MDM | MDM | MDM | 0 | 0 | 0 | 0 | - | 0 | 0 | 0 | - | 0 | 0000 | '00000000000000000000000000000000' | '00000000001010110010100100101111'
|  | 0000_0010 | eMIOS_2_CH[17]_Y | eMIOS_2_CH[17]_Y | eMIOS_2 | eMIOS Channel | O
|  | 0000_0011 | FXIO_D16 | FXIO_D16 | FXIO | FlexIO Bi-directional Shift/timer I/O | O
|  | 0000_0111 | TRACE_ETM_D4 | TRACE_ETM_D4 | TRACE | ETM Trace Data | O
| SIUL_IMCR641 | 0000_0001 | eMIOS_2_CH[17]_Y | eMIOS_2_CH[17]_Y | eMIOS_2 | eMIOS Channel | I
| SIUL_IMCR680 | 0000_0100 | FXIO_D16 | FXIO_D16 | FXIO | FlexIO Bi-directional Shift/timer I/O | I
PTG18 | SIUL_MSCR210 | 0000_0000 | GPIO[210] | GPIO[210] | SIUL |  | I/O | GPIO-SLOW | P12 | VDD_HV_A | Hi-Z | Hi-Z | MDM | MDM | MDM | MDM | 0 | 0 | 0 | 0 | - | 0 | 0 | 0 | - | 0 | 0000 | '00000000000000000000000000000000' | '00000000001010110010100100101111'
|  | 0000_0010 | eMIOS_2_CH[18]_Y | eMIOS_2_CH[18]_Y | eMIOS_2 | eMIOS Channel | O
|  | 0000_0011 | FXIO_D17 | FXIO_D17 | FXIO | FlexIO Bi-directional Shift/timer I/O | O
|  | 0000_0111 | TRACE_ETM_D6 | TRACE_ETM_D6 | TRACE | ETM Trace Data | O
| SIUL_IMCR642 | 0000_0001 | eMIOS_2_CH[18]_Y | eMIOS_2_CH[18]_Y | eMIOS_2 | eMIOS Channel | I
| SIUL_IMCR681 | 0000_0011 | FXIO_D17 | FXIO_D17 | FXIO | FlexIO Bi-directional Shift/timer I/O | I
PTG19 | SIUL_MSCR211 | 0000_0000 | GPIO[211] | GPIO[211] | SIUL |  | I/O | GPIO-SLOW | P13 | VDD_HV_A | Hi-Z | Hi-Z | MDM | MDM | MDM | MDM | 0 | 0 | 0 | 0 | - | 0 | 0 | 0 | - | 0 | 0000 | '00000000000000000000000000000000' | '00000000001010110010100100101111'
|  | 0000_0010 | eMIOS_2_CH[19]_Y | eMIOS_2_CH[19]_Y | eMIOS_2 | eMIOS Channel | O
|  | 0000_0011 | FXIO_D18 | FXIO_D18 | FXIO | FlexIO Bi-directional Shift/timer I/O | O
|  | 0000_0111 | TRACE_ETM_D7 | TRACE_ETM_D7 | TRACE | ETM Trace Data | O
| SIUL_IMCR643 | 0000_0001 | eMIOS_2_CH[19]_Y | eMIOS_2_CH[19]_Y | eMIOS_2 | eMIOS Channel | I
| SIUL_IMCR682 | 0000_0011 | FXIO_D18 | FXIO_D18 | FXIO | FlexIO Bi-directional Shift/timer I/O | I
PTG20 | SIUL_MSCR212 | 0000_0000 | GPIO[212] | GPIO[212] | SIUL |  | I/O | GPIO-SLOW | N14 | VDD_HV_A | Hi-Z | Hi-Z | MDM | MDM | MDM | MDM | 0 | 0 | 0 | 0 | - | 0 | 0 | 0 | - | 0 | 0000 | '00000000000000000000000000000000' | '00000000001010110010100100101111'
|  | 0000_0010 | eMIOS_2_CH[20]_Y | eMIOS_2_CH[20]_Y | eMIOS_2 | eMIOS Channel | O
|  | 0000_0011 | FXIO_D19 | FXIO_D19 | FXIO | FlexIO Bi-directional Shift/timer I/O | O
|  | 0000_0110 | CAN6_TX | CAN6_TX | CAN6 | CAN Tx Channel | O
|  | 0000_0111 | TRACE_ETM_D8 | TRACE_ETM_D8 | TRACE | ETM Trace Data | O
| SIUL_IMCR644 | 0000_0001 | eMIOS_2_CH[20]_Y | eMIOS_2_CH[20]_Y | eMIOS_2 | eMIOS Channel | I
| SIUL_IMCR683 | 0000_0110 | FXIO_D19 | FXIO_D19 | FXIO | FlexIO Bi-directional Shift/timer I/O | I
PTG21 | SIUL_MSCR213 | 0000_0000 | GPIO[213] | GPIO[213] | SIUL |  | I/O | GPIO-SLOW | M14 | VDD_HV_A | Hi-Z | Hi-Z | MDM | MDM | MDM | MDM | 0 | 0 | 0 | 0 | - | 0 | 0 | 0 | - | 0 | 0000 | '00000000000000000000000000000000' | '00000000001010110010100100101111'
|  | 0000_0010 | eMIOS_2_CH[21]_Y | eMIOS_2_CH[21]_Y | eMIOS_2 | eMIOS Channel | O
|  | 0000_0011 | FXIO_D20 | FXIO_D20 | FXIO | FlexIO Bi-directional Shift/timer I/O | O
|  | 0000_0111 | TRACE_ETM_D9 | TRACE_ETM_D9 | TRACE | ETM Trace Data | O
| SIUL_IMCR645 | 0000_0001 | eMIOS_2_CH[21]_Y | eMIOS_2_CH[21]_Y | eMIOS_2 | eMIOS Channel | I
| SIUL_IMCR684 | 0000_0011 | FXIO_D20 | FXIO_D20 | FXIO | FlexIO Bi-directional Shift/timer I/O | I
| SIUL_IMCR929 | 0000_0011 | CAN6_RX | CAN6_RX | CAN6 | CAN Rx channel | I
PTG22 | SIUL_MSCR214 | 0000_0000 | GPIO[214] | GPIO[214] | SIUL |  | I/O | GPIO-SLOW | L14 | VDD_HV_A | Hi-Z | Hi-Z | MDM | MDM | MDM | MDM | 0 | 0 | 0 | 0 | - | 0 | 0 | 0 | - | 0 | 0000 | '00000000000000000000000000000000' | '00000000001010110010100100101111'
|  | 0000_0010 | eMIOS_2_CH[22]_X | eMIOS_2_CH[22]_X | eMIOS_2 | eMIOS Channel | O
|  | 0000_0011 | FXIO_D21 | FXIO_D21 | FXIO | FlexIO Bi-directional Shift/timer I/O | O
|  | 0000_0111 | TRACE_ETM_D10 | TRACE_ETM_D10 | TRACE | ETM Trace Data | O
| SIUL_IMCR646 | 0000_0001 | eMIOS_2_CH[22]_X | eMIOS_2_CH[22]_X | eMIOS_2 | eMIOS Channel | I
| SIUL_IMCR685 | 0000_0011 | FXIO_D21 | FXIO_D21 | FXIO | FlexIO Bi-directional Shift/timer I/O | I
PTG23 | SIUL_MSCR215 | 0000_0000 | GPIO[215] | GPIO[215] | SIUL |  | I/O | GPIO-SLOW | K14 | VDD_HV_A | Hi-Z | Hi-Z | MDM | MDM | MDM | MDM | 0 | 0 | 0 | 0 | - | 0 | 0 | 0 | - | 0 | 0000 | '00000000000000000000000000000000' | '00000000001010110010100100101111'
|  | 0000_0010 | eMIOS_2_CH[23]_X | eMIOS_2_CH[23]_X | eMIOS_2 | eMIOS Channel | O
|  | 0000_0011 | FXIO_D22 | FXIO_D22 | FXIO | FlexIO Bi-directional Shift/timer I/O | O
|  | 0000_0100 | eMIOS_0_CH[0]_X | eMIOS_0_CH[0]_X | eMIOS_0 | eMIOS Channel | O
|  | 0000_0111 | TRACE_ETM_D11 | TRACE_ETM_D11 | TRACE | ETM Trace Data | O
|  | 0000_1000 | LPSPI5_PCS0 | LPSPI5_PCS0 | LPSPI5 | Peripheral Chip Select 0 | O
| SIUL_IMCR560 | 0000_0100 | eMIOS_0_CH[0]_X | eMIOS_0_CH[0]_X | eMIOS_0 | eMIOS Channel | I
| SIUL_IMCR647 | 0000_0001 | eMIOS_2_CH[23]_X | eMIOS_2_CH[23]_X | eMIOS_2 | eMIOS Channel | I
| SIUL_IMCR686 | 0000_0011 | FXIO_D22 | FXIO_D22 | FXIO | FlexIO Bi-directional Shift/timer I/O | I
| SIUL_IMCR774 | 0000_0101 | LPSPI5_PCS0 | LPSPI5_PCS0 | LPSPI5 | Peripheral Chip Select 0 | I
PTG24 | SIUL_MSCR216 | 0000_0000 | GPIO[216] | GPIO[216] | SIUL |  | I/O | GPIO-SLOW | J14 | VDD_HV_A | Hi-Z | Hi-Z | MDM | MDM | MDM | MDM | 0 | 0 | 0 | 0 | - | 0 | 0 | 0 | - | 0 | 0000 | '00000000000000000000000000000000' | '00000000001010110010100100101111'
|  | 0000_0001 | LPUART12_TX | LPUART12_TX | LPUART12 | Transmit | O
|  | 0000_0010 | LPSPI5_PCS2 | LPSPI5_PCS2 | LPSPI5 | Peripheral Chip Select 2 | O
|  | 0000_0011 | FXIO_D23 | FXIO_D23 | FXIO | FlexIO Bi-directional Shift/timer I/O | O
|  | 0000_0100 | eMIOS_0_CH[1]_G | eMIOS_0_CH[1]_G | eMIOS_0 | eMIOS Channel | O
|  | 0000_0111 | TRACE_ETM_D12 | TRACE_ETM_D12 | TRACE | ETM Trace Data | O
| SIUL_IMCR561 | 0000_0110 | eMIOS_0_CH[1]_G | eMIOS_0_CH[1]_G | eMIOS_0 | eMIOS Channel | I
| SIUL_IMCR687 | 0000_0011 | FXIO_D23 | FXIO_D23 | FXIO | FlexIO Bi-directional Shift/timer I/O | I
| SIUL_IMCR776 | 0000_0011 | LPSPI5_PCS2 | LPSPI5_PCS2 | LPSPI5 | Peripheral Chip Select 2 | I
| SIUL_IMCR925 | 0000_0100 | LPUART12_TX | LPUART12_TX | LPUART12 | Transmit | I
PTG25 | SIUL_MSCR217 | 0000_0000 | GPIO[217] | GPIO[217] | SIUL |  | I/O | GPIO-SLOW | H14 | VDD_HV_A | Hi-Z | Hi-Z | MDM | MDM | MDM | MDM | 0 | 0 | 0 | 0 | - | 0 | 0 | 0 | - | 0 | 0000 | '00000000000000000000000000000000' | '00000000001010110010100100101111'
|  | 0000_0010 | LPSPI5_SOUT | LPSPI5_SOUT | LPSPI5 | LPSPI Serial Data Output | O
|  | 0000_0011 | FXIO_D24 | FXIO_D24 | FXIO | FlexIO Bi-directional Shift/timer I/O | O
|  | 0000_0100 | eMIOS_0_CH[2]_G | eMIOS_0_CH[2]_G | eMIOS_0 | eMIOS Channel | O
|  | 0000_0111 | TRACE_ETM_D13 | TRACE_ETM_D13 | TRACE | ETM Trace Data | O
| - | - | WKPU[45] | WKPU[45] | WKPU | Wakeup Input | I
| SIUL_IMCR562 | 0000_0110 | eMIOS_0_CH[2]_G | eMIOS_0_CH[2]_G | eMIOS_0 | eMIOS Channel | I
| SIUL_IMCR688 | 0000_0011 | FXIO_D24 | FXIO_D24 | FXIO | FlexIO Bi-directional Shift/timer I/O | I
| SIUL_IMCR711 | 0000_0100 | LPUART12_RX | LPUART12_RX | LPUART12 | Receive | I
| SIUL_IMCR780 | 0000_0101 | LPSPI5_SOUT | LPSPI5_SOUT | LPSPI5 | LPSPI Serial Data Output | I
PTG26 | SIUL_MSCR218 | 0000_0000 | GPIO[218] | GPIO[218] | SIUL |  | I/O | GPIO-SLOW | H13 | VDD_HV_A | Hi-Z | Hi-Z | MDM | MDM | MDM | MDM | 0 | 0 | 0 | 0 | - | 0 | 0 | 0 | - | 0 | 0000 | '00000000000000000000000000000000' | '00000000001010110010100100101111'
|  | 0000_0011 | FXIO_D25 | FXIO_D25 | FXIO | FlexIO Bi-directional Shift/timer I/O | O
|  | 0000_0100 | eMIOS_0_CH[3]_G | eMIOS_0_CH[3]_G | eMIOS_0 | eMIOS Channel | O
|  | 0000_0110 | CAN7_TX | CAN7_TX | CAN7 | CAN Tx Channel | O
|  | 0000_0111 | TRACE_ETM_D14 | TRACE_ETM_D14 | TRACE | ETM Trace Data | O
| SIUL_IMCR563 | 0000_0111 | eMIOS_0_CH[3]_G | eMIOS_0_CH[3]_G | eMIOS_0 | eMIOS Channel | I
| SIUL_IMCR689 | 0000_0011 | FXIO_D25 | FXIO_D25 | FXIO | FlexIO Bi-directional Shift/timer I/O | I
PTG27 | SIUL_MSCR219 | 0000_0000 | GPIO[219] | GPIO[219] | SIUL |  | I/O | GPIO-SLOW | H12 | VDD_HV_A | Hi-Z | Hi-Z | MDM | MDM | MDM | MDM | 0 | 0 | 0 | 0 | - | 0 | 0 | 0 | - | 0 | 0000 | '00000000000000000000000000000000' | '00000000001010110010100100101111'
|  | 0000_0011 | FXIO_D26 | FXIO_D26 | FXIO | FlexIO Bi-directional Shift/timer I/O | O
|  | 0000_0100 | eMIOS_0_CH[4]_G | eMIOS_0_CH[4]_G | eMIOS_0 | eMIOS Channel | O
|  | 0000_0111 | TRACE_ETM_D15 | TRACE_ETM_D15 | TRACE | ETM Trace Data | O
| SIUL_IMCR564 | 0000_0100 | eMIOS_0_CH[4]_G | eMIOS_0_CH[4]_G | eMIOS_0 | eMIOS Channel | I
| SIUL_IMCR690 | 0000_0011 | FXIO_D26 | FXIO_D26 | FXIO | FlexIO Bi-directional Shift/timer I/O | I
| SIUL_IMCR930 | 0000_0011 | CAN7_RX | CAN7_RX | CAN7 | CAN Rx channel | I
PTG28 | SIUL_MSCR220 | 0000_0000 | GPIO[220] | GPIO[220] | SIUL |  | I/O | GPIO-SLOW | K7 | VDD_HV_A | Hi-Z | Hi-Z | Hi-Z | Hi-Z | Hi-Z | Hi-Z | 0 | 0 | 0 | 0 | - | 0 | 0 | 0 | - | 0 | 0000 | '00000000000000000000000000000000' | '00000000001010110010100100101111'
|  | 0000_0001 | LPSPI5_PCS0 | LPSPI5_PCS0 | LPSPI5 | Peripheral Chip Select 0 | O
|  | 0000_0100 | eMIOS_0_CH[5]_G | eMIOS_0_CH[5]_G | eMIOS_0 | eMIOS Channel | O
|  | 0000_0111 | TRACE_ETM_D0 | TRACE_ETM_D0 | TRACE | ETM Trace Data | O
| SIUL_IMCR565 | 0000_0100 | eMIOS_0_CH[5]_G | eMIOS_0_CH[5]_G | eMIOS_0 | eMIOS Channel | I
| SIUL_IMCR774 | 0000_0100 | LPSPI5_PCS0 | LPSPI5_PCS0 | LPSPI5 | Peripheral Chip Select 0 | I
PTG29 | SIUL_MSCR221 | 0000_0000 | GPIO[221] | GPIO[221] | SIUL |  | I/O | GPIO-SLOW | J7 | VDD_HV_A | Hi-Z | Hi-Z | Hi-Z | Hi-Z | Hi-Z | Hi-Z | 0 | 0 | 0 | 0 | - | 0 | 0 | 0 | - | 0 | 0000 | '00000000000000000000000000000000' | '00000000001010110010100100101111'
|  | 0000_0001 | LPSPI5_SIN | LPSPI5_SIN | LPSPI5 | LPSPI Serial Data Input | O
|  | 0000_0011 | FXIO_D29 | FXIO_D29 | FXIO | FlexIO Bi-directional Shift/timer I/O | O
|  | 0000_0100 | eMIOS_0_CH[6]_G | eMIOS_0_CH[6]_G | eMIOS_0 | eMIOS Channel | O
|  | 0000_0111 | TRACE_ETM_D1 | TRACE_ETM_D1 | TRACE | ETM Trace Data | O
| SIUL_IMCR557 | 0000_0101 | EIRQ[29] | EIRQ[29] | SIUL | External Interrupt | I
| SIUL_IMCR566 | 0000_0101 | eMIOS_0_CH[6]_G | eMIOS_0_CH[6]_G | eMIOS_0 | eMIOS Channel | I
| SIUL_IMCR693 | 0000_0011 | FXIO_D29 | FXIO_D29 | FXIO | FlexIO Bi-directional Shift/timer I/O | I
| SIUL_IMCR779 | 0000_0100 | LPSPI5_SIN | LPSPI5_SIN | LPSPI5 | LPSPI Serial Data Input | I
PTG30 | SIUL_MSCR222 | 0000_0000 | GPIO[222] | GPIO[222] | SIUL |  | I/O | GPIO-SLOW | H7 | VDD_HV_A | Hi-Z | Hi-Z | Hi-Z | Hi-Z | Hi-Z | Hi-Z | 0 | 0 | 0 | 0 | - | 0 | 0 | 0 | - | 0 | 0000 | '00000000000000000000000000000000' | '00000000001010110010100100101111'
|  | 0000_0001 | LPSPI5_SOUT | LPSPI5_SOUT | LPSPI5 | LPSPI Serial Data Output | O
|  | 0000_0011 | FXIO_D30 | FXIO_D30 | FXIO | FlexIO Bi-directional Shift/timer I/O | O
|  | 0000_0100 | eMIOS_0_CH[7]_G | eMIOS_0_CH[7]_G | eMIOS_0 | eMIOS Channel | O
|  | 0000_0111 | TRACE_ETM_D2 | TRACE_ETM_D2 | TRACE | ETM Trace Data | O
| SIUL_IMCR558 | 0000_0101 | EIRQ[30] | EIRQ[30] | SIUL | External Interrupt | I
| SIUL_IMCR567 | 0000_0101 | eMIOS_0_CH[7]_G | eMIOS_0_CH[7]_G | eMIOS_0 | eMIOS Channel | I
| SIUL_IMCR694 | 0000_0011 | FXIO_D30 | FXIO_D30 | FXIO | FlexIO Bi-directional Shift/timer I/O | I
| SIUL_IMCR780 | 0000_0100 | LPSPI5_SOUT | LPSPI5_SOUT | LPSPI5 | LPSPI Serial Data Output | I
PTG31 | SIUL_MSCR223 | 0000_0000 | GPIO[223] | GPIO[223] | SIUL |  | I/O | GPIO-SLOW | G8 | VDD_HV_A | Hi-Z | Hi-Z | Hi-Z | Hi-Z | Hi-Z | Hi-Z | 0 | 0 | 0 | 0 | - | 0 | 0 | 0 | - | 0 | 0000 | '00000000000000000000000000000000' | '00000000001010110010100100101111'
|  | 0000_0001 | LPSPI5_SCK | LPSPI5_SCK | LPSPI5 | LPSPI Serial Clock I/O | O
|  | 0000_0011 | FXIO_D31 | FXIO_D31 | FXIO | FlexIO Bi-directional Shift/timer I/O | O
|  | 0000_0100 | eMIOS_0_CH[8]_X | eMIOS_0_CH[8]_X | eMIOS_0 | eMIOS Channel | O
|  | 0000_0111 | TRACE_ETM_D3 | TRACE_ETM_D3 | TRACE | ETM Trace Data | O
| SIUL_IMCR559 | 0000_0101 | EIRQ[31] | EIRQ[31] | SIUL | External Interrupt | I
| SIUL_IMCR568 | 0000_0100 | eMIOS_0_CH[8]_X | eMIOS_0_CH[8]_X | eMIOS_0 | eMIOS Channel | I
| SIUL_IMCR695 | 0000_0011 | FXIO_D31 | FXIO_D31 | FXIO | FlexIO Bi-directional Shift/timer I/O | I
| SIUL_IMCR778 | 0000_0100 | LPSPI5_SCK | LPSPI5_SCK | LPSPI5 | LPSPI Serial Clock I/O | I
PTH0 | SIUL_MSCR224 | 0000_0000 | GPIO[224] | GPIO[224] | SIUL |  | I/O | GPIO-SLOW | G9 | VDD_HV_A | Hi-Z | Hi-Z | Hi-Z | Hi-Z | Hi-Z | Hi-Z | 0 | 0 | 0 | 0 | - | 0 | 0 | 0 | - | 0 | 0000 | '00000000000000000000000000000000' | '00000000001010110010100100101111'
|  | 0000_0001 | CAN6_TX | CAN6_TX | CAN6 | CAN Tx Channel | O
|  | 0000_0010 | LPUART0_TX | LPUART0_TX | LPUART0 | Transmit | O
|  | 0000_0011 | FXIO_D16 | FXIO_D16 | FXIO | FlexIO Bi-directional Shift/timer I/O | O
|  | 0000_0100 | eMIOS_0_CH[9]_H | eMIOS_0_CH[9]_H | eMIOS_0 | eMIOS Channel | O
|  | 0000_0101 | LPSPI2_PCS2 | LPSPI2_PCS2 | LPSPI2 | Peripheral Chip Select 2 | O
|  | 0000_0111 | TRACE_ETM_D4 | TRACE_ETM_D4 | TRACE | ETM Trace Data | O
| SIUL_IMCR544 | 0000_0101 | EIRQ[16] | EIRQ[16] | SIUL | External Interrupt | I
| SIUL_IMCR569 | 0000_0100 | eMIOS_0_CH[9]_H | eMIOS_0_CH[9]_H | eMIOS_0 | eMIOS Channel | I
| SIUL_IMCR680 | 0000_0101 | FXIO_D16 | FXIO_D16 | FXIO | FlexIO Bi-directional Shift/timer I/O | I
| SIUL_IMCR755 | 0000_0101 | LPSPI2_PCS2 | LPSPI2_PCS2 | LPSPI2 | Peripheral Chip Select 2 | I
| SIUL_IMCR875 | 0000_0101 | LPUART0_TX | LPUART0_TX | LPUART0 | Transmit | I
PTH1 | SIUL_MSCR225 | 0000_0000 | GPIO[225] | GPIO[225] | SIUL |  | I/O | GPIO-SLOW | G10 | VDD_HV_A | Hi-Z | Hi-Z | Hi-Z | Hi-Z | Hi-Z | Hi-Z | 0 | 0 | 0 | 0 | - | 0 | 0 | 0 | - | 0 | 0000 | '00000000000000000000000000000000' | '00000000001010110010100100101111'
|  | 0000_0011 | FXIO_D17 | FXIO_D17 | FXIO | FlexIO Bi-directional Shift/timer I/O | O
|  | 0000_0100 | eMIOS_0_CH[10]_H | eMIOS_0_CH[10]_H | eMIOS_0 | eMIOS Channel | O
|  | 0000_0101 | LPSPI2_PCS3 | LPSPI2_PCS3 | LPSPI2 | Peripheral Chip Select 3 | O
|  | 0000_0111 | TRACE_ETM_D5 | TRACE_ETM_D5 | TRACE | ETM Trace Data | O
| - | - | WKPU[0] | WKPU[0] | WKPU | Wakeup Input | I
| SIUL_IMCR545 | 0000_0101 | EIRQ[17] | EIRQ[17] | SIUL | External Interrupt | I
| SIUL_IMCR570 | 0000_0101 | eMIOS_0_CH[10]_H | eMIOS_0_CH[10]_H | eMIOS_0 | eMIOS Channel | I
| SIUL_IMCR681 | 0000_0100 | FXIO_D17 | FXIO_D17 | FXIO | FlexIO Bi-directional Shift/timer I/O | I
| SIUL_IMCR699 | 0000_0101 | LPUART0_RX | LPUART0_RX | LPUART0 | Receive | I
| SIUL_IMCR756 | 0000_0011 | LPSPI2_PCS3 | LPSPI2_PCS3 | LPSPI2 | Peripheral Chip Select 3 | I
| SIUL_IMCR929 | 0000_0100 | CAN6_RX | CAN6_RX | CAN6 | CAN Rx channel | I
PTH2 | SIUL_MSCR226 | 0000_0000 | GPIO[226] | GPIO[226] | SIUL |  | I/O | GPIO-SLOW | G12 | VDD_HV_A | Hi-Z | Hi-Z | Hi-Z | Hi-Z | Hi-Z | Hi-Z | 0 | 0 | 0 | 0 | - | 0 | 0 | 0 | - | 0 | 0000 | '00000000000000000000000000000000' | '00000000001010110010100100101111'
|  | 0000_0001 | CAN7_TX | CAN7_TX | CAN7 | CAN Tx Channel | O
|  | 0000_0010 | LPUART3_TX | LPUART3_TX | LPUART3 | Transmit | O
|  | 0000_0011 | FXIO_D18 | FXIO_D18 | FXIO | FlexIO Bi-directional Shift/timer I/O | O
|  | 0000_0100 | eMIOS_0_CH[11]_H | eMIOS_0_CH[11]_H | eMIOS_0 | eMIOS Channel | O
|  | 0000_0111 | TRACE_ETM_D6 | TRACE_ETM_D6 | TRACE | ETM Trace Data | O
| SIUL_IMCR546 | 0000_0101 | EIRQ[18] | EIRQ[18] | SIUL | External Interrupt | I
| SIUL_IMCR571 | 0000_0101 | eMIOS_0_CH[11]_H | eMIOS_0_CH[11]_H | eMIOS_0 | eMIOS Channel | I
| SIUL_IMCR682 | 0000_0100 | FXIO_D18 | FXIO_D18 | FXIO | FlexIO Bi-directional Shift/timer I/O | I
| SIUL_IMCR878 | 0000_0100 | LPUART3_TX | LPUART3_TX | LPUART3 | Transmit | I
PTH3 | SIUL_MSCR227 | 0000_0000 | GPIO[227] | GPIO[227] | SIUL |  | I/O | GPIO-SLOW | G13 | VDD_HV_A | Hi-Z | Hi-Z | Hi-Z | Hi-Z | Hi-Z | Hi-Z | 0 | 0 | 0 | 0 | - | 0 | 0 | 0 | - | 0 | 0000 | '00000000000000000000000000000000' | '00000000001010110010100100101111'
|  | 0000_0011 | FXIO_D19 | FXIO_D19 | FXIO | FlexIO Bi-directional Shift/timer I/O | O
|  | 0000_0100 | eMIOS_0_CH[12]_H | eMIOS_0_CH[12]_H | eMIOS_0 | eMIOS Channel | O
|  | 0000_0111 | TRACE_ETM_D7 | TRACE_ETM_D7 | TRACE | ETM Trace Data | O
| - | - | WKPU[15] | WKPU[15] | WKPU | Wakeup Input | I
| SIUL_IMCR547 | 0000_0101 | EIRQ[19] | EIRQ[19] | SIUL | External Interrupt | I
| SIUL_IMCR572 | 0000_0101 | eMIOS_0_CH[12]_H | eMIOS_0_CH[12]_H | eMIOS_0 | eMIOS Channel | I
| SIUL_IMCR683 | 0000_0111 | FXIO_D19 | FXIO_D19 | FXIO | FlexIO Bi-directional Shift/timer I/O | I
| SIUL_IMCR702 | 0000_0100 | LPUART3_RX | LPUART3_RX | LPUART3 | Receive | I
| SIUL_IMCR930 | 0000_0100 | CAN7_RX | CAN7_RX | CAN7 | CAN Rx channel | I
PTH4 | SIUL_MSCR228 | 0000_0000 | GPIO[228] | GPIO[228] | SIUL |  | I/O | GPIO-SLOW | G14 | VDD_HV_A | Hi-Z | Hi-Z | Hi-Z | Hi-Z | Hi-Z | Hi-Z | 0 | 0 | 0 | 0 | - | 0 | 0 | 0 | - | 0 | 0000 | '00000000000000000000000000000000' | '00000000001010110010100100101111'
|  | 0000_0001 | LPUART4_TX | LPUART4_TX | LPUART4 | Transmit | O
|  | 0000_0011 | FXIO_D20 | FXIO_D20 | FXIO | FlexIO Bi-directional Shift/timer I/O | O
|  | 0000_0100 | eMIOS_0_CH[13]_H | eMIOS_0_CH[13]_H | eMIOS_0 | eMIOS Channel | O
|  | 0000_0111 | TRACE_ETM_CLKOUT | TRACE_ETM_CLKOUT | TRACE | ETM Trace Clock | O
| SIUL_IMCR548 | 0000_0101 | EIRQ[20] | EIRQ[20] | SIUL | External Interrupt | I
| SIUL_IMCR573 | 0000_0101 | eMIOS_0_CH[13]_H | eMIOS_0_CH[13]_H | eMIOS_0 | eMIOS Channel | I
| SIUL_IMCR684 | 0000_0100 | FXIO_D20 | FXIO_D20 | FXIO | FlexIO Bi-directional Shift/timer I/O | I
| SIUL_IMCR879 | 0000_0100 | LPUART4_TX | LPUART4_TX | LPUART4 | Transmit | I
PTH5 | SIUL_MSCR229 | 0000_0000 | GPIO[229] | GPIO[229] | SIUL |  | I/O | GPIO-SLOW | H15 | VDD_HV_A | Hi-Z | Hi-Z | Hi-Z | Hi-Z | Hi-Z | Hi-Z | 0 | 0 | 0 | 0 | - | 0 | 0 | 0 | - | 0 | 0000 | '00000000000000000000000000000000' | '00000000001010110010100100101111'
|  | 0000_0011 | FXIO_D21 | FXIO_D21 | FXIO | FlexIO Bi-directional Shift/timer I/O | O
|  | 0000_0100 | eMIOS_0_CH[14]_H | eMIOS_0_CH[14]_H | eMIOS_0 | eMIOS Channel | O
|  | 0000_0111 | TRACE_ETM_D8 | TRACE_ETM_D8 | TRACE | ETM Trace Data | O
| - | - | WKPU[14] | WKPU[14] | WKPU | Wakeup Input | I
| SIUL_IMCR549 | 0000_0101 | EIRQ[21] | EIRQ[21] | SIUL | External Interrupt | I
| SIUL_IMCR574 | 0000_0101 | eMIOS_0_CH[14]_H | eMIOS_0_CH[14]_H | eMIOS_0 | eMIOS Channel | I
| SIUL_IMCR685 | 0000_0100 | FXIO_D21 | FXIO_D21 | FXIO | FlexIO Bi-directional Shift/timer I/O | I
| SIUL_IMCR703 | 0000_0101 | LPUART4_RX | LPUART4_RX | LPUART4 | Receive | I
PTH6 | SIUL_MSCR230 | 0000_0000 | GPIO[230] | GPIO[230] | SIUL |  | I/O | GPIO-SLOW | J15 | VDD_HV_A | Hi-Z | Hi-Z | Hi-Z | Hi-Z | Hi-Z | Hi-Z | 0 | 0 | 0 | 0 | - | 0 | 0 | 0 | - | 0 | 0000 | '00000000000000000000000000000000' | '00000000001010110010100100101111'
|  | 0000_0001 | LPUART8_TX | LPUART8_TX | LPUART8 | Transmit | O
|  | 0000_0011 | FXIO_D22 | FXIO_D22 | FXIO | FlexIO Bi-directional Shift/timer I/O | O
|  | 0000_0100 | eMIOS_0_CH[15]_H | eMIOS_0_CH[15]_H | eMIOS_0 | eMIOS Channel | O
|  | 0000_0111 | TRACE_ETM_D9 | TRACE_ETM_D9 | TRACE | ETM Trace Data | O
| SIUL_IMCR550 | 0000_0101 | EIRQ[22] | EIRQ[22] | SIUL | External Interrupt | I
| SIUL_IMCR575 | 0000_0101 | eMIOS_0_CH[15]_H | eMIOS_0_CH[15]_H | eMIOS_0 | eMIOS Channel | I
| SIUL_IMCR686 | 0000_0100 | FXIO_D22 | FXIO_D22 | FXIO | FlexIO Bi-directional Shift/timer I/O | I
| SIUL_IMCR921 | 0000_0100 | LPUART8_TX | LPUART8_TX | LPUART8 | Transmit | I
PTH7 | SIUL_MSCR231 | 0000_0000 | GPIO[231] | GPIO[231] | SIUL |  | I/O | GPIO-SLOW | M15 | VDD_HV_A | Hi-Z | Hi-Z | Hi-Z | Hi-Z | Hi-Z | Hi-Z | 0 | 0 | 0 | 0 | - | 0 | 0 | 0 | - | 0 | 0000 | '00000000000000000000000000000000' | '00000000001010110010100100101111'
|  | 0000_0011 | FXIO_D23 | FXIO_D23 | FXIO | FlexIO Bi-directional Shift/timer I/O | O
|  | 0000_0100 | eMIOS_0_CH[16]_X | eMIOS_0_CH[16]_X | eMIOS_0 | eMIOS Channel | O
|  | 0000_0111 | TRACE_ETM_D10 | TRACE_ETM_D10 | TRACE | ETM Trace Data | O
| - | - | WKPU[8] | WKPU[8] | WKPU | Wakeup Input | I
| SIUL_IMCR551 | 0000_0101 | EIRQ[23] | EIRQ[23] | SIUL | External Interrupt | I
| SIUL_IMCR576 | 0000_0101 | eMIOS_0_CH[16]_X | eMIOS_0_CH[16]_X | eMIOS_0 | eMIOS Channel | I
| SIUL_IMCR687 | 0000_0100 | FXIO_D23 | FXIO_D23 | FXIO | FlexIO Bi-directional Shift/timer I/O | I
| SIUL_IMCR701 | 0000_0111 | LPUART2_RX | LPUART2_RX | LPUART2 | Receive | I
| SIUL_IMCR707 | 0000_0100 | LPUART8_RX | LPUART8_RX | LPUART8 | Receive | I
PTH8 | SIUL_MSCR232 | 0000_0000 | GPIO[232] | GPIO[232] | SIUL |  | I/O | GPIO-SLOW | N15 | VDD_HV_A | Hi-Z | Hi-Z | Hi-Z | Hi-Z | Hi-Z | Hi-Z | 0 | 0 | 0 | 0 | - | 0 | 0 | 0 | - | 0 | 0000 | '00000000000000000000000000000000' | '00000000001010110010100100101111'
|  | 0000_0001 | LPUART10_TX | LPUART10_TX | LPUART10 | Transmit | O
|  | 0000_0010 | LPUART2_TX | LPUART2_TX | LPUART2 | Transmit | O
|  | 0000_0011 | FXIO_D24 | FXIO_D24 | FXIO | FlexIO Bi-directional Shift/timer I/O | O
|  | 0000_0111 | TRACE_ETM_D11 | TRACE_ETM_D11 | TRACE | ETM Trace Data | O
| SIUL_IMCR552 | 0000_0101 | EIRQ[24] | EIRQ[24] | SIUL | External Interrupt | I
| SIUL_IMCR688 | 0000_0100 | FXIO_D24 | FXIO_D24 | FXIO | FlexIO Bi-directional Shift/timer I/O | I
| SIUL_IMCR877 | 0000_0111 | LPUART2_TX | LPUART2_TX | LPUART2 | Transmit | I
| SIUL_IMCR923 | 0000_0100 | LPUART10_TX | LPUART10_TX | LPUART10 | Transmit | I
PTH9 | SIUL_MSCR233 | 0000_0000 | GPIO[233] | GPIO[233] | SIUL |  | I/O | GPIO-SLOW | P15 | VDD_HV_A | Hi-Z | Hi-Z | Hi-Z | Hi-Z | Hi-Z | Hi-Z | 0 | 0 | 0 | 0 | - | 0 | 0 | 0 | - | 0 | 0000 | '00000000000000000000000000000000' | '00000000001010110010100100101111'
|  | 0000_0011 | FXIO_D25 | FXIO_D25 | FXIO | FlexIO Bi-directional Shift/timer I/O | O
|  | 0000_0111 | TRACE_ETM_D12 | TRACE_ETM_D12 | TRACE | ETM Trace Data | O
| - | - | WKPU[27] | WKPU[27] | WKPU | Wakeup Input | I
| SIUL_IMCR553 | 0000_0101 | EIRQ[25] | EIRQ[25] | SIUL | External Interrupt | I
| SIUL_IMCR689 | 0000_0100 | FXIO_D25 | FXIO_D25 | FXIO | FlexIO Bi-directional Shift/timer I/O | I
| SIUL_IMCR709 | 0000_0100 | LPUART10_RX | LPUART10_RX | LPUART10 | Receive | I
PTH10 | SIUL_MSCR234 | 0000_0000 | GPIO[234] | GPIO[234] | SIUL |  | I/O | GPIO-SLOW | R15 | VDD_HV_A | Hi-Z | Hi-Z | Hi-Z | Hi-Z | Hi-Z | Hi-Z | 0 | 0 | 0 | 0 | - | 0 | 0 | 0 | - | 0 | 0000 | '00000000000000000000000000000000' | '00000000001010110010100100101111'
|  | 0000_0001 | LPUART11_TX | LPUART11_TX | LPUART11 | Transmit | O
|  | 0000_0011 | FXIO_D26 | FXIO_D26 | FXIO | FlexIO Bi-directional Shift/timer I/O | O
|  | 0000_0111 | TRACE_ETM_D13 | TRACE_ETM_D13 | TRACE | ETM Trace Data | O
| SIUL_IMCR554 | 0000_0101 | EIRQ[26] | EIRQ[26] | SIUL | External Interrupt | I
| SIUL_IMCR690 | 0000_0100 | FXIO_D26 | FXIO_D26 | FXIO | FlexIO Bi-directional Shift/timer I/O | I
| SIUL_IMCR924 | 0000_0100 | LPUART11_TX | LPUART11_TX | LPUART11 | Transmit | I
PTH11 | SIUL_MSCR235 | 0000_0000 | GPIO[235] | GPIO[235] | SIUL |  | I/O | GPIO-SLOW | R14 | VDD_HV_A | Hi-Z | Hi-Z | Hi-Z | Hi-Z | Hi-Z | Hi-Z | 0 | 0 | 0 | 0 | - | 0 | 0 | 0 | - | 0 | 0000 | '00000000000000000000000000000000' | '00000000001010110010100100101111'
|  | 0000_0011 | FXIO_D27 | FXIO_D27 | FXIO | FlexIO Bi-directional Shift/timer I/O | O
|  | 0000_0111 | TRACE_ETM_D14 | TRACE_ETM_D14 | TRACE | ETM Trace Data | O
| - | - | WKPU[18] | WKPU[18] | WKPU | Wakeup Input | I
| SIUL_IMCR555 | 0000_0101 | EIRQ[27] | EIRQ[27] | SIUL | External Interrupt | I
| SIUL_IMCR691 | 0000_0011 | FXIO_D27 | FXIO_D27 | FXIO | FlexIO Bi-directional Shift/timer I/O | I
| SIUL_IMCR710 | 0000_0100 | LPUART11_RX | LPUART11_RX | LPUART11 | Receive | I
PTH12 | SIUL_MSCR236 | 0000_0000 | GPIO[236] | GPIO[236] | SIUL |  | I/O | GPIO-SLOW | R13 | VDD_HV_A | Hi-Z | Hi-Z | Hi-Z | Hi-Z | Hi-Z | Hi-Z | 0 | 0 | 0 | 0 | - | 0 | 0 | 0 | - | 0 | 0000 | '00000000000000000000000000000000' | '00000000001010110010100100101111'
|  | 0000_0011 | FXIO_D28 | FXIO_D28 | FXIO | FlexIO Bi-directional Shift/timer I/O | O
|  | 0000_0111 | TRACE_ETM_D15 | TRACE_ETM_D15 | TRACE | ETM Trace Data | O
| SIUL_IMCR556 | 0000_0101 | EIRQ[28] | EIRQ[28] | SIUL | External Interrupt | I
| SIUL_IMCR692 | 0000_0011 | FXIO_D28 | FXIO_D28 | FXIO | FlexIO Bi-directional Shift/timer I/O | I
PTH13 | SIUL_MSCR237 | 0000_0000 | GPIO[237] | GPIO[237] | SIUL |  | I/O | GPIO-SLOW | A2 | VDD_HV_A | Hi-Z | Hi-Z | Hi-Z | Hi-Z | Hi-Z | Hi-Z | 0 | 0 | 0 | 0 | - | 0 | 0 | 0 | - | 0 | 0000 | '00000000000000000000000000000000' | '00000000001010110010100100101111'
|  | 0000_0001 | FXIO_D0 | FXIO_D0 | FXIO | FlexIO Bi-directional Shift/timer I/O | O
|  | 0000_0010 | CAN8_TX | CAN8_TX | CAN8 | CAN Tx Channel | O
|  | 0000_0011 | LCU1_OUT2 | LCU1_OUT2 | LCU1 | LCU Output | O
| SIUL_IMCR664 | 0000_1000 | FXIO_D0 | FXIO_D0 | FXIO | FlexIO Bi-directional Shift/timer I/O | I
PTH14 | SIUL_MSCR238 | 0000_0000 | GPIO[238] | GPIO[238] | SIUL |  | I/O | GPIO-SUPERSLOW | A3 | VDD_HV_A | Hi-Z | Hi-Z | Hi-Z | Hi-Z | Hi-Z | Hi-Z | 0 | 0 | 0 | 0 | - | 0 | 0 | - | - | 0 | 0000 | '00000000000000000000000000000000' | '00000000001010110010100000101111'
|  | 0000_0001 | FXIO_D1 | FXIO_D1 | FXIO | FlexIO Bi-directional Shift/timer I/O | O
|  | 0000_0011 | LCU1_OUT3 | LCU1_OUT3 | LCU1 | LCU Output | O
| SIUL_IMCR665 | 0000_1001 | FXIO_D1 | FXIO_D1 | FXIO | FlexIO Bi-directional Shift/timer I/O | I
| SIUL_IMCR982 | 0000_0001 | CAN8_RX | CAN8_RX | CAN8 | CAN Rx channel | I
PTH15 | SIUL_MSCR239 | 0000_0000 | GPIO[239] | GPIO[239] | SIUL |  | I/O | GPIO-SLOW | A4 | VDD_HV_A | Hi-Z | Hi-Z | Hi-Z | Hi-Z | Hi-Z | Hi-Z | 0 | 0 | 0 | 0 | - | 0 | 0 | 0 | - | 0 | 0000 | '00000000000000000000000000000000' | '00000000001010110010100100101111'
|  | 0000_0001 | FXIO_D2 | FXIO_D2 | FXIO | FlexIO Bi-directional Shift/timer I/O | O
|  | 0000_0010 | CAN11_TX | CAN11_TX | CAN11 | CAN Tx Channel | O
|  | 0000_0011 | LCU1_OUT4 | LCU1_OUT4 | LCU1 | LCU Output | O
| SIUL_IMCR666 | 0000_1100 | FXIO_D2 | FXIO_D2 | FXIO | FlexIO Bi-directional Shift/timer I/O | I
PTH16 | SIUL_MSCR240 | 0000_0000 | GPIO[240] | GPIO[240] | SIUL |  | I/O | GPIO-SUPERSLOW | A5 | VDD_HV_A | Hi-Z | Hi-Z | Hi-Z | Hi-Z | Hi-Z | Hi-Z | 0 | 0 | 0 | 0 | - | 0 | 0 | - | - | 0 | 0000 | '00000000000000000000000000000000' | '00000000001010110010100000101111'
|  | 0000_0001 | FXIO_D3 | FXIO_D3 | FXIO | FlexIO Bi-directional Shift/timer I/O | O
|  | 0000_0011 | LCU1_OUT5 | LCU1_OUT5 | LCU1 | LCU Output | O
| SIUL_IMCR667 | 0000_1011 | FXIO_D3 | FXIO_D3 | FXIO | FlexIO Bi-directional Shift/timer I/O | I
| SIUL_IMCR985 | 0000_0001 | CAN11_RX | CAN11_RX | CAN11 | CAN Rx channel | I
PTH17 | SIUL_MSCR241 | 0000_0000 | GPIO[241] | GPIO[241] | SIUL |  | I/O | GPIO-SUPERSLOW | A6 | VDD_HV_A | Hi-Z | Hi-Z | Hi-Z | Hi-Z | Hi-Z | Hi-Z | 0 | 0 | 0 | 0 | - | 0 | 0 | - | - | 0 | 0000 | '00000000000000000000000000000000' | '00000000001010110010100000101111'
|  | 0000_0001 | FXIO_D4 | FXIO_D4 | FXIO | FlexIO Bi-directional Shift/timer I/O | O
|  | 0000_0010 | LPUART14_TX | LPUART14_TX | LPUART14 | Transmit | O
|  | 0000_0011 | LCU1_OUT6 | LCU1_OUT6 | LCU1 | LCU Output | O
| SIUL_IMCR668 | 0000_1001 | FXIO_D4 | FXIO_D4 | FXIO | FlexIO Bi-directional Shift/timer I/O | I
| SIUL_IMCR927 | 0000_0100 | LPUART14_TX | LPUART14_TX | LPUART14 | Transmit | I
PTH18 | SIUL_MSCR242 | 0000_0000 | GPIO[242] | GPIO[242] | SIUL |  | I/O | GPIO-SUPERSLOW | A7 | VDD_HV_A | Hi-Z | Hi-Z | Hi-Z | Hi-Z | Hi-Z | Hi-Z | 0 | 0 | 0 | 0 | - | 0 | 0 | - | - | 0 | 0000 | '00000000000000000000000000000000' | '00000000001010110010100000101111'
|  | 0000_0001 | FXIO_D5 | FXIO_D5 | FXIO | FlexIO Bi-directional Shift/timer I/O | O
|  | 0000_0011 | LCU1_OUT7 | LCU1_OUT7 | LCU1 | LCU Output | O
| SIUL_IMCR669 | 0000_1101 | FXIO_D5 | FXIO_D5 | FXIO | FlexIO Bi-directional Shift/timer I/O | I
| SIUL_IMCR713 | 0000_0100 | LPUART14_RX | LPUART14_RX | LPUART14 | Receive | I
PTH19 | SIUL_MSCR243 | 0000_0000 | GPIO[243] | GPIO[243] | SIUL |  | I/O | GPIO-SUPERSLOW | A8 | VDD_HV_A | Hi-Z | Hi-Z | Hi-Z | Hi-Z | Hi-Z | Hi-Z | 0 | 0 | 0 | 0 | - | 0 | 0 | - | - | 0 | 0000 | '00000000000000000000000000000000' | '00000000001010110010100000101111'
|  | 0000_0001 | FXIO_D6 | FXIO_D6 | FXIO | FlexIO Bi-directional Shift/timer I/O | O
|  | 0000_0010 | LPUART15_TX | LPUART15_TX | LPUART15 | Transmit | O
|  | 0000_0011 | LCU1_OUT8 | LCU1_OUT8 | LCU1 | LCU Output | O
| SIUL_IMCR670 | 0000_1011 | FXIO_D6 | FXIO_D6 | FXIO | FlexIO Bi-directional Shift/timer I/O | I
| SIUL_IMCR928 | 0000_0100 | LPUART15_TX | LPUART15_TX | LPUART15 | Transmit | I
PTH20 | SIUL_MSCR244 | 0000_0000 | GPIO[244] | GPIO[244] | SIUL |  | I/O | GPIO-SUPERSLOW | A9 | VDD_HV_A | Hi-Z | Hi-Z | Hi-Z | Hi-Z | Hi-Z | Hi-Z | 0 | 0 | 0 | 0 | - | 0 | 0 | - | - | 0 | 0000 | '00000000000000000000000000000000' | '00000000001010110010100000101111'
|  | 0000_0001 | FXIO_D7 | FXIO_D7 | FXIO | FlexIO Bi-directional Shift/timer I/O | O
|  | 0000_0011 | LCU1_OUT9 | LCU1_OUT9 | LCU1 | LCU Output | O
| SIUL_IMCR671 | 0000_1010 | FXIO_D7 | FXIO_D7 | FXIO | FlexIO Bi-directional Shift/timer I/O | I
| SIUL_IMCR714 | 0000_0100 | LPUART15_RX | LPUART15_RX | LPUART15 | Receive | I
PTH21 | SIUL_MSCR245 | 0000_0000 | GPIO[245] | GPIO[245] | SIUL |  | I/O | GPIO-SUPERSLOW | A10 | VDD_HV_A | Hi-Z | Hi-Z | Hi-Z | Hi-Z | Hi-Z | Hi-Z | 0 | 0 | 0 | 0 | - | 0 | 0 | - | - | 0 | 0000 | '00000000000000000000000000000000' | '00000000001010110010100000101111'
|  | 0000_0001 | LCU0_OUT0 | LCU0_OUT0 | LCU0 | LCU Output | O
|  | 0000_0010 | eMIOS_2_CH[17]_Y | eMIOS_2_CH[17]_Y | eMIOS_2 | eMIOS Channel | O
| SIUL_IMCR641 | 0000_0101 | eMIOS_2_CH[17]_Y | eMIOS_2_CH[17]_Y | eMIOS_2 | eMIOS Channel | I
PTH22 | SIUL_MSCR246 | 0000_0000 | GPIO[246] | GPIO[246] | SIUL |  | I/O | GPIO-SUPERSLOW | A11 | VDD_HV_A | Hi-Z | Hi-Z | Hi-Z | Hi-Z | Hi-Z | Hi-Z | 0 | 0 | 0 | 0 | - | 0 | 0 | - | - | 0 | 0000 | '00000000000000000000000000000000' | '00000000001010110010100000101111'
|  | 0000_0001 | LCU0_OUT1 | LCU0_OUT1 | LCU0 | LCU Output | O
|  | 0000_0010 | eMIOS_2_CH[18]_Y | eMIOS_2_CH[18]_Y | eMIOS_2 | eMIOS Channel | O
| SIUL_IMCR642 | 0000_0101 | eMIOS_2_CH[18]_Y | eMIOS_2_CH[18]_Y | eMIOS_2 | eMIOS Channel | I
PTH23 | SIUL_MSCR247 | 0000_0000 | GPIO[247] | GPIO[247] | SIUL |  | I/O | GPIO-SUPERSLOW | A12 | VDD_HV_A | Hi-Z | Hi-Z | Hi-Z | Hi-Z | Hi-Z | Hi-Z | 0 | 0 | 0 | 0 | - | 0 | 0 | - | - | 0 | 0000 | '00000000000000000000000000000000' | '00000000001010110010100000101111'
|  | 0000_0001 | LCU0_OUT2 | LCU0_OUT2 | LCU0 | LCU Output | O
PTH24 | SIUL_MSCR248 | 0000_0000 | GPIO[248] | GPIO[248] | SIUL |  | I/O | GPIO-SUPERSLOW | A13 | VDD_HV_A | Hi-Z | Hi-Z | Hi-Z | Hi-Z | Hi-Z | Hi-Z | 0 | 0 | 0 | 0 | - | 0 | 0 | - | - | 0 | 0000 | '00000000000000000000000000000000' | '00000000001010110010100000101111'
|  | 0000_0001 | LCU0_OUT3 | LCU0_OUT3 | LCU0 | LCU Output | O
|  | 0000_0010 | eMIOS_0_CH[0]_X | eMIOS_0_CH[0]_X | eMIOS_0 | eMIOS Channel | O
| SIUL_IMCR560 | 0000_0101 | eMIOS_0_CH[0]_X | eMIOS_0_CH[0]_X | eMIOS_0 | eMIOS Channel | I
| SIUL_IMCR856 | 0000_0010 | TRGMUX_IN0 | TRGMUX_IN0 | TRGMUX | Trigger Mux Input | I
PTH25 | SIUL_MSCR249 | 0000_0000 | GPIO[249] | GPIO[249] | SIUL |  | I/O | GPIO-SLOW | A15 | VDD_HV_A | Hi-Z | Hi-Z | Hi-Z | Hi-Z | Hi-Z | Hi-Z | 0 | 0 | 0 | 0 | - | 0 | 0 | 0 | - | 0 | 0000 | '00000000000000000000000000000000' | '00000000001010110010100100101111'
|  | 0000_0001 | eMIOS_0_CH[1]_G | eMIOS_0_CH[1]_G | eMIOS_0 | eMIOS Channel | O
|  | 0000_0010 | CAN11_TX | CAN11_TX | CAN11 | CAN Tx Channel | O
|  | 0000_0011 | LCU1_OUT10 | LCU1_OUT10 | LCU1 | LCU Output | O
| SIUL_IMCR561 | 0000_0111 | eMIOS_0_CH[1]_G | eMIOS_0_CH[1]_G | eMIOS_0 | eMIOS Channel | I
| SIUL_IMCR857 | 0000_0010 | TRGMUX_IN1 | TRGMUX_IN1 | TRGMUX | Trigger Mux Input | I
PTH26 | SIUL_MSCR250 | 0000_0000 | GPIO[250] | GPIO[250] | SIUL |  | I/O | GPIO-SUPERSLOW | A14 | VDD_HV_A | Hi-Z | Hi-Z | Hi-Z | Hi-Z | Hi-Z | Hi-Z | 0 | 0 | 0 | 0 | - | 0 | 0 | - | - | 0 | 0000 | '00000000000000000000000000000000' | '00000000001010110010100000101111'
|  | 0000_0001 | eMIOS_0_CH[2]_G | eMIOS_0_CH[2]_G | eMIOS_0 | eMIOS Channel | O
|  | 0000_0011 | LCU1_OUT11 | LCU1_OUT11 | LCU1 | LCU Output | O
| SIUL_IMCR562 | 0000_0111 | eMIOS_0_CH[2]_G | eMIOS_0_CH[2]_G | eMIOS_0 | eMIOS Channel | I
| SIUL_IMCR858 | 0000_0010 | TRGMUX_IN2 | TRGMUX_IN2 | TRGMUX | Trigger Mux Input | I
| SIUL_IMCR985 | 0000_0010 | CAN11_RX | CAN11_RX | CAN11 | CAN Rx channel | I
PTH27 | SIUL_MSCR251 | 0000_0000 | GPIO[251] | GPIO[251] | SIUL |  | I/O | GPIO-SLOW | A17 | VDD_HV_A | Hi-Z | Hi-Z | Hi-Z | Hi-Z | Hi-Z | Hi-Z | 0 | 0 | 0 | 0 | - | 0 | 0 | 0 | - | 0 | 0000 | '00000000000000000000000000000000' | '00000000001010110010100100101111'
|  | 0000_0001 | eMIOS_0_CH[3]_G | eMIOS_0_CH[3]_G | eMIOS_0 | eMIOS Channel | O
|  | 0000_0010 | CAN8_TX | CAN8_TX | CAN8 | CAN Tx Channel | O
| SIUL_IMCR563 | 0000_1000 | eMIOS_0_CH[3]_G | eMIOS_0_CH[3]_G | eMIOS_0 | eMIOS Channel | I
| SIUL_IMCR859 | 0000_0010 | TRGMUX_IN3 | TRGMUX_IN3 | TRGMUX | Trigger Mux Input | I
PTH28 | SIUL_MSCR252 | 0000_0000 | GPIO[252] | GPIO[252] | SIUL |  | I/O | GPIO-SUPERSLOW | A18 | VDD_HV_A | Hi-Z | Hi-Z | Hi-Z | Hi-Z | Hi-Z | Hi-Z | 0 | 0 | 0 | 0 | - | 0 | 0 | - | - | 0 | 0000 | '00000000000000000000000000000000' | '00000000001010110010100000101111'
|  | 0000_0001 | eMIOS_0_CH[4]_G | eMIOS_0_CH[4]_G | eMIOS_0 | eMIOS Channel | O
|  | 0000_0010 | TRGMUX_OUT0 | TRGMUX_OUT0 | TRGMUX | Trigger Mux Output | O
| SIUL_IMCR564 | 0000_0101 | eMIOS_0_CH[4]_G | eMIOS_0_CH[4]_G | eMIOS_0 | eMIOS Channel | I
| SIUL_IMCR982 | 0000_0010 | CAN8_RX | CAN8_RX | CAN8 | CAN Rx channel | I
PTH29 | SIUL_MSCR253 | 0000_0000 | GPIO[253] | GPIO[253] | SIUL |  | I/O | GPIO-SUPERSLOW | A19 | VDD_HV_A | Hi-Z | Hi-Z | Hi-Z | Hi-Z | Hi-Z | Hi-Z | 0 | 0 | 0 | 0 | - | 0 | 0 | - | - | 0 | 0000 | '00000000000000000000000000000000' | '00000000001010110010100000101111'
|  | 0000_0001 | eMIOS_0_CH[5]_G | eMIOS_0_CH[5]_G | eMIOS_0 | eMIOS Channel | O
|  | 0000_0010 | TRGMUX_OUT1 | TRGMUX_OUT1 | TRGMUX | Trigger Mux Output | O
| SIUL_IMCR565 | 0000_0101 | eMIOS_0_CH[5]_G | eMIOS_0_CH[5]_G | eMIOS_0 | eMIOS Channel | I
PTH30 | SIUL_MSCR254 | 0000_0000 | GPIO[254] | GPIO[254] | SIUL |  | I/O | GPIO-SUPERSLOW | B4 | VDD_HV_A | Hi-Z | Hi-Z | Hi-Z | Hi-Z | Hi-Z | Hi-Z | 0 | 0 | 0 | 0 | - | 0 | 0 | - | - | 0 | 0000 | '00000000000000000000000000000000' | '00000000001010110010100000101111'
|  | 0000_0001 | eMIOS_0_CH[6]_G | eMIOS_0_CH[6]_G | eMIOS_0 | eMIOS Channel | O
|  | 0000_0010 | TRGMUX_OUT2 | TRGMUX_OUT2 | TRGMUX | Trigger Mux Output | O
| SIUL_IMCR566 | 0000_0110 | eMIOS_0_CH[6]_G | eMIOS_0_CH[6]_G | eMIOS_0 | eMIOS Channel | I
PTH31 | SIUL_MSCR255 | 0000_0000 | GPIO[255] | GPIO[255] | SIUL |  | I/O | GPIO-SUPERSLOW | B5 | VDD_HV_A | Hi-Z | Hi-Z | Hi-Z | Hi-Z | Hi-Z | Hi-Z | 0 | 0 | 0 | 0 | - | 0 | 0 | - | - | 0 | 0000 | '00000000000000000000000000000000' | '00000000001010110010100000101111'
|  | 0000_0001 | eMIOS_0_CH[7]_G | eMIOS_0_CH[7]_G | eMIOS_0 | eMIOS Channel | O
|  | 0000_0010 | TRGMUX_OUT3 | TRGMUX_OUT3 | TRGMUX | Trigger Mux Output | O
| SIUL_IMCR567 | 0000_0110 | eMIOS_0_CH[7]_G | eMIOS_0_CH[7]_G | eMIOS_0 | eMIOS Channel | I
PTI0 | SIUL_MSCR256 | 0000_0000 | GPIO[256] | GPIO[256] | SIUL |  | I/O | GPIO-SLOW | B1 | VDD_HV_A | Hi-Z | Hi-Z | Hi-Z | Hi-Z | Hi-Z | Hi-Z | 0 | 0 | 0 | 0 | - | 0 | 0 | 0 | - | 0 | 0000 | '00000000000000000000000000000000' | '00000000001010110010100100101111'
|  | 0000_0001 | FXIO_D8 | FXIO_D8 | FXIO | FlexIO Bi-directional Shift/timer I/O | O
|  | 0000_0010 | CAN9_TX | CAN9_TX | CAN9 | CAN Tx Channel | O
|  | 0000_0011 | eMIOS_2_CH[0]_X | eMIOS_2_CH[0]_X | eMIOS_2 | eMIOS Channel | O
| SIUL_IMCR624 | 0000_0110 | eMIOS_2_CH[0]_X | eMIOS_2_CH[0]_X | eMIOS_2 | eMIOS Channel | I
| SIUL_IMCR672 | 0000_0111 | FXIO_D8 | FXIO_D8 | FXIO | FlexIO Bi-directional Shift/timer I/O | I
PTI1 | SIUL_MSCR257 | 0000_0000 | GPIO[257] | GPIO[257] | SIUL |  | I/O | GPIO-SUPERSLOW | C1 | VDD_HV_A | Hi-Z | Hi-Z | Hi-Z | Hi-Z | Hi-Z | Hi-Z | 0 | 0 | 0 | 0 | - | 0 | 0 | - | - | 0 | 0000 | '00000000000000000000000000000000' | '00000000001010110010100000101111'
|  | 0000_0001 | FXIO_D9 | FXIO_D9 | FXIO | FlexIO Bi-directional Shift/timer I/O | O
|  | 0000_0011 | eMIOS_2_CH[1]_H | eMIOS_2_CH[1]_H | eMIOS_2 | eMIOS Channel | O
| SIUL_IMCR625 | 0000_0100 | eMIOS_2_CH[1]_H | eMIOS_2_CH[1]_H | eMIOS_2 | eMIOS Channel | I
| SIUL_IMCR673 | 0000_0110 | FXIO_D9 | FXIO_D9 | FXIO | FlexIO Bi-directional Shift/timer I/O | I
| SIUL_IMCR983 | 0000_0001 | CAN9_RX | CAN9_RX | CAN9 | CAN Rx channel | I
PTI2 | SIUL_MSCR258 | 0000_0000 | GPIO[258] | GPIO[258] | SIUL |  | I/O | GPIO-SUPERSLOW | D1 | VDD_HV_A | Hi-Z | Hi-Z | Hi-Z | Hi-Z | Hi-Z | Hi-Z | 0 | 0 | 0 | 0 | - | 0 | 0 | - | - | 0 | 0000 | '00000000000000000000000000000000' | '00000000001010110010100000101111'
|  | 0000_0001 | FXIO_D10 | FXIO_D10 | FXIO | FlexIO Bi-directional Shift/timer I/O | O
|  | 0000_0010 | LPUART13_TX | LPUART13_TX | LPUART13 | Transmit | O
| SIUL_IMCR674 | 0000_0110 | FXIO_D10 | FXIO_D10 | FXIO | FlexIO Bi-directional Shift/timer I/O | I
| SIUL_IMCR926 | 0000_0101 | LPUART13_TX | LPUART13_TX | LPUART13 | Transmit | I
PTI3 | SIUL_MSCR259 | 0000_0000 | GPIO[259] | GPIO[259] | SIUL |  | I/O | GPIO-SUPERSLOW | N1 | VDD_HV_A | Hi-Z | Hi-Z | Hi-Z | Hi-Z | Hi-Z | Hi-Z | 0 | 0 | 0 | 0 | - | 0 | 0 | - | - | 0 | 0000 | '00000000000000000000000000000000' | '00000000001010110010100000101111'
|  | 0000_0001 | FXIO_D11 | FXIO_D11 | FXIO | FlexIO Bi-directional Shift/timer I/O | O
|  | 0000_0011 | eMIOS_2_CH[3]_H | eMIOS_2_CH[3]_H | eMIOS_2 | eMIOS Channel | O
| SIUL_IMCR627 | 0000_0100 | eMIOS_2_CH[3]_H | eMIOS_2_CH[3]_H | eMIOS_2 | eMIOS Channel | I
| SIUL_IMCR675 | 0000_1000 | FXIO_D11 | FXIO_D11 | FXIO | FlexIO Bi-directional Shift/timer I/O | I
| SIUL_IMCR712 | 0000_0101 | LPUART13_RX | LPUART13_RX | LPUART13 | Receive | I
PTI4 | SIUL_MSCR260 | 0000_0000 | GPIO[260] | GPIO[260] | SIUL |  | I/O | GPIO-SUPERSLOW | P1 | VDD_HV_A | Hi-Z | Hi-Z | Hi-Z | Hi-Z | Hi-Z | Hi-Z | 0 | 0 | 0 | 0 | - | 0 | 0 | - | - | 0 | 0000 | '00000000000000000000000000000000' | '00000000001010110010100000101111'
|  | 0000_0001 | FXIO_D12 | FXIO_D12 | FXIO | FlexIO Bi-directional Shift/timer I/O | O
|  | 0000_0010 | LPUART14_TX | LPUART14_TX | LPUART14 | Transmit | O
|  | 0000_0011 | eMIOS_2_CH[5]_H | eMIOS_2_CH[5]_H | eMIOS_2 | eMIOS Channel | O
| SIUL_IMCR629 | 0000_0100 | eMIOS_2_CH[5]_H | eMIOS_2_CH[5]_H | eMIOS_2 | eMIOS Channel | I
| SIUL_IMCR676 | 0000_0110 | FXIO_D12 | FXIO_D12 | FXIO | FlexIO Bi-directional Shift/timer I/O | I
| SIUL_IMCR868 | 0000_0010 | TRGMUX_IN12 | TRGMUX_IN12 | TRGMUX | Trigger Mux Input | I
| SIUL_IMCR927 | 0000_0101 | LPUART14_TX | LPUART14_TX | LPUART14 | Transmit | I
PTI5 | SIUL_MSCR261 | 0000_0000 | GPIO[261] | GPIO[261] | SIUL |  | I/O | GPIO-SUPERSLOW | M3 | VDD_HV_A | Hi-Z | Hi-Z | Hi-Z | Hi-Z | Hi-Z | Hi-Z | 0 | 0 | 0 | 0 | - | 0 | 0 | - | - | 0 | 0000 | '00000000000000000000000000000000' | '00000000001010110010100000101111'
|  | 0000_0001 | FXIO_D13 | FXIO_D13 | FXIO | FlexIO Bi-directional Shift/timer I/O | O
| SIUL_IMCR677 | 0000_0110 | FXIO_D13 | FXIO_D13 | FXIO | FlexIO Bi-directional Shift/timer I/O | I
| SIUL_IMCR713 | 0000_0101 | LPUART14_RX | LPUART14_RX | LPUART14 | Receive | I
| SIUL_IMCR869 | 0000_0010 | TRGMUX_IN13 | TRGMUX_IN13 | TRGMUX | Trigger Mux Input | I
PTI6 | SIUL_MSCR262 | 0000_0000 | GPIO[262] | GPIO[262] | SIUL |  | I/O | GPIO-SUPERSLOW | D2 | VDD_HV_A | Hi-Z | Hi-Z | Hi-Z | Hi-Z | Hi-Z | Hi-Z | 0 | 0 | 0 | 0 | - | 0 | 0 | - | - | 0 | 0000 | '00000000000000000000000000000000' | '00000000001010110010100000101111'
|  | 0000_0001 | FXIO_D14 | FXIO_D14 | FXIO | FlexIO Bi-directional Shift/timer I/O | O
|  | 0000_0011 | eMIOS_2_CH[7]_H | eMIOS_2_CH[7]_H | eMIOS_2 | eMIOS Channel | O
| SIUL_IMCR631 | 0000_0100 | eMIOS_2_CH[7]_H | eMIOS_2_CH[7]_H | eMIOS_2 | eMIOS Channel | I
| SIUL_IMCR678 | 0000_0110 | FXIO_D14 | FXIO_D14 | FXIO | FlexIO Bi-directional Shift/timer I/O | I
| SIUL_IMCR870 | 0000_0010 | TRGMUX_IN14 | TRGMUX_IN14 | TRGMUX | Trigger Mux Input | I
PTI7 | SIUL_MSCR263 | 0000_0000 | GPIO[263] | GPIO[263] | SIUL |  | I/O | GPIO-SUPERSLOW | P2 | VDD_HV_A | Hi-Z | Hi-Z | Hi-Z | Hi-Z | Hi-Z | Hi-Z | 0 | 0 | 0 | 0 | - | 0 | 0 | - | - | 0 | 0000 | '00000000000000000000000000000000' | '00000000001010110010100000101111'
|  | 0000_0001 | FXIO_D15 | FXIO_D15 | FXIO | FlexIO Bi-directional Shift/timer I/O | O
|  | 0000_0011 | eMIOS_2_CH[8]_X | eMIOS_2_CH[8]_X | eMIOS_2 | eMIOS Channel | O
| SIUL_IMCR632 | 0000_0101 | eMIOS_2_CH[8]_X | eMIOS_2_CH[8]_X | eMIOS_2 | eMIOS Channel | I
| SIUL_IMCR679 | 0000_0111 | FXIO_D15 | FXIO_D15 | FXIO | FlexIO Bi-directional Shift/timer I/O | I
| SIUL_IMCR871 | 0000_0010 | TRGMUX_IN15 | TRGMUX_IN15 | TRGMUX | Trigger Mux Input | I
PTI8 | SIUL_MSCR264 | 0000_0000 | GPIO[264] | GPIO[264] | SIUL |  | I/O | GPIO-SUPERSLOW | B9 | VDD_HV_A | Hi-Z | Hi-Z | Hi-Z | Hi-Z | Hi-Z | Hi-Z | 0 | 0 | 0 | 0 | - | 0 | 0 | - | - | 0 | 0000 | '00000000000000000000000000000000' | '00000000001010110010100000101111'
|  | 0000_0001 | LCU0_OUT4 | LCU0_OUT4 | LCU0 | LCU Output | O
|  | 0000_0010 | TRGMUX_OUT12 | TRGMUX_OUT12 | TRGMUX | Trigger Mux Output | O
|  | 0000_0011 | eMIOS_2_CH[6]_H | eMIOS_2_CH[6]_H | eMIOS_2 | eMIOS Channel | O
| SIUL_IMCR630 | 0000_0100 | eMIOS_2_CH[6]_H | eMIOS_2_CH[6]_H | eMIOS_2 | eMIOS Channel | I
PTI9 | SIUL_MSCR265 | 0000_0000 | GPIO[265] | GPIO[265] | SIUL |  | I/O | GPIO-SLOW | B13 | VDD_HV_A | Hi-Z | Hi-Z | Hi-Z | Hi-Z | Hi-Z | Hi-Z | 0 | 0 | 0 | 0 | - | 0 | 0 | 0 | - | 0 | 0000 | '00000000000000000000000000000000' | '00000000001010110010100100101111'
|  | 0000_0001 | LCU0_OUT5 | LCU0_OUT5 | LCU0 | LCU Output | O
|  | 0000_0010 | TRGMUX_OUT13 | TRGMUX_OUT13 | TRGMUX | Trigger Mux Output | O
|  | 0000_0011 | CAN10_TX | CAN10_TX | CAN10 | CAN Tx Channel | O
PTI10 | SIUL_MSCR266 | 0000_0000 | GPIO[266] | GPIO[266] | SIUL |  | I/O | GPIO-SUPERSLOW | B14 | VDD_HV_A | Hi-Z | Hi-Z | Hi-Z | Hi-Z | Hi-Z | Hi-Z | 0 | 0 | 0 | 0 | - | 0 | 0 | - | - | 0 | 0000 | '00000000000000000000000000000000' | '00000000001010110010100000101111'
|  | 0000_0001 | LCU0_OUT6 | LCU0_OUT6 | LCU0 | LCU Output | O
|  | 0000_0010 | TRGMUX_OUT14 | TRGMUX_OUT14 | TRGMUX | Trigger Mux Output | O
|  | 0000_0011 | eMIOS_2_CH[4]_H | eMIOS_2_CH[4]_H | eMIOS_2 | eMIOS Channel | O
| SIUL_IMCR628 | 0000_0100 | eMIOS_2_CH[4]_H | eMIOS_2_CH[4]_H | eMIOS_2 | eMIOS Channel | I
| SIUL_IMCR984 | 0000_0001 | CAN10_RX | CAN10_RX | CAN10 | CAN Rx channel | I
PTI11 | SIUL_MSCR267 | 0000_0000 | GPIO[267] | GPIO[267] | SIUL |  | I/O | GPIO-SUPERSLOW | B15 | VDD_HV_A | Hi-Z | Hi-Z | Hi-Z | Hi-Z | Hi-Z | Hi-Z | 0 | 0 | 0 | 0 | - | 0 | 0 | - | - | 0 | 0000 | '00000000000000000000000000000000' | '00000000001010110010100000101111'
|  | 0000_0001 | LCU0_OUT7 | LCU0_OUT7 | LCU0 | LCU Output | O
|  | 0000_0010 | TRGMUX_OUT15 | TRGMUX_OUT15 | TRGMUX | Trigger Mux Output | O
PTI12 | SIUL_MSCR268 | 0000_0000 | GPIO[268] | GPIO[268] | SIUL |  | I/O | GPIO-SUPERSLOW | B17 | VDD_HV_A | Hi-Z | Hi-Z | Hi-Z | Hi-Z | Hi-Z | Hi-Z | 0 | 0 | 0 | 0 | - | 0 | 0 | - | - | 0 | 0000 | '00000000000000000000000000000000' | '00000000001010110010100000101111'
|  | 0000_0001 | eMIOS_0_CH[13]_H | eMIOS_0_CH[13]_H | eMIOS_0 | eMIOS Channel | O
|  | 0000_0010 | LPUART9_TX | LPUART9_TX | LPUART9 | Transmit | O
| SIUL_IMCR573 | 0000_0110 | eMIOS_0_CH[13]_H | eMIOS_0_CH[13]_H | eMIOS_0 | eMIOS Channel | I
| SIUL_IMCR922 | 0000_0100 | LPUART9_TX | LPUART9_TX | LPUART9 | Transmit | I
PTI13 | SIUL_MSCR269 | 0000_0000 | GPIO[269] | GPIO[269] | SIUL |  | I/O | GPIO-SUPERSLOW | B18 | VDD_HV_A | Hi-Z | Hi-Z | Hi-Z | Hi-Z | Hi-Z | Hi-Z | 0 | 0 | 0 | 0 | - | 0 | 0 | - | - | 0 | 0000 | '00000000000000000000000000000000' | '00000000001010110010100000101111'
|  | 0000_0001 | eMIOS_0_CH[8]_X | eMIOS_0_CH[8]_X | eMIOS_0 | eMIOS Channel | O
| SIUL_IMCR568 | 0000_0101 | eMIOS_0_CH[8]_X | eMIOS_0_CH[8]_X | eMIOS_0 | eMIOS Channel | I
| SIUL_IMCR708 | 0000_0100 | LPUART9_RX | LPUART9_RX | LPUART9 | Receive | I
PTI14 | SIUL_MSCR270 | 0000_0000 | GPIO[270] | GPIO[270] | SIUL |  | I/O | GPIO-SLOW | B21 | VDD_HV_A | Hi-Z | Hi-Z | Hi-Z | Hi-Z | Hi-Z | Hi-Z | 0 | 0 | 0 | 0 | - | 0 | 0 | 0 | - | 0 | 0000 | '00000000000000000000000000000000' | '00000000001010110010100100101111'
|  | 0000_0001 | eMIOS_0_CH[9]_H | eMIOS_0_CH[9]_H | eMIOS_0 | eMIOS Channel | O
|  | 0000_0010 | CAN8_TX | CAN8_TX | CAN8 | CAN Tx Channel | O
| SIUL_IMCR569 | 0000_0101 | eMIOS_0_CH[9]_H | eMIOS_0_CH[9]_H | eMIOS_0 | eMIOS Channel | I
PTI15 | SIUL_MSCR271 | 0000_0000 | GPIO[271] | GPIO[271] | SIUL |  | I/O | GPIO-SUPERSLOW | C21 | VDD_HV_A | Hi-Z | Hi-Z | Hi-Z | Hi-Z | Hi-Z | Hi-Z | 0 | 0 | 0 | 0 | - | 0 | 0 | - | - | 0 | 0000 | '00000000000000000000000000000000' | '00000000001010110010100000101111'
|  | 0000_0001 | eMIOS_0_CH[10]_H | eMIOS_0_CH[10]_H | eMIOS_0 | eMIOS Channel | O
| SIUL_IMCR570 | 0000_0110 | eMIOS_0_CH[10]_H | eMIOS_0_CH[10]_H | eMIOS_0 | eMIOS Channel | I
| SIUL_IMCR982 | 0000_0011 | CAN8_RX | CAN8_RX | CAN8 | CAN Rx channel | I
PTI16 | SIUL_MSCR272 | 0000_0000 | GPIO[272] | GPIO[272] | SIUL |  | I/O | GPIO-SLOW | D20 | VDD_HV_A | Hi-Z | Hi-Z | Hi-Z | Hi-Z | Hi-Z | Hi-Z | 0 | 0 | 0 | 0 | - | 0 | 0 | 0 | - | 0 | 0000 | '00000000000000000000000000000000' | '00000000001010110010100100101111'
|  | 0000_0001 | eMIOS_0_CH[11]_H | eMIOS_0_CH[11]_H | eMIOS_0 | eMIOS Channel | O
|  | 0000_0010 | CAN11_TX | CAN11_TX | CAN11 | CAN Tx Channel | O
|  | 0000_0011 | LPSPI1_PCS0 | LPSPI1_PCS0 | LPSPI1 | Peripheral Chip Select 0 | O
| SIUL_IMCR571 | 0000_0110 | eMIOS_0_CH[11]_H | eMIOS_0_CH[11]_H | eMIOS_0 | eMIOS Channel | I
| SIUL_IMCR744 | 0000_0110 | LPSPI1_PCS0 | LPSPI1_PCS0 | LPSPI1 | Peripheral Chip Select 0 | I
PTI17 | SIUL_MSCR273 | 0000_0000 | GPIO[273] | GPIO[273] | SIUL |  | I/O | GPIO-SUPERSLOW | D21 | VDD_HV_A | Hi-Z | Hi-Z | Hi-Z | Hi-Z | Hi-Z | Hi-Z | 0 | 0 | 0 | 0 | - | 0 | 0 | - | - | 0 | 0000 | '00000000000000000000000000000000' | '00000000001010110010100000101111'
|  | 0000_0001 | eMIOS_0_CH[12]_H | eMIOS_0_CH[12]_H | eMIOS_0 | eMIOS Channel | O
| SIUL_IMCR572 | 0000_0110 | eMIOS_0_CH[12]_H | eMIOS_0_CH[12]_H | eMIOS_0 | eMIOS Channel | I
| SIUL_IMCR985 | 0000_0011 | CAN11_RX | CAN11_RX | CAN11 | CAN Rx channel | I
PTI18 | SIUL_MSCR274 | 0000_0000 | GPIO[274] | GPIO[274] | SIUL |  | I/O | GPIO-SLOW | G21 | VDD_HV_A | Hi-Z | Hi-Z | Hi-Z | Hi-Z | Hi-Z | Hi-Z | 0 | 0 | 0 | 0 | - | 0 | 0 | 0 | - | 0 | 0000 | '00000000000000000000000000000000' | '00000000001010110010100100101111'
|  | 0000_0001 | eMIOS_0_CH[14]_H | eMIOS_0_CH[14]_H | eMIOS_0 | eMIOS Channel | O
|  | 0000_0010 | CAN9_TX | CAN9_TX | CAN9 | CAN Tx Channel | O
|  | 0000_0011 | LPSPI1_SOUT | LPSPI1_SOUT | LPSPI1 | LPSPI Serial Data Output | O
| SIUL_IMCR574 | 0000_0110 | eMIOS_0_CH[14]_H | eMIOS_0_CH[14]_H | eMIOS_0 | eMIOS Channel | I
| SIUL_IMCR752 | 0000_0110 | LPSPI1_SOUT | LPSPI1_SOUT | LPSPI1 | LPSPI Serial Data Output | I
PTI19 | SIUL_MSCR275 | 0000_0000 | GPIO[275] | GPIO[275] | SIUL |  | I/O | GPIO-SUPERSLOW | F21 | VDD_HV_A | Hi-Z | Hi-Z | Hi-Z | Hi-Z | Hi-Z | Hi-Z | 0 | 0 | 0 | 0 | - | 0 | 0 | - | - | 0 | 0000 | '00000000000000000000000000000000' | '00000000001010110010100000101111'
|  | 0000_0001 | eMIOS_0_CH[15]_H | eMIOS_0_CH[15]_H | eMIOS_0 | eMIOS Channel | O
| SIUL_IMCR575 | 0000_0110 | eMIOS_0_CH[15]_H | eMIOS_0_CH[15]_H | eMIOS_0 | eMIOS Channel | I
| SIUL_IMCR983 | 0000_0010 | CAN9_RX | CAN9_RX | CAN9 | CAN Rx channel | I
PTI20 | SIUL_MSCR276 | 0000_0000 | GPIO[276] | GPIO[276] | SIUL |  | I/O | GPIO-SLOW | H21 | VDD_HV_A | Hi-Z | Hi-Z | Hi-Z | Hi-Z | Hi-Z | Hi-Z | 0 | 0 | 0 | 0 | - | 0 | 0 | 0 | - | 0 | 0000 | '00000000000000000000000000000000' | '00000000001010110010100100101111'
|  | 0000_0001 | eMIOS_0_CH[16]_X | eMIOS_0_CH[16]_X | eMIOS_0 | eMIOS Channel | O
|  | 0000_0010 | CAN7_TX | CAN7_TX | CAN7 | CAN Tx Channel | O
|  | 0000_0011 | LPSPI1_SIN | LPSPI1_SIN | LPSPI1 | LPSPI Serial Data Input | O
| SIUL_IMCR576 | 0000_0110 | eMIOS_0_CH[16]_X | eMIOS_0_CH[16]_X | eMIOS_0 | eMIOS Channel | I
| SIUL_IMCR751 | 0000_0101 | LPSPI1_SIN | LPSPI1_SIN | LPSPI1 | LPSPI Serial Data Input | I
PTI21 | SIUL_MSCR277 | 0000_0000 | GPIO[277] | GPIO[277] | SIUL |  | I/O | GPIO-SUPERSLOW | E21 | VDD_HV_A | Hi-Z | Hi-Z | Hi-Z | Hi-Z | Hi-Z | Hi-Z | 0 | 0 | 0 | 0 | - | 0 | 0 | - | - | 0 | 0000 | '00000000000000000000000000000000' | '00000000001010110010100000101111'
|  | 0000_0001 | eMIOS_0_CH[17]_Y | eMIOS_0_CH[17]_Y | eMIOS_0 | eMIOS Channel | O
| SIUL_IMCR577 | 0000_0101 | eMIOS_0_CH[17]_Y | eMIOS_0_CH[17]_Y | eMIOS_0 | eMIOS Channel | I
| SIUL_IMCR930 | 0000_0101 | CAN7_RX | CAN7_RX | CAN7 | CAN Rx channel | I
PTI22 | SIUL_MSCR278 | 0000_0000 | GPIO[278] | GPIO[278] | SIUL |  | I/O | GPIO-SUPERSLOW | H20 | VDD_HV_A | Hi-Z | Hi-Z | Hi-Z | Hi-Z | Hi-Z | Hi-Z | 0 | 0 | 0 | 0 | - | 0 | 0 | - | - | 0 | 0000 | '00000000000000000000000000000000' | '00000000001010110010100000101111'
|  | 0000_0001 | eMIOS_0_CH[18]_Y | eMIOS_0_CH[18]_Y | eMIOS_0 | eMIOS Channel | O
| SIUL_IMCR578 | 0000_0101 | eMIOS_0_CH[18]_Y | eMIOS_0_CH[18]_Y | eMIOS_0 | eMIOS Channel | I
PTI23 | SIUL_MSCR279 | 0000_0000 | GPIO[279] | GPIO[279] | SIUL |  | I/O | GPIO-SLOW | J20 | VDD_HV_A | Hi-Z | Hi-Z | Hi-Z | Hi-Z | Hi-Z | Hi-Z | 0 | 0 | 0 | 0 | - | 0 | 0 | 0 | - | 0 | 0000 | '00000000000000000000000000000000' | '00000000001010110010100100101111'
|  | 0000_0001 | eMIOS_0_CH[19]_Y | eMIOS_0_CH[19]_Y | eMIOS_0 | eMIOS Channel | O
|  | 0000_0010 | CAN10_TX | CAN10_TX | CAN10 | CAN Tx Channel | O
|  | 0000_0011 | LPSPI1_SCK | LPSPI1_SCK | LPSPI1 | LPSPI Serial Clock I/O | O
| SIUL_IMCR579 | 0000_0110 | eMIOS_0_CH[19]_Y | eMIOS_0_CH[19]_Y | eMIOS_0 | eMIOS Channel | I
| SIUL_IMCR750 | 0000_0101 | LPSPI1_SCK | LPSPI1_SCK | LPSPI1 | LPSPI Serial Clock I/O | I
PTI24 | SIUL_MSCR280 | 0000_0000 | GPIO[280] | GPIO[280] | SIUL |  | I/O | GPIO-SUPERSLOW | K20 | VDD_HV_A | Hi-Z | Hi-Z | Hi-Z | Hi-Z | Hi-Z | Hi-Z | 0 | 0 | 0 | 0 | - | 0 | 0 | - | - | 0 | 0000 | '00000000000000000000000000000000' | '00000000001010110010100000101111'
|  | 0000_0001 | eMIOS_0_CH[20]_Y | eMIOS_0_CH[20]_Y | eMIOS_0 | eMIOS Channel | O
| SIUL_IMCR580 | 0000_0011 | eMIOS_0_CH[20]_Y | eMIOS_0_CH[20]_Y | eMIOS_0 | eMIOS Channel | I
| SIUL_IMCR860 | 0000_0010 | TRGMUX_IN4 | TRGMUX_IN4 | TRGMUX | Trigger Mux Input | I
| SIUL_IMCR984 | 0000_0010 | CAN10_RX | CAN10_RX | CAN10 | CAN Rx channel | I
PTI25 | SIUL_MSCR281 | 0000_0000 | GPIO[281] | GPIO[281] | SIUL |  | I/O | GPIO-SUPERSLOW | K21 | VDD_HV_A | Hi-Z | Hi-Z | Hi-Z | Hi-Z | Hi-Z | Hi-Z | 0 | 0 | 0 | 0 | - | 0 | 0 | - | - | 0 | 0000 | '00000000000000000000000000000000' | '00000000001010110010100000101111'
|  | 0000_0001 | eMIOS_0_CH[21]_Y | eMIOS_0_CH[21]_Y | eMIOS_0 | eMIOS Channel | O
|  | 0000_0010 | LPUART9_TX | LPUART9_TX | LPUART9 | Transmit | O
| SIUL_IMCR581 | 0000_0011 | eMIOS_0_CH[21]_Y | eMIOS_0_CH[21]_Y | eMIOS_0 | eMIOS Channel | I
| SIUL_IMCR861 | 0000_0010 | TRGMUX_IN5 | TRGMUX_IN5 | TRGMUX | Trigger Mux Input | I
| SIUL_IMCR922 | 0000_0101 | LPUART9_TX | LPUART9_TX | LPUART9 | Transmit | I
PTI26 | SIUL_MSCR282 | 0000_0000 | GPIO[282] | GPIO[282] | SIUL |  | I/O | GPIO-SUPERSLOW | L21 | VDD_HV_A | Hi-Z | Hi-Z | Hi-Z | Hi-Z | Hi-Z | Hi-Z | 0 | 0 | 0 | 0 | - | 0 | 0 | - | - | 0 | 0000 | '00000000000000000000000000000000' | '00000000001010110010100000101111'
|  | 0000_0001 | eMIOS_0_CH[22]_X | eMIOS_0_CH[22]_X | eMIOS_0 | eMIOS Channel | O
| SIUL_IMCR582 | 0000_0100 | eMIOS_0_CH[22]_X | eMIOS_0_CH[22]_X | eMIOS_0 | eMIOS Channel | I
| SIUL_IMCR708 | 0000_0101 | LPUART9_RX | LPUART9_RX | LPUART9 | Receive | I
| SIUL_IMCR862 | 0000_0010 | TRGMUX_IN6 | TRGMUX_IN6 | TRGMUX | Trigger Mux Input | I
PTI27 | SIUL_MSCR283 | 0000_0000 | GPIO[283] | GPIO[283] | SIUL |  | I/O | GPIO-SUPERSLOW | M21 | VDD_HV_A | Hi-Z | Hi-Z | Hi-Z | Hi-Z | Hi-Z | Hi-Z | 0 | 0 | 0 | 0 | - | 0 | 0 | - | - | 0 | 0000 | '00000000000000000000000000000000' | '00000000001010110010100000101111'
|  | 0000_0001 | eMIOS_0_CH[23]_X | eMIOS_0_CH[23]_X | eMIOS_0 | eMIOS Channel | O
| SIUL_IMCR583 | 0000_0011 | eMIOS_0_CH[23]_X | eMIOS_0_CH[23]_X | eMIOS_0 | eMIOS Channel | I
| SIUL_IMCR863 | 0000_0010 | TRGMUX_IN7 | TRGMUX_IN7 | TRGMUX | Trigger Mux Input | I
PTI28 | SIUL_MSCR284 | 0000_0000 | GPIO[284] | GPIO[284] | SIUL |  | I/O | GPIO-SUPERSLOW | P20 | VDD_HV_A | Hi-Z | Hi-Z | Hi-Z | Hi-Z | Hi-Z | Hi-Z | 0 | 0 | 0 | 0 | - | 0 | 0 | - | - | 0 | 0000 | '00000000000000000000000000000000' | '00000000001010110010100000101111'
|  | 0000_0001 | TRGMUX_OUT4 | TRGMUX_OUT4 | TRGMUX | Trigger Mux Output | O
|  | 0000_0010 | eMIOS_2_CH[9]_H | eMIOS_2_CH[9]_H | eMIOS_2 | eMIOS Channel | O
| SIUL_IMCR633 | 0000_0101 | eMIOS_2_CH[9]_H | eMIOS_2_CH[9]_H | eMIOS_2 | eMIOS Channel | I
PTI29 | SIUL_MSCR285 | 0000_0000 | GPIO[285] | GPIO[285] | SIUL |  | I/O | GPIO-SUPERSLOW | N21 | VDD_HV_A | Hi-Z | Hi-Z | Hi-Z | Hi-Z | Hi-Z | Hi-Z | 0 | 0 | 0 | 0 | - | 0 | 0 | - | - | 0 | 0000 | '00000000000000000000000000000000' | '00000000001010110010100000101111'
|  | 0000_0001 | TRGMUX_OUT5 | TRGMUX_OUT5 | TRGMUX | Trigger Mux Output | O
|  | 0000_0010 | eMIOS_2_CH[10]_H | eMIOS_2_CH[10]_H | eMIOS_2 | eMIOS Channel | O
| SIUL_IMCR634 | 0000_0100 | eMIOS_2_CH[10]_H | eMIOS_2_CH[10]_H | eMIOS_2 | eMIOS Channel | I
PTI30 | SIUL_MSCR286 | 0000_0000 | GPIO[286] | GPIO[286] | SIUL |  | I/O | GPIO-SUPERSLOW | P21 | VDD_HV_A | Hi-Z | Hi-Z | Hi-Z | Hi-Z | Hi-Z | Hi-Z | 0 | 0 | 0 | 0 | - | 0 | 0 | - | - | 0 | 0000 | '00000000000000000000000000000000' | '00000000001010110010100000101111'
|  | 0000_0001 | TRGMUX_OUT6 | TRGMUX_OUT6 | TRGMUX | Trigger Mux Output | O
|  | 0000_0010 | eMIOS_2_CH[11]_H | eMIOS_2_CH[11]_H | eMIOS_2 | eMIOS Channel | O
| SIUL_IMCR635 | 0000_0100 | eMIOS_2_CH[11]_H | eMIOS_2_CH[11]_H | eMIOS_2 | eMIOS Channel | I
PTI31 | SIUL_MSCR287 | 0000_0000 | GPIO[287] | GPIO[287] | SIUL |  | I/O | GPIO-SUPERSLOW | R21 | VDD_HV_A | Hi-Z | Hi-Z | Hi-Z | Hi-Z | Hi-Z | Hi-Z | 0 | 0 | 0 | 0 | - | 0 | 0 | - | - | 0 | 0000 | '00000000000000000000000000000000' | '00000000001010110010100000101111'
|  | 0000_0001 | TRGMUX_OUT7 | TRGMUX_OUT7 | TRGMUX | Trigger Mux Output | O
|  | 0000_0010 | eMIOS_2_CH[12]_H | eMIOS_2_CH[12]_H | eMIOS_2 | eMIOS Channel | O
| SIUL_IMCR636 | 0000_0100 | eMIOS_2_CH[12]_H | eMIOS_2_CH[12]_H | eMIOS_2 | eMIOS Channel | I
PTJ0 | SIUL_MSCR288 | 0000_0000 | GPIO[288] | GPIO[288] | SIUL |  | I/O | GPIO-SLOW | N3 | VDD_HV_A | Hi-Z | Hi-Z | Hi-Z | Hi-Z | Hi-Z | Hi-Z | 0 | 0 | 0 | 0 | - | 0 | 0 | 0 | - | 0 | 0000 | '00000000000000000000000000000000' | '00000000001010110010100100101111'
|  | 0000_0001 | FXIO_D16 | FXIO_D16 | FXIO | FlexIO Bi-directional Shift/timer I/O | O
|  | 0000_0011 | CAN10_TX | CAN10_TX | CAN10 | CAN Tx Channel | O
| SIUL_IMCR680 | 0000_0110 | FXIO_D16 | FXIO_D16 | FXIO | FlexIO Bi-directional Shift/timer I/O | I
PTJ1 | SIUL_MSCR289 | 0000_0000 | GPIO[289] | GPIO[289] | SIUL |  | I/O | GPIO-SUPERSLOW | H3 | VDD_HV_A | Hi-Z | Hi-Z | Hi-Z | Hi-Z | Hi-Z | Hi-Z | 0 | 0 | 0 | 0 | - | 0 | 0 | - | - | 0 | 0000 | '00000000000000000000000000000000' | '00000000001010110010100000101111'
|  | 0000_0001 | FXIO_D17 | FXIO_D17 | FXIO | FlexIO Bi-directional Shift/timer I/O | O
|  | 0000_0010 | eMIOS_2_CH[19]_Y | eMIOS_2_CH[19]_Y | eMIOS_2 | eMIOS Channel | O
| SIUL_IMCR643 | 0000_0101 | eMIOS_2_CH[19]_Y | eMIOS_2_CH[19]_Y | eMIOS_2 | eMIOS Channel | I
| SIUL_IMCR681 | 0000_0101 | FXIO_D17 | FXIO_D17 | FXIO | FlexIO Bi-directional Shift/timer I/O | I
| SIUL_IMCR984 | 0000_0011 | CAN10_RX | CAN10_RX | CAN10 | CAN Rx channel | I
PTJ2 | SIUL_MSCR290 | 0000_0000 | GPIO[290] | GPIO[290] | SIUL |  | I/O | GPIO-SUPERSLOW | W1 | VDD_HV_B | Hi-Z | Hi-Z | Hi-Z | Hi-Z | Hi-Z | Hi-Z | 0 | 0 | 0 | 0 | - | 0 | 0 | - | - | 0 | 0000 | '00000000000000000000000000000000' | '00000000001010110010100000101111'
|  | 0000_0001 | FXIO_D18 | FXIO_D18 | FXIO | FlexIO Bi-directional Shift/timer I/O | O
|  | 0000_0010 | eMIOS_2_CH[20]_Y | eMIOS_2_CH[20]_Y | eMIOS_2 | eMIOS Channel | O
| SIUL_IMCR644 | 0000_0101 | eMIOS_2_CH[20]_Y | eMIOS_2_CH[20]_Y | eMIOS_2 | eMIOS Channel | I
| SIUL_IMCR682 | 0000_0101 | FXIO_D18 | FXIO_D18 | FXIO | FlexIO Bi-directional Shift/timer I/O | I
PTJ3 | SIUL_MSCR291 | 0000_0000 | GPIO[291] | GPIO[291] | SIUL |  | I/O | GPIO-SUPERSLOW | Y1 | VDD_HV_B | Hi-Z | Hi-Z | Hi-Z | Hi-Z | Hi-Z | Hi-Z | 0 | 0 | 0 | 0 | - | 0 | 0 | - | - | 0 | 0000 | '00000000000000000000000000000000' | '00000000001010110010100000101111'
|  | 0000_0001 | FXIO_D19 | FXIO_D19 | FXIO | FlexIO Bi-directional Shift/timer I/O | O
|  | 0000_0010 | eMIOS_2_CH[21]_Y | eMIOS_2_CH[21]_Y | eMIOS_2 | eMIOS Channel | O
| SIUL_IMCR645 | 0000_0101 | eMIOS_2_CH[21]_Y | eMIOS_2_CH[21]_Y | eMIOS_2 | eMIOS Channel | I
| SIUL_IMCR683 | 0000_1000 | FXIO_D19 | FXIO_D19 | FXIO | FlexIO Bi-directional Shift/timer I/O | I
PTJ4 | SIUL_MSCR292 | 0000_0000 | GPIO[292] | GPIO[292] | SIUL |  | I/O | GPIO-SUPERSLOW | R1 | VDD_HV_B | Hi-Z | Hi-Z | Hi-Z | Hi-Z | Hi-Z | Hi-Z | 0 | 0 | 0 | 0 | - | 0 | 0 | - | - | 0 | 0000 | '00000000000000000000000000000000' | '00000000001010110010100000101111'
|  | 0000_0001 | FXIO_D20 | FXIO_D20 | FXIO | FlexIO Bi-directional Shift/timer I/O | O
|  | 0000_0010 | eMIOS_2_CH[22]_X | eMIOS_2_CH[22]_X | eMIOS_2 | eMIOS Channel | O
|  | 0000_0011 | LPUART13_TX | LPUART13_TX | LPUART13 | Transmit | O
| SIUL_IMCR646 | 0000_0110 | eMIOS_2_CH[22]_X | eMIOS_2_CH[22]_X | eMIOS_2 | eMIOS Channel | I
| SIUL_IMCR684 | 0000_0101 | FXIO_D20 | FXIO_D20 | FXIO | FlexIO Bi-directional Shift/timer I/O | I
| SIUL_IMCR926 | 0000_0110 | LPUART13_TX | LPUART13_TX | LPUART13 | Transmit | I
PTJ5 | SIUL_MSCR293 | 0000_0000 | GPIO[293] | GPIO[293] | SIUL |  | I/O | GPIO-SUPERSLOW | T1 | VDD_HV_B | Hi-Z | Hi-Z | Hi-Z | Hi-Z | Hi-Z | Hi-Z | 0 | 0 | 0 | 0 | - | 0 | 0 | - | - | 0 | 0000 | '00000000000000000000000000000000' | '00000000001010110010100000101111'
|  | 0000_0001 | FXIO_D21 | FXIO_D21 | FXIO | FlexIO Bi-directional Shift/timer I/O | O
|  | 0000_0010 | eMIOS_2_CH[23]_X | eMIOS_2_CH[23]_X | eMIOS_2 | eMIOS Channel | O
| SIUL_IMCR647 | 0000_0110 | eMIOS_2_CH[23]_X | eMIOS_2_CH[23]_X | eMIOS_2 | eMIOS Channel | I
| SIUL_IMCR685 | 0000_0101 | FXIO_D21 | FXIO_D21 | FXIO | FlexIO Bi-directional Shift/timer I/O | I
| SIUL_IMCR712 | 0000_0110 | LPUART13_RX | LPUART13_RX | LPUART13 | Receive | I
PTJ6 | SIUL_MSCR294 | 0000_0000 | GPIO[294] | GPIO[294] | SIUL |  | I/O | GPIO-SUPERSLOW | U1 | VDD_HV_B | Hi-Z | Hi-Z | Hi-Z | Hi-Z | Hi-Z | Hi-Z | 0 | 0 | 0 | 0 | - | 0 | 0 | - | - | 0 | 0000 | '00000000000000000000000000000000' | '00000000001010110010100000101111'
|  | 0000_0001 | FXIO_D22 | FXIO_D22 | FXIO | FlexIO Bi-directional Shift/timer I/O | O
|  | 0000_0010 | eMIOS_2_CH[13]_H | eMIOS_2_CH[13]_H | eMIOS_2 | eMIOS Channel | O
| SIUL_IMCR637 | 0000_0100 | eMIOS_2_CH[13]_H | eMIOS_2_CH[13]_H | eMIOS_2 | eMIOS Channel | I
| SIUL_IMCR686 | 0000_0101 | FXIO_D22 | FXIO_D22 | FXIO | FlexIO Bi-directional Shift/timer I/O | I
PTJ7 | SIUL_MSCR295 | 0000_0000 | GPIO[295] | GPIO[295] | SIUL |  | I/O | GPIO-SUPERSLOW | V1 | VDD_HV_B | Hi-Z | Hi-Z | Hi-Z | Hi-Z | Hi-Z | Hi-Z | 0 | 0 | 0 | 0 | - | 0 | 0 | - | - | 0 | 0000 | '00000000000000000000000000000000' | '00000000001010110010100000101111'
|  | 0000_0001 | FXIO_D23 | FXIO_D23 | FXIO | FlexIO Bi-directional Shift/timer I/O | O
|  | 0000_0010 | eMIOS_2_CH[14]_H | eMIOS_2_CH[14]_H | eMIOS_2 | eMIOS Channel | O
| SIUL_IMCR638 | 0000_0100 | eMIOS_2_CH[14]_H | eMIOS_2_CH[14]_H | eMIOS_2 | eMIOS Channel | I
| SIUL_IMCR687 | 0000_0101 | FXIO_D23 | FXIO_D23 | FXIO | FlexIO Bi-directional Shift/timer I/O | I
PTJ8 | SIUL_MSCR296 | 0000_0000 | GPIO[296] | GPIO[296] | SIUL |  | I/O | GPIO-SUPERSLOW | R20 | VDD_HV_A | Hi-Z | Hi-Z | Hi-Z | Hi-Z | Hi-Z | Hi-Z | 0 | 0 | 0 | 0 | - | 0 | 0 | - | - | 0 | 0000 | '00000000000000000000000000000000' | '00000000001010110010100000101111'
|  | 0000_0001 | LCU0_OUT8 | LCU0_OUT8 | LCU0 | LCU Output | O
|  | 0000_0010 | eMIOS_2_CH[15]_H | eMIOS_2_CH[15]_H | eMIOS_2 | eMIOS Channel | O
| SIUL_IMCR639 | 0000_0110 | eMIOS_2_CH[15]_H | eMIOS_2_CH[15]_H | eMIOS_2 | eMIOS Channel | I
PTJ9 | SIUL_MSCR297 | 0000_0000 | GPIO[297] | GPIO[297] | SIUL |  | I/O | GPIO-SUPERSLOW | T21 | VDD_HV_A | Hi-Z | Hi-Z | Hi-Z | Hi-Z | Hi-Z | Hi-Z | 0 | 0 | 0 | 0 | - | 0 | 0 | - | - | 0 | 0000 | '00000000000000000000000000000000' | '00000000001010110010100000101111'
|  | 0000_0001 | LCU0_OUT9 | LCU0_OUT9 | LCU0 | LCU Output | O
|  | 0000_0010 | eMIOS_2_CH[16]_X | eMIOS_2_CH[16]_X | eMIOS_2 | eMIOS Channel | O
| SIUL_IMCR640 | 0000_0101 | eMIOS_2_CH[16]_X | eMIOS_2_CH[16]_X | eMIOS_2 | eMIOS Channel | I
PTJ10 | SIUL_MSCR298 | 0000_0000 | GPIO[298] | GPIO[298] | SIUL |  | I/O | GPIO-SLOW | U21 | VDD_HV_A | Hi-Z | Hi-Z | Hi-Z | Hi-Z | Hi-Z | Hi-Z | 0 | 0 | 0 | 0 | - | 0 | 0 | 0 | - | 0 | 0000 | '00000000000000000000000000000000' | '00000000001010110010100100101111'
|  | 0000_0001 | LCU0_OUT10 | LCU0_OUT10 | LCU0 | LCU Output | O
|  | 0000_0010 | CAN9_TX | CAN9_TX | CAN9 | CAN Tx Channel | O
|  | 0000_0011 | eMIOS_2_CH[2]_H | eMIOS_2_CH[2]_H | eMIOS_2 | eMIOS Channel | O
|  | 0000_0100 | LPSPI3_SCK | LPSPI3_SCK | LPSPI3 | LPSPI Serial Clock I/O | O
| SIUL_IMCR626 | 0000_0100 | eMIOS_2_CH[2]_H | eMIOS_2_CH[2]_H | eMIOS_2 | eMIOS Channel | I
| SIUL_IMCR764 | 0000_0101 | LPSPI3_SCK | LPSPI3_SCK | LPSPI3 | LPSPI Serial Clock I/O | I
PTJ11 | SIUL_MSCR299 | 0000_0000 | GPIO[299] | GPIO[299] | SIUL |  | I/O | GPIO-SUPERSLOW | V21 | VDD_HV_A | Hi-Z | Hi-Z | Hi-Z | Hi-Z | Hi-Z | Hi-Z | 0 | 0 | 0 | 0 | - | 0 | 0 | - | - | 0 | 0000 | '00000000000000000000000000000000' | '00000000001010110010100000101111'
|  | 0000_0001 | LCU0_OUT11 | LCU0_OUT11 | LCU0 | LCU Output | O
| SIUL_IMCR983 | 0000_0011 | CAN9_RX | CAN9_RX | CAN9 | CAN Rx channel | I
PTJ12 | SIUL_MSCR300 | 0000_0000 | GPIO[300] | GPIO[300] | SIUL |  | I/O | GPIO-SLOW | W21 | VDD_HV_A | Hi-Z | Hi-Z | Hi-Z | Hi-Z | Hi-Z | Hi-Z | 0 | 0 | 0 | 0 | - | 0 | 0 | 0 | - | 0 | 0000 | '00000000000000000000000000000000' | '00000000001010110010100100101111'
|  | 0000_0001 | eMIOS_1_CH[0]_X | eMIOS_1_CH[0]_X | eMIOS_1 | eMIOS Channel | O
|  | 0000_0010 | CAN8_TX | CAN8_TX | CAN8 | CAN Tx Channel | O
|  | 0000_0011 | FXIO_D28 | FXIO_D28 | FXIO | FlexIO Bi-directional Shift/timer I/O | O
|  | 0000_0100 | LPSPI3_SIN | LPSPI3_SIN | LPSPI3 | LPSPI Serial Data Input | O
| SIUL_IMCR592 | 0000_0111 | eMIOS_1_CH[0]_X | eMIOS_1_CH[0]_X | eMIOS_1 | eMIOS Channel | I
| SIUL_IMCR692 | 0000_0100 | FXIO_D28 | FXIO_D28 | FXIO | FlexIO Bi-directional Shift/timer I/O | I
| SIUL_IMCR765 | 0000_0101 | LPSPI3_SIN | LPSPI3_SIN | LPSPI3 | LPSPI Serial Data Input | I
PTJ13 | SIUL_MSCR301 | 0000_0000 | GPIO[301] | GPIO[301] | SIUL |  | I/O | GPIO-SUPERSLOW | W20 | VDD_HV_A | Hi-Z | Hi-Z | Hi-Z | Hi-Z | Hi-Z | Hi-Z | 0 | 0 | 0 | 0 | - | 0 | 0 | - | - | 0 | 0000 | '00000000000000000000000000000000' | '00000000001010110010100000101111'
|  | 0000_0001 | eMIOS_1_CH[1]_H | eMIOS_1_CH[1]_H | eMIOS_1 | eMIOS Channel | O
|  | 0000_0011 | FXIO_D29 | FXIO_D29 | FXIO | FlexIO Bi-directional Shift/timer I/O | O
| SIUL_IMCR593 | 0000_1000 | eMIOS_1_CH[1]_H | eMIOS_1_CH[1]_H | eMIOS_1 | eMIOS Channel | I
| SIUL_IMCR693 | 0000_0100 | FXIO_D29 | FXIO_D29 | FXIO | FlexIO Bi-directional Shift/timer I/O | I
| SIUL_IMCR982 | 0000_0100 | CAN8_RX | CAN8_RX | CAN8 | CAN Rx channel | I
PTJ14 | SIUL_MSCR302 | 0000_0000 | GPIO[302] | GPIO[302] | SIUL |  | I/O | GPIO-SLOW | Y21 | VDD_HV_A | Hi-Z | Hi-Z | Hi-Z | Hi-Z | Hi-Z | Hi-Z | 0 | 0 | 0 | 0 | - | 0 | 0 | 0 | - | 0 | 0000 | '00000000000000000000000000000000' | '00000000001010110010100100101111'
|  | 0000_0001 | eMIOS_1_CH[2]_H | eMIOS_1_CH[2]_H | eMIOS_1 | eMIOS Channel | O
|  | 0000_0010 | CAN9_TX | CAN9_TX | CAN9 | CAN Tx Channel | O
|  | 0000_0011 | FXIO_D30 | FXIO_D30 | FXIO | FlexIO Bi-directional Shift/timer I/O | O
|  | 0000_0100 | LPSPI3_SOUT | LPSPI3_SOUT | LPSPI3 | LPSPI Serial Data Output | O
| SIUL_IMCR594 | 0000_0111 | eMIOS_1_CH[2]_H | eMIOS_1_CH[2]_H | eMIOS_1 | eMIOS Channel | I
| SIUL_IMCR694 | 0000_0100 | FXIO_D30 | FXIO_D30 | FXIO | FlexIO Bi-directional Shift/timer I/O | I
| SIUL_IMCR766 | 0000_0101 | LPSPI3_SOUT | LPSPI3_SOUT | LPSPI3 | LPSPI Serial Data Output | I
PTJ15 | SIUL_MSCR303 | 0000_0000 | GPIO[303] | GPIO[303] | SIUL |  | I/O | GPIO-SUPERSLOW | AA20 | VDD_HV_A | Hi-Z | Hi-Z | Hi-Z | Hi-Z | Hi-Z | Hi-Z | 0 | 0 | 0 | 0 | - | 0 | 0 | - | - | 0 | 0000 | '00000000000000000000000000000000' | '00000000001010110010100000101111'
|  | 0000_0001 | eMIOS_1_CH[3]_H | eMIOS_1_CH[3]_H | eMIOS_1 | eMIOS Channel | O
|  | 0000_0011 | FXIO_D31 | FXIO_D31 | FXIO | FlexIO Bi-directional Shift/timer I/O | O
| SIUL_IMCR595 | 0000_1000 | eMIOS_1_CH[3]_H | eMIOS_1_CH[3]_H | eMIOS_1 | eMIOS Channel | I
| SIUL_IMCR695 | 0000_0100 | FXIO_D31 | FXIO_D31 | FXIO | FlexIO Bi-directional Shift/timer I/O | I
| SIUL_IMCR983 | 0000_0100 | CAN9_RX | CAN9_RX | CAN9 | CAN Rx channel | I
PTJ16 | SIUL_MSCR304 | 0000_0000 | GPIO[304] | GPIO[304] | SIUL |  | I/O | GPIO-SLOW | Y18 | VDD_HV_A | Hi-Z | Hi-Z | Hi-Z | Hi-Z | Hi-Z | Hi-Z | 0 | 0 | 0 | 0 | - | 0 | 0 | 0 | - | 0 | 0000 | '00000000000000000000000000000000' | '00000000001010110010100100101111'
|  | 0000_0001 | eMIOS_1_CH[5]_H | eMIOS_1_CH[5]_H | eMIOS_1 | eMIOS Channel | O
|  | 0000_0010 | CAN10_TX | CAN10_TX | CAN10 | CAN Tx Channel | O
|  | 0000_0011 | LPSPI3_PCS0 | LPSPI3_PCS0 | LPSPI3 | Peripheral Chip Select 0 | O
| SIUL_IMCR597 | 0000_1001 | eMIOS_1_CH[5]_H | eMIOS_1_CH[5]_H | eMIOS_1 | eMIOS Channel | I
| SIUL_IMCR760 | 0000_0101 | LPSPI3_PCS0 | LPSPI3_PCS0 | LPSPI3 | Peripheral Chip Select 0 | I
PTJ17 | SIUL_MSCR305 | 0000_0000 | GPIO[305] | GPIO[305] | SIUL |  | I/O | GPIO-SUPERSLOW | AA18 | VDD_HV_A | Hi-Z | Hi-Z | Hi-Z | Hi-Z | Hi-Z | Hi-Z | 0 | 0 | 0 | 0 | - | 0 | 0 | - | - | 0 | 0000 | '00000000000000000000000000000000' | '00000000001010110010100000101111'
|  | 0000_0001 | eMIOS_1_CH[6]_H | eMIOS_1_CH[6]_H | eMIOS_1 | eMIOS Channel | O
| SIUL_IMCR598 | 0000_0111 | eMIOS_1_CH[6]_H | eMIOS_1_CH[6]_H | eMIOS_1 | eMIOS Channel | I
| SIUL_IMCR984 | 0000_0100 | CAN10_RX | CAN10_RX | CAN10 | CAN Rx channel | I
PTJ18 | SIUL_MSCR306 | 0000_0000 | GPIO[306] | GPIO[306] | SIUL |  | I/O | GPIO-SLOW | AA17 | VDD_HV_A | Hi-Z | Hi-Z | Hi-Z | Hi-Z | Hi-Z | Hi-Z | 0 | 0 | 0 | 0 | - | 0 | 0 | 0 | - | 0 | 0000 | '00000000000000000000000000000000' | '00000000001010110010100100101111'
|  | 0000_0001 | eMIOS_1_CH[7]_H | eMIOS_1_CH[7]_H | eMIOS_1 | eMIOS Channel | O
|  | 0000_0010 | CAN11_TX | CAN11_TX | CAN11 | CAN Tx Channel | O
| SIUL_IMCR599 | 0000_1000 | eMIOS_1_CH[7]_H | eMIOS_1_CH[7]_H | eMIOS_1 | eMIOS Channel | I
PTJ19 | SIUL_MSCR307 | 0000_0000 | GPIO[307] | GPIO[307] | SIUL |  | I/O | GPIO-SUPERSLOW | AA16 | VDD_HV_A | Hi-Z | Hi-Z | Hi-Z | Hi-Z | Hi-Z | Hi-Z | 0 | 0 | 0 | 0 | - | 0 | 0 | - | - | 0 | 0000 | '00000000000000000000000000000000' | '00000000001010110010100000101111'
|  | 0000_0001 | eMIOS_1_CH[8]_X | eMIOS_1_CH[8]_X | eMIOS_1 | eMIOS Channel | O
| SIUL_IMCR600 | 0000_0101 | eMIOS_1_CH[8]_X | eMIOS_1_CH[8]_X | eMIOS_1 | eMIOS Channel | I
| SIUL_IMCR985 | 0000_0100 | CAN11_RX | CAN11_RX | CAN11 | CAN Rx channel | I
PTJ20 | SIUL_MSCR308 | 0000_0000 | GPIO[308] | GPIO[308] | SIUL |  | I/O | GPIO-SLOW | AA15 | VDD_HV_A | Hi-Z | Hi-Z | Hi-Z | Hi-Z | Hi-Z | Hi-Z | 0 | 0 | 0 | 0 | - | 0 | 0 | 0 | - | 0 | 0000 | '00000000000000000000000000000000' | '00000000001010110010100100101111'
|  | 0000_0001 | eMIOS_1_CH[9]_H | eMIOS_1_CH[9]_H | eMIOS_1 | eMIOS Channel | O
|  | 0000_0010 | CAN6_TX | CAN6_TX | CAN6 | CAN Tx Channel | O
| SIUL_IMCR601 | 0000_0110 | eMIOS_1_CH[9]_H | eMIOS_1_CH[9]_H | eMIOS_1 | eMIOS Channel | I
PTJ21 | SIUL_MSCR309 | 0000_0000 | GPIO[309] | GPIO[309] | SIUL |  | I/O | GPIO-SUPERSLOW | AA14 | VDD_HV_A | Hi-Z | Hi-Z | Hi-Z | Hi-Z | Hi-Z | Hi-Z | 0 | 0 | 0 | 0 | - | 0 | 0 | - | - | 0 | 0000 | '00000000000000000000000000000000' | '00000000001010110010100000101111'
|  | 0000_0001 | eMIOS_1_CH[10]_H | eMIOS_1_CH[10]_H | eMIOS_1 | eMIOS Channel | O
| SIUL_IMCR602 | 0000_0111 | eMIOS_1_CH[10]_H | eMIOS_1_CH[10]_H | eMIOS_1 | eMIOS Channel | I
| SIUL_IMCR929 | 0000_0101 | CAN6_RX | CAN6_RX | CAN6 | CAN Rx channel | I
PTJ22 | SIUL_MSCR310 | 0000_0000 | GPIO[310] | GPIO[310] | SIUL |  | I/O | GPIO-SUPERSLOW | Y14 | VDD_HV_A | Hi-Z | Hi-Z | Hi-Z | Hi-Z | Hi-Z | Hi-Z | 0 | 0 | 0 | 0 | - | 0 | 0 | - | - | 0 | 0000 | '00000000000000000000000000000000' | '00000000001010110010100000101111'
|  | 0000_0001 | eMIOS_1_CH[11]_H | eMIOS_1_CH[11]_H | eMIOS_1 | eMIOS Channel | O
| SIUL_IMCR603 | 0000_0110 | eMIOS_1_CH[11]_H | eMIOS_1_CH[11]_H | eMIOS_1 | eMIOS Channel | I
PTJ23 | SIUL_MSCR311 | 0000_0000 | GPIO[311] | GPIO[311] | SIUL |  | I/O | GPIO-SLOW | AA9 | VDD_HV_B | Hi-Z | Hi-Z | Hi-Z | Hi-Z | Hi-Z | Hi-Z | 0 | 0 | 0 | 0 | - | 0 | 0 | 0 | - | 0 | 0000 | '00000000000000000000000000000000' | '00000000001010110010100100101111'
|  | 0000_0001 | eMIOS_1_CH[12]_H | eMIOS_1_CH[12]_H | eMIOS_1 | eMIOS Channel | O
|  | 0000_0010 | CAN9_TX | CAN9_TX | CAN9 | CAN Tx Channel | O
|  | 0000_0011 | LPSPI4_SIN | LPSPI4_SIN | LPSPI4 | LPSPI Serial Data Input | O
| SIUL_IMCR604 | 0000_0111 | eMIOS_1_CH[12]_H | eMIOS_1_CH[12]_H | eMIOS_1 | eMIOS Channel | I
| SIUL_IMCR772 | 0000_0100 | LPSPI4_SIN | LPSPI4_SIN | LPSPI4 | LPSPI Serial Data Input | I
PTJ24 | SIUL_MSCR312 | 0000_0000 | GPIO[312] | GPIO[312] | SIUL |  | I/O | GPIO-SUPERSLOW | Y11 | VDD_HV_B | Hi-Z | Hi-Z | Hi-Z | Hi-Z | Hi-Z | Hi-Z | 0 | 0 | 0 | 0 | - | 0 | 0 | - | - | 0 | 0000 | '00000000000000000000000000000000' | '00000000001010110010100000101111'
|  | 0000_0001 | eMIOS_1_CH[13]_H | eMIOS_1_CH[13]_H | eMIOS_1 | eMIOS Channel | O
| SIUL_IMCR605 | 0000_0110 | eMIOS_1_CH[13]_H | eMIOS_1_CH[13]_H | eMIOS_1 | eMIOS Channel | I
| SIUL_IMCR864 | 0000_0010 | TRGMUX_IN8 | TRGMUX_IN8 | TRGMUX | Trigger Mux Input | I
| SIUL_IMCR983 | 0000_0101 | CAN9_RX | CAN9_RX | CAN9 | CAN Rx channel | I
PTJ25 | SIUL_MSCR313 | 0000_0000 | GPIO[313] | GPIO[313] | SIUL |  | I/O | GPIO-SUPERSLOW | AA13 | VDD_HV_A | Hi-Z | Hi-Z | Hi-Z | Hi-Z | Hi-Z | Hi-Z | 0 | 0 | 0 | 0 | - | 0 | 0 | - | - | 0 | 0000 | '00000000000000000000000000000000' | '00000000001010110010100000101111'
|  | 0000_0001 | eMIOS_1_CH[4]_H | eMIOS_1_CH[4]_H | eMIOS_1 | eMIOS Channel | O
| SIUL_IMCR596 | 0000_1001 | eMIOS_1_CH[4]_H | eMIOS_1_CH[4]_H | eMIOS_1 | eMIOS Channel | I
| SIUL_IMCR865 | 0000_0010 | TRGMUX_IN9 | TRGMUX_IN9 | TRGMUX | Trigger Mux Input | I
PTJ26 | SIUL_MSCR314 | 0000_0000 | GPIO[314] | GPIO[314] | SIUL |  | I/O | GPIO-SLOW | AA10 | VDD_HV_B | Hi-Z | Hi-Z | Hi-Z | Hi-Z | Hi-Z | Hi-Z | 0 | 0 | 0 | 0 | - | 0 | 0 | 0 | - | 0 | 0000 | '00000000000000000000000000000000' | '00000000001010110010100100101111'
|  | 0000_0001 | eMIOS_1_CH[14]_H | eMIOS_1_CH[14]_H | eMIOS_1 | eMIOS Channel | O
|  | 0000_0010 | CAN10_TX | CAN10_TX | CAN10 | CAN Tx Channel | O
|  | 0000_0011 | LCU1_OUT0 | LCU1_OUT0 | LCU1 | LCU Output | O
|  | 0000_0100 | LPSPI4_SOUT | LPSPI4_SOUT | LPSPI4 | LPSPI Serial Data Output | O
| SIUL_IMCR606 | 0000_0111 | eMIOS_1_CH[14]_H | eMIOS_1_CH[14]_H | eMIOS_1 | eMIOS Channel | I
| SIUL_IMCR773 | 0000_0100 | LPSPI4_SOUT | LPSPI4_SOUT | LPSPI4 | LPSPI Serial Data Output | I
| SIUL_IMCR866 | 0000_0010 | TRGMUX_IN10 | TRGMUX_IN10 | TRGMUX | Trigger Mux Input | I
PTJ27 | SIUL_MSCR315 | 0000_0000 | GPIO[315] | GPIO[315] | SIUL |  | I/O | GPIO-SUPERSLOW | AA12 | VDD_HV_B | Hi-Z | Hi-Z | Hi-Z | Hi-Z | Hi-Z | Hi-Z | 0 | 0 | 0 | 0 | - | 0 | 0 | - | - | 0 | 0000 | '00000000000000000000000000000000' | '00000000001010110010100000101111'
|  | 0000_0001 | eMIOS_1_CH[15]_H | eMIOS_1_CH[15]_H | eMIOS_1 | eMIOS Channel | O
|  | 0000_0011 | LCU1_OUT1 | LCU1_OUT1 | LCU1 | LCU Output | O
| SIUL_IMCR607 | 0000_1000 | eMIOS_1_CH[15]_H | eMIOS_1_CH[15]_H | eMIOS_1 | eMIOS Channel | I
| SIUL_IMCR867 | 0000_0010 | TRGMUX_IN11 | TRGMUX_IN11 | TRGMUX | Trigger Mux Input | I
| SIUL_IMCR984 | 0000_0101 | CAN10_RX | CAN10_RX | CAN10 | CAN Rx channel | I
PTJ28 | SIUL_MSCR316 | 0000_0000 | GPIO[316] | GPIO[316] | SIUL |  | I/O | GPIO-SUPERSLOW | AA8 | VDD_HV_B | Hi-Z | Hi-Z | Hi-Z | Hi-Z | Hi-Z | Hi-Z | 0 | 0 | 0 | 0 | - | 0 | 0 | - | - | 0 | 0000 | '00000000000000000000000000000000' | '00000000001010110010100000101111'
|  | 0000_0001 | TRGMUX_OUT8 | TRGMUX_OUT8 | TRGMUX | Trigger Mux Output | O
|  | 0000_0010 | eMIOS_1_CH[16]_X | eMIOS_1_CH[16]_X | eMIOS_1 | eMIOS Channel | O
| SIUL_IMCR608 | 0000_0110 | eMIOS_1_CH[16]_X | eMIOS_1_CH[16]_X | eMIOS_1 | eMIOS Channel | I
PTJ29 | SIUL_MSCR317 | 0000_0000 | GPIO[317] | GPIO[317] | SIUL |  | I/O | GPIO-SLOW | AA7 | VDD_HV_B | Hi-Z | Hi-Z | Hi-Z | Hi-Z | Hi-Z | Hi-Z | 0 | 0 | 0 | 0 | - | 0 | 0 | 0 | - | 0 | 0000 | '00000000000000000000000000000000' | '00000000001010110010100100101111'
|  | 0000_0001 | TRGMUX_OUT9 | TRGMUX_OUT9 | TRGMUX | Trigger Mux Output | O
|  | 0000_0010 | eMIOS_1_CH[17]_Y | eMIOS_1_CH[17]_Y | eMIOS_1 | eMIOS Channel | O
|  | 0000_0011 | CAN8_TX | CAN8_TX | CAN8 | CAN Tx Channel | O
|  | 0000_0100 | LPSPI4_SCK | LPSPI4_SCK | LPSPI4 | LPSPI Serial Clock I/O | O
| SIUL_IMCR609 | 0000_0101 | eMIOS_1_CH[17]_Y | eMIOS_1_CH[17]_Y | eMIOS_1 | eMIOS Channel | I
| SIUL_IMCR771 | 0000_0100 | LPSPI4_SCK | LPSPI4_SCK | LPSPI4 | LPSPI Serial Clock I/O | I
PTJ30 | SIUL_MSCR318 | 0000_0000 | GPIO[318] | GPIO[318] | SIUL |  | I/O | GPIO-SUPERSLOW | Y7 | VDD_HV_B | Hi-Z | Hi-Z | Hi-Z | Hi-Z | Hi-Z | Hi-Z | 0 | 0 | 0 | 0 | - | 0 | 0 | - | - | 0 | 0000 | '00000000000000000000000000000000' | '00000000001010110010100000101111'
|  | 0000_0001 | TRGMUX_OUT10 | TRGMUX_OUT10 | TRGMUX | Trigger Mux Output | O
|  | 0000_0010 | eMIOS_1_CH[18]_Y | eMIOS_1_CH[18]_Y | eMIOS_1 | eMIOS Channel | O
| SIUL_IMCR610 | 0000_0101 | eMIOS_1_CH[18]_Y | eMIOS_1_CH[18]_Y | eMIOS_1 | eMIOS Channel | I
| SIUL_IMCR982 | 0000_0101 | CAN8_RX | CAN8_RX | CAN8 | CAN Rx channel | I
PTJ31 | SIUL_MSCR319 | 0000_0000 | GPIO[319] | GPIO[319] | SIUL |  | I/O | GPIO-SUPERSLOW | AA6 | VDD_HV_B | Hi-Z | Hi-Z | Hi-Z | Hi-Z | Hi-Z | Hi-Z | 0 | 0 | 0 | 0 | - | 0 | 0 | - | - | 0 | 0000 | '00000000000000000000000000000000' | '00000000001010110010100000101111'
|  | 0000_0001 | TRGMUX_OUT11 | TRGMUX_OUT11 | TRGMUX | Trigger Mux Output | O
|  | 0000_0010 | eMIOS_1_CH[19]_Y | eMIOS_1_CH[19]_Y | eMIOS_1 | eMIOS Channel | O
| SIUL_IMCR611 | 0000_0101 | eMIOS_1_CH[19]_Y | eMIOS_1_CH[19]_Y | eMIOS_1 | eMIOS Channel | I
PTK0 | SIUL_MSCR320 | 0000_0000 | GPIO[320] | GPIO[320] | SIUL |  | I/O | GPIO-SLOW | Y3 | VDD_HV_B | Hi-Z | Hi-Z | Hi-Z | Hi-Z | Hi-Z | Hi-Z | 0 | 0 | 0 | 0 | - | 0 | 0 | 0 | - | 0 | 0000 | '00000000000000000000000000000000' | '00000000001010110010100100101111'
|  | 0000_0001 | FXIO_D24 | FXIO_D24 | FXIO | FlexIO Bi-directional Shift/timer I/O | O
|  | 0000_0010 | eMIOS_1_CH[20]_Y | eMIOS_1_CH[20]_Y | eMIOS_1 | eMIOS Channel | O
|  | 0000_0011 | CAN11_TX | CAN11_TX | CAN11 | CAN Tx Channel | O
|  | 0000_0100 | LPSPI4_PCS0 | LPSPI4_PCS0 | LPSPI4 | Peripheral Chip Select 0 | O
| SIUL_IMCR612 | 0000_0101 | eMIOS_1_CH[20]_Y | eMIOS_1_CH[20]_Y | eMIOS_1 | eMIOS Channel | I
| SIUL_IMCR688 | 0000_0101 | FXIO_D24 | FXIO_D24 | FXIO | FlexIO Bi-directional Shift/timer I/O | I
| SIUL_IMCR767 | 0000_0101 | LPSPI4_PCS0 | LPSPI4_PCS0 | LPSPI4 | Peripheral Chip Select 0 | I
PTK1 | SIUL_MSCR321 | 0000_0000 | GPIO[321] | GPIO[321] | SIUL |  | I/O | GPIO-SUPERSLOW | AA3 | VDD_HV_B | Hi-Z | Hi-Z | Hi-Z | Hi-Z | Hi-Z | Hi-Z | 0 | 0 | 0 | 0 | - | 0 | 0 | - | - | 0 | 0000 | '00000000000000000000000000000000' | '00000000001010110010100000101111'
|  | 0000_0001 | FXIO_D25 | FXIO_D25 | FXIO | FlexIO Bi-directional Shift/timer I/O | O
|  | 0000_0010 | eMIOS_1_CH[21]_Y | eMIOS_1_CH[21]_Y | eMIOS_1 | eMIOS Channel | O
| SIUL_IMCR613 | 0000_0101 | eMIOS_1_CH[21]_Y | eMIOS_1_CH[21]_Y | eMIOS_1 | eMIOS Channel | I
| SIUL_IMCR689 | 0000_0101 | FXIO_D25 | FXIO_D25 | FXIO | FlexIO Bi-directional Shift/timer I/O | I
| SIUL_IMCR985 | 0000_0101 | CAN11_RX | CAN11_RX | CAN11 | CAN Rx channel | I
PTK2 | SIUL_MSCR322 | 0000_0000 | GPIO[322] | GPIO[322] | SIUL |  | I/O | GPIO-SUPERSLOW | AA4 | VDD_HV_B | Hi-Z | Hi-Z | Hi-Z | Hi-Z | Hi-Z | Hi-Z | 0 | 0 | 0 | 0 | - | 0 | 0 | - | - | 0 | 0000 | '00000000000000000000000000000000' | '00000000001010110010100000101111'
|  | 0000_0001 | FXIO_D26 | FXIO_D26 | FXIO | FlexIO Bi-directional Shift/timer I/O | O
|  | 0000_0010 | eMIOS_1_CH[22]_X | eMIOS_1_CH[22]_X | eMIOS_1 | eMIOS Channel | O
|  | 0000_0011 | LPUART15_TX | LPUART15_TX | LPUART15 | Transmit | O
| SIUL_IMCR614 | 0000_0101 | eMIOS_1_CH[22]_X | eMIOS_1_CH[22]_X | eMIOS_1 | eMIOS Channel | I
| SIUL_IMCR690 | 0000_0101 | FXIO_D26 | FXIO_D26 | FXIO | FlexIO Bi-directional Shift/timer I/O | I
| SIUL_IMCR928 | 0000_0101 | LPUART15_TX | LPUART15_TX | LPUART15 | Transmit | I
PTK3 | SIUL_MSCR323 | 0000_0000 | GPIO[323] | GPIO[323] | SIUL |  | I/O | GPIO-SUPERSLOW | AA5 | VDD_HV_B | Hi-Z | Hi-Z | Hi-Z | Hi-Z | Hi-Z | Hi-Z | 0 | 0 | 0 | 0 | - | 0 | 0 | - | - | 0 | 0000 | '00000000000000000000000000000000' | '00000000001010110010100000101111'
|  | 0000_0001 | FXIO_D27 | FXIO_D27 | FXIO | FlexIO Bi-directional Shift/timer I/O | O
|  | 0000_0010 | eMIOS_1_CH[23]_X | eMIOS_1_CH[23]_X | eMIOS_1 | eMIOS Channel | O
| SIUL_IMCR615 | 0000_0101 | eMIOS_1_CH[23]_X | eMIOS_1_CH[23]_X | eMIOS_1 | eMIOS Channel | I
| SIUL_IMCR691 | 0000_0100 | FXIO_D27 | FXIO_D27 | FXIO | FlexIO Bi-directional Shift/timer I/O | I
| SIUL_IMCR714 | 0000_0101 | LPUART15_RX | LPUART15_RX | LPUART15 | Receive | I

## S32K389_Input Muxing
Destination Instance | Destination Function_Internal | Destination Function_Customer | CR Instance | Input CR# | Input SSS | Source Instance | Source Signal | S32K389_437bga
CAN0 | CAN0_RX | CAN0_RX | SIUL | SIUL_IMCR512 | 0000_0000 | - | disable low
[5 empty] | 0000_0001 | IO_PAD | PTC2 | V6
[5 empty] | 0000_0010 | IO_PAD | PTA6 | P17
[5 empty] | 0000_0011 | IO_PAD | PTB0 | T18
[5 empty] | 0000_0100 | IO_PAD | PTA28 | R4
[5 empty] | 0000_0101 | IO_PAD | PTF21 | M16
CAN1 | CAN1_RX | CAN1_RX | SIUL | SIUL_IMCR513 | 0000_0000 | - | disable low
[5 empty] | 0000_0001 | IO_PAD | PTC9 | R16
[5 empty] | 0000_0010 | IO_PAD | PTA12 | C9
[5 empty] | 0000_0011 | IO_PAD | PTA22 | E5
[5 empty] | 0000_0100 | IO_PAD | PTB23 | P9
[5 empty] | 0000_0101 | IO_PAD | PTF15 | H16
CAN10 | CAN10_RX | CAN10_RX | SIUL | SIUL_IMCR984 | 0000_0000 | - | disable low
[5 empty] | 0000_0001 | IO_PAD | PTI10 | B14
[5 empty] | 0000_0010 | IO_PAD | PTI24 | K20
[5 empty] | 0000_0011 | IO_PAD | PTJ1 | H3
[5 empty] | 0000_0100 | IO_PAD | PTJ17 | AA18
[5 empty] | 0000_0101 | IO_PAD | PTJ27 | AA12
CAN11 | CAN11_RX | CAN11_RX | SIUL | SIUL_IMCR985 | 0000_0000 | - | disable low
[5 empty] | 0000_0001 | IO_PAD | PTH16 | A5
[5 empty] | 0000_0010 | IO_PAD | PTH26 | A14
[5 empty] | 0000_0011 | IO_PAD | PTI17 | D21
[5 empty] | 0000_0100 | IO_PAD | PTJ19 | AA16
[5 empty] | 0000_0101 | IO_PAD | PTK1 | AA3
CAN2 | CAN2_RX | CAN2_RX | SIUL | SIUL_IMCR514 | 0000_0000 | - | disable low
[5 empty] | 0000_0001 | IO_PAD | PTC16 | T8
[5 empty] | 0000_0010 | IO_PAD | PTC14 | V11
[5 empty] | 0000_0011 | IO_PAD | PTE25 | D10
[5 empty] | 0000_0100 | IO_PAD | PTD19 | N17
[5 empty] | 0000_0101 | IO_PAD | PTF26 | U14
[5 empty] | 0000_0110 | IO_PAD | PTC6 | E14
CAN3 | CAN3_RX | CAN3_RX | SIUL | SIUL_IMCR515 | 0000_0000 | - | disable low
[5 empty] | 0000_0001 | IO_PAD | PTD15 | N6
[5 empty] | 0000_0010 | IO_PAD | PTC1 | V10
[5 empty] | 0000_0011 | IO_PAD | PTC29 | R18
[5 empty] | 0000_0100 | IO_PAD | PTE29 | E7
[5 empty] | 0000_0101 | IO_PAD | PTF30 | M5
CAN4 | CAN4_RX | CAN4_RX | SIUL | SIUL_IMCR516 | 0000_0000 | - | disable low
[5 empty] | 0000_0001 | IO_PAD | PTE14 | N5
[5 empty] | 0000_0010 | IO_PAD | PTB2 | V13
[5 empty] | 0000_0011 | IO_PAD | PTC31 | N16
[5 empty] | 0000_0100 | IO_PAD | PTE31 | D6
[5 empty] | 0000_0101 | IO_PAD | PTG9 | J4
[5 empty] | 0000_0110 | IO_PAD | PTB29 | W14
CAN5 | CAN5_RX | CAN5_RX | SIUL | SIUL_IMCR517 | 0000_0000 | - | disable low
[5 empty] | 0000_0001 | IO_PAD | PTD17 | R5
[5 empty] | 0000_0010 | IO_PAD | PTC11 | V17
[5 empty] | 0000_0011 | IO_PAD | PTF5 | E10
[5 empty] | 0000_0100 | IO_PAD | PTG14 | K5
[5 empty] | 0000_0101 | IO_PAD | PTC26 | T17
CAN6 | CAN6_RX | CAN6_RX | SIUL | SIUL_IMCR929 | 0000_0000 | - | disable low
[5 empty] | 0000_0001 | IO_PAD | PTC23 | W16
[5 empty] | 0000_0010 | IO_PAD | PTD29 | E16
[5 empty] | 0000_0011 | IO_PAD | PTG21 | M14
[5 empty] | 0000_0100 | IO_PAD | PTH1 | G10
[5 empty] | 0000_0101 | IO_PAD | PTJ21 | AA14
CAN7 | CAN7_RX | CAN7_RX | SIUL | SIUL_IMCR930 | 0000_0000 | - | disable low
[5 empty] | 0000_0001 | IO_PAD | PTC25 | U16
[5 empty] | 0000_0010 | IO_PAD | PTD31 | E15
[5 empty] | 0000_0011 | IO_PAD | PTG27 | H12
[5 empty] | 0000_0100 | IO_PAD | PTH3 | G13
[5 empty] | 0000_0101 | IO_PAD | PTI21 | E21
CAN8 | CAN8_RX | CAN8_RX | SIUL | SIUL_IMCR982 | 0000_0000 | - | disable low
[5 empty] | 0000_0001 | IO_PAD | PTH14 | A3
[5 empty] | 0000_0010 | IO_PAD | PTH28 | A18
[5 empty] | 0000_0011 | IO_PAD | PTI15 | C21
[5 empty] | 0000_0100 | IO_PAD | PTJ13 | W20
[5 empty] | 0000_0101 | IO_PAD | PTJ30 | Y7
CAN9 | CAN9_RX | CAN9_RX | SIUL | SIUL_IMCR983 | 0000_0000 | - | disable low
[5 empty] | 0000_0001 | IO_PAD | PTI1 | C1
[5 empty] | 0000_0010 | IO_PAD | PTI19 | F21
[5 empty] | 0000_0011 | IO_PAD | PTJ11 | V21
[5 empty] | 0000_0100 | IO_PAD | PTJ15 | AA20
[5 empty] | 0000_0101 | IO_PAD | PTJ24 | Y11
eMIOS_0 | eMIOS_0_CH[0]_X | eMIOS_0_CH[0]_X | SIUL | SIUL_IMCR560 | 0000_0000 | - | disable low
[5 empty] | 0000_0001 | IO_PAD | PTB12 | K19
[5 empty] | 0000_0010 | IO_PAD | PTD15 | N6
[5 empty] | 0000_0011 | IO_PAD | PTC0 | W9
[5 empty] | 0000_0100 | IO_PAD | PTG23 | K14
[5 empty] | 0000_0101 | IO_PAD | PTH24 | A13
eMIOS_0 | eMIOS_0_CH[10]_H | eMIOS_0_CH[10]_H | SIUL | SIUL_IMCR570 | 0000_0000 | - | disable low
[5 empty] | 0000_0001 | IO_PAD | PTC14 | V11
[5 empty] | 0000_0010 | IO_PAD | PTA15 | C13
[5 empty] | 0000_0011 | TRGMUX | TRGMUX_INT_OUT40
[5 empty] | 0000_0100 | IO_PAD | PTE27 | J11
[5 empty] | 0000_0101 | IO_PAD | PTH1 | G10
[5 empty] | 0000_0110 | IO_PAD | PTI15 | C21
eMIOS_0 | eMIOS_0_CH[11]_H | eMIOS_0_CH[11]_H | SIUL | SIUL_IMCR571 | 0000_0000 | - | disable low
[5 empty] | 0000_0001 | IO_PAD | PTC15 | W11
[5 empty] | 0000_0010 | IO_PAD | PTA16 | C14
[5 empty] | 0000_0011 | TRGMUX | TRGMUX_INT_OUT41
[5 empty] | 0000_0100 | IO_PAD | PTE28 | E6
[5 empty] | 0000_0101 | IO_PAD | PTH2 | G12
[5 empty] | 0000_0110 | IO_PAD | PTI16 | D20
eMIOS_0 | eMIOS_0_CH[12]_H | eMIOS_0_CH[12]_H | SIUL | SIUL_IMCR572 | 0000_0000 | - | disable low
[5 empty] | 0000_0001 | IO_PAD | PTD8 | U10
[5 empty] | 0000_0010 | IO_PAD | PTA10 | J10
[5 empty] | 0000_0011 | TRGMUX | TRGMUX_INT_OUT42
[5 empty] | 0000_0100 | IO_PAD | PTE29 | E7
[5 empty] | 0000_0101 | IO_PAD | PTH3 | G13
[5 empty] | 0000_0110 | IO_PAD | PTI17 | D21
eMIOS_0 | eMIOS_0_CH[13]_H | eMIOS_0_CH[13]_H | SIUL | SIUL_IMCR573 | 0000_0000 | - | disable low
[5 empty] | 0000_0001 | IO_PAD | PTA11 | D9
[5 empty] | 0000_0010 | IO_PAD | PTD9 | W10
[5 empty] | 0000_0011 | TRGMUX | TRGMUX_INT_OUT43
[5 empty] | 0000_0100 | IO_PAD | PTG8 | H6
[5 empty] | 0000_0101 | IO_PAD | PTH4 | G14
[5 empty] | 0000_0110 | IO_PAD | PTI12 | B17
eMIOS_0 | eMIOS_0_CH[14]_H | eMIOS_0_CH[14]_H | SIUL | SIUL_IMCR574 | 0000_0000 | - | disable low
[5 empty] | 0000_0001 | IO_PAD | PTA12 | C9
[5 empty] | 0000_0010 | IO_PAD | PTC0 | W9
[5 empty] | 0000_0011 | TRGMUX | TRGMUX_INT_OUT44
[5 empty] | 0000_0100 | IO_PAD | PTG10 | C3
[5 empty] | 0000_0101 | IO_PAD | PTH5 | H15
[5 empty] | 0000_0110 | IO_PAD | PTI18 | G21
eMIOS_0 | eMIOS_0_CH[15]_H | eMIOS_0_CH[15]_H | SIUL | SIUL_IMCR575 | 0000_0000 | - | disable low
[5 empty] | 0000_0001 | IO_PAD | PTC1 | V10
[5 empty] | 0000_0010 | IO_PAD | PTA13 | C11
[5 empty] | 0000_0011 | TRGMUX | TRGMUX_INT_OUT45
[5 empty] | 0000_0100 | IO_PAD | PTG11 | C19
[5 empty] | 0000_0101 | IO_PAD | PTH6 | J15
[5 empty] | 0000_0110 | IO_PAD | PTI19 | F21
eMIOS_0 | eMIOS_0_CH[16]_X | eMIOS_0_CH[16]_X | SIUL | SIUL_IMCR576 | 0000_0000 | - | disable low
[5 empty] | 0000_0001 | IO_PAD | PTD0 | H5
[5 empty] | 0000_0010 | IO_PAD | PTC5 | H10
[5 empty] | 0000_0011 | IO_PAD | PTD10 | V8
[5 empty] | 0000_0100 | IO_PAD | PTG12 | W19
[5 empty] | 0000_0101 | IO_PAD | PTH7 | M15
[5 empty] | 0000_0110 | IO_PAD | PTI20 | H21
eMIOS_0 | eMIOS_0_CH[17]_Y | eMIOS_0_CH[17]_Y | SIUL | SIUL_IMCR577 | 0000_0000 | - | disable low
[5 empty] | 0000_0001 | IO_PAD | PTD1 | G5
[5 empty] | 0000_0010 | IO_PAD | PTA0 | C15
[5 empty] | 0000_0011 | IO_PAD | PTD11 | W8
[5 empty] | 0000_0100 | IO_PAD | PTG13 | J5
[5 empty] | 0000_0101 | IO_PAD | PTI21 | E21
eMIOS_0 | eMIOS_0_CH[18]_Y | eMIOS_0_CH[18]_Y | SIUL | SIUL_IMCR578 | 0000_0000 | - | disable low
[5 empty] | 0000_0001 | IO_PAD | PTD12 | U7
[5 empty] | 0000_0010 | IO_PAD | PTE4 | J8
[5 empty] | 0000_0011 | IO_PAD | PTD17 | R5
[5 empty] | 0000_0100 | IO_PAD | PTG14 | K5
[5 empty] | 0000_0101 | IO_PAD | PTI22 | H20
eMIOS_0 | eMIOS_0_CH[19]_Y | eMIOS_0_CH[19]_Y | SIUL | SIUL_IMCR579 | 0000_0000 | - | disable low
[5 empty] | 0000_0001 | IO_PAD | PTE5 | H4
[5 empty] | 0000_0010 | IO_PAD | PTD5 | W7
[5 empty] | 0000_0011 | IO_PAD | PTE14 | N5
[5 empty] | 0000_0100 | IO_PAD | PTE3 | R3
[5 empty] | 0000_0101 | IO_PAD | PTB31 | V16
[5 empty] | 0000_0110 | IO_PAD | PTI23 | J20
eMIOS_0 | eMIOS_0_CH[1]_G | eMIOS_0_CH[1]_G | SIUL | SIUL_IMCR561 | 0000_0000 | - | disable low
[5 empty] | 0000_0001 | IO_PAD | PTC1 | V10
[5 empty] | 0000_0010 | IO_PAD | PTB13 | K18
[5 empty] | 0000_0011 | IO_PAD | PTD16 | T4
[5 empty] | 0000_0100 | IO_PAD | PTE11 | G3
[5 empty] | 0000_0101 | TRGMUX | TRGMUX_INT_OUT32
[5 empty] | 0000_0110 | IO_PAD | PTG24 | J14
[5 empty] | 0000_0111 | IO_PAD | PTH25 | A15
eMIOS_0 | eMIOS_0_CH[20]_Y | eMIOS_0_CH[20]_Y | SIUL | SIUL_IMCR580 | 0000_0000 | - | disable low
[5 empty] | 0000_0001 | IO_PAD | PTD13 | T7
[5 empty] | 0000_0010 | IO_PAD | PTE10 | G4
[5 empty] | 0000_0011 | IO_PAD | PTI24 | K20
eMIOS_0 | eMIOS_0_CH[21]_Y | eMIOS_0_CH[21]_Y | SIUL | SIUL_IMCR581 | 0000_0000 | - | disable low
[5 empty] | 0000_0001 | IO_PAD | PTD14 | P6
[5 empty] | 0000_0010 | IO_PAD | PTE11 | G3
[5 empty] | 0000_0011 | IO_PAD | PTI25 | K21
eMIOS_0 | eMIOS_0_CH[22]_X | eMIOS_0_CH[22]_X | SIUL | SIUL_IMCR582 | 0000_0000 | - | disable low
[5 empty] | 0000_0001 | IO_PAD | PTE15 | F4
[5 empty] | 0000_0010 | IO_PAD | PTC12 | T13
[5 empty] | 0000_0011 | IO_PAD | PTE19 | E13
[5 empty] | 0000_0100 | IO_PAD | PTI26 | L21
eMIOS_0 | eMIOS_0_CH[23]_X | eMIOS_0_CH[23]_X | SIUL | SIUL_IMCR583 | 0000_0000 | - | disable low
[5 empty] | 0000_0001 | IO_PAD | PTC13 | U13
[5 empty] | 0000_0010 | IO_PAD | PTE16 | E4
[5 empty] | 0000_0011 | IO_PAD | PTI27 | M21
eMIOS_0 | eMIOS_0_CH[2]_G | eMIOS_0_CH[2]_G | SIUL | SIUL_IMCR562 | 0000_0000 | - | disable low
[5 empty] | 0000_0001 | IO_PAD | PTD0 | H5
[5 empty] | 0000_0010 | IO_PAD | PTC2 | V6
[5 empty] | 0000_0011 | IO_PAD | PTB14 | L19
[5 empty] | 0000_0100 | IO_PAD | PTD5 | W7
[5 empty] | 0000_0101 | TRGMUX | TRGMUX_INT_OUT33
[5 empty] | 0000_0110 | IO_PAD | PTG25 | H14
[5 empty] | 0000_0111 | IO_PAD | PTH26 | A14
eMIOS_0 | eMIOS_0_CH[3]_G | eMIOS_0_CH[3]_G | SIUL | SIUL_IMCR563 | 0000_0000 | - | disable low
[5 empty] | 0000_0001 | IO_PAD | PTB15 | L18
[5 empty] | 0000_0010 | IO_PAD | PTD1 | G5
[5 empty] | 0000_0011 | IO_PAD | PTC3 | V5
[5 empty] | 0000_0100 | IO_PAD | PTB0 | T18
[5 empty] | 0000_0101 | IO_PAD | PTE2 | D12
[5 empty] | 0000_0110 | TRGMUX | TRGMUX_INT_OUT34
[5 empty] | 0000_0111 | IO_PAD | PTG26 | H13
[5 empty] | 0000_1000 | IO_PAD | PTH27 | A17
eMIOS_0 | eMIOS_0_CH[4]_G | eMIOS_0_CH[4]_G | SIUL | SIUL_IMCR564 | 0000_0000 | - | disable low
[5 empty] | 0000_0001 | IO_PAD | PTB4 | W5
[5 empty] | 0000_0010 | IO_PAD | PTB16 | M19
[5 empty] | 0000_0011 | TRGMUX | TRGMUX_INT_OUT35
[5 empty] | 0000_0100 | IO_PAD | PTG27 | H12
[5 empty] | 0000_0101 | IO_PAD | PTH28 | A18
eMIOS_0 | eMIOS_0_CH[5]_G | eMIOS_0_CH[5]_G | SIUL | SIUL_IMCR565 | 0000_0000 | - | disable low
[5 empty] | 0000_0001 | IO_PAD | PTB5 | W4
[5 empty] | 0000_0010 | IO_PAD | PTB17 | M18
[5 empty] | 0000_0011 | TRGMUX | TRGMUX_INT_OUT36
[5 empty] | 0000_0100 | IO_PAD | PTG28 | K7
[5 empty] | 0000_0101 | IO_PAD | PTH29 | A19
eMIOS_0 | eMIOS_0_CH[6]_G | eMIOS_0_CH[6]_G | SIUL | SIUL_IMCR566 | 0000_0000 | - | disable low
[5 empty] | 0000_0001 | IO_PAD | PTE8 | U6
[5 empty] | 0000_0010 | IO_PAD | PTA17 | N19
[5 empty] | 0000_0011 | TRGMUX | TRGMUX_INT_OUT37
[5 empty] | 0000_0100 | IO_PAD | PTC10 | V19
[5 empty] | 0000_0101 | IO_PAD | PTG29 | J7
[5 empty] | 0000_0110 | IO_PAD | PTH30 | B4
eMIOS_0 | eMIOS_0_CH[7]_G | eMIOS_0_CH[7]_G | SIUL | SIUL_IMCR567 | 0000_0000 | - | disable low
[5 empty] | 0000_0001 | IO_PAD | PTE9 | U5
[5 empty] | 0000_0010 | IO_PAD | PTE7 | P19
[5 empty] | 0000_0011 | IO_PAD | PTB1 | U19
[5 empty] | 0000_0100 | TRGMUX | TRGMUX_INT_OUT38
[5 empty] | 0000_0101 | IO_PAD | PTG30 | H7
[5 empty] | 0000_0110 | IO_PAD | PTH31 | B5
eMIOS_0 | eMIOS_0_CH[8]_X | eMIOS_0_CH[8]_X | SIUL | SIUL_IMCR568 | 0000_0000 | - | disable low
[5 empty] | 0000_0001 | IO_PAD | PTB2 | V13
[5 empty] | 0000_0010 | IO_PAD | PTC4 | H9
[5 empty] | 0000_0011 | IO_PAD | PTC22 | W17
[5 empty] | 0000_0100 | IO_PAD | PTG31 | G8
[5 empty] | 0000_0101 | IO_PAD | PTI13 | B18
eMIOS_0 | eMIOS_0_CH[9]_H | eMIOS_0_CH[9]_H | SIUL | SIUL_IMCR569 | 0000_0000 | - | disable low
[5 empty] | 0000_0001 | IO_PAD | PTA1 | D16
[5 empty] | 0000_0010 | IO_PAD | PTB3 | W12
[5 empty] | 0000_0011 | TRGMUX | TRGMUX_INT_OUT39
[5 empty] | 0000_0100 | IO_PAD | PTH0 | G9
[5 empty] | 0000_0101 | IO_PAD | PTI14 | B21
eMIOS_1 | eMIOS_1_CH[0]_X | eMIOS_1_CH[0]_X | SIUL | SIUL_IMCR592 | 0000_0000 | - | disable low
[5 empty] | 0000_0001 | IO_PAD | PTA18 | D3
[5 empty] | 0000_0010 | IO_PAD | PTE20 | E12
[5 empty] | 0000_0011 | IO_PAD | PTA0 | C15
[5 empty] | 0000_0100 | IO_PAD | PTC24 | U17
[5 empty] | 0000_0101 | IO_PAD | PTF16 | J17
[5 empty] | 0000_0110 | IO_PAD | PTC10 | V19
[5 empty] | 0000_0111 | IO_PAD | PTJ12 | W21
eMIOS_1 | eMIOS_1_CH[10]_H | eMIOS_1_CH[10]_H | SIUL | SIUL_IMCR602 | 0000_0000 | - | disable low
[5 empty] | 0000_0001 | IO_PAD | PTC29 | R18
[5 empty] | 0000_0010 | IO_PAD | PTD10 | V8
[5 empty] | 0000_0011 | IO_PAD | PTA27 | P4
[5 empty] | 0000_0100 | IO_PAD | PTF26 | U14
[5 empty] | 0000_0101 | TRGMUX | TRGMUX_INT_OUT56
[5 empty] | 0000_0110 | IO_PAD | PTB4 | W5
[5 empty] | 0000_0111 | IO_PAD | PTJ21 | AA14
eMIOS_1 | eMIOS_1_CH[11]_H | eMIOS_1_CH[11]_H | SIUL | SIUL_IMCR603 | 0000_0000 | - | disable low
[5 empty] | 0000_0001 | IO_PAD | PTA7 | P18
[5 empty] | 0000_0010 | IO_PAD | PTA28 | R4
[5 empty] | 0000_0011 | IO_PAD | PTF27 | T15
[5 empty] | 0000_0100 | TRGMUX | TRGMUX_INT_OUT57
[5 empty] | 0000_0101 | IO_PAD | PTB5 | W4
[5 empty] | 0000_0110 | IO_PAD | PTJ22 | Y14
eMIOS_1 | eMIOS_1_CH[12]_H | eMIOS_1_CH[12]_H | SIUL | SIUL_IMCR604 | 0000_0000 | - | disable low
[5 empty] | 0000_0001 | IO_PAD | PTC30 | R19
[5 empty] | 0000_0010 | IO_PAD | PTA8 | C4
[5 empty] | 0000_0011 | IO_PAD | PTA29 | P5
[5 empty] | 0000_0100 | IO_PAD | PTF28 | N12
[5 empty] | 0000_0101 | IO_PAD | PTD6 | V7
[5 empty] | 0000_0110 | TRGMUX | TRGMUX_INT_OUT58
[5 empty] | 0000_0111 | IO_PAD | PTJ23 | AA9
eMIOS_1 | eMIOS_1_CH[13]_H | eMIOS_1_CH[13]_H | SIUL | SIUL_IMCR605 | 0000_0000 | - | disable low
[5 empty] | 0000_0001 | IO_PAD | PTA6 | P17
[5 empty] | 0000_0010 | IO_PAD | PTA30 | T5
[5 empty] | 0000_0011 | IO_PAD | PTF29 | M6
[5 empty] | 0000_0100 | TRGMUX | TRGMUX_INT_OUT59
[5 empty] | 0000_0101 | IO_PAD | PTE9 | U5
[5 empty] | 0000_0110 | IO_PAD | PTJ24 | Y11
eMIOS_1 | eMIOS_1_CH[14]_H | eMIOS_1_CH[14]_H | SIUL | SIUL_IMCR606 | 0000_0000 | - | disable low
[5 empty] | 0000_0001 | IO_PAD | PTC31 | N16
[5 empty] | 0000_0010 | IO_PAD | PTA31 | T3
[5 empty] | 0000_0011 | IO_PAD | PTF30 | M5
[5 empty] | 0000_0100 | TRGMUX | TRGMUX_INT_OUT60
[5 empty] | 0000_0101 | IO_PAD | PTE6 | D13
[5 empty] | 0000_0110 | IO_PAD | PTD15 | N6
[5 empty] | 0000_0111 | IO_PAD | PTJ26 | AA10
eMIOS_1 | eMIOS_1_CH[15]_H | eMIOS_1_CH[15]_H | SIUL | SIUL_IMCR607 | 0000_0000 | - | disable low
[5 empty] | 0000_0001 | IO_PAD | PTD18 | N18
[5 empty] | 0000_0010 | IO_PAD | PTB18 | U3
[5 empty] | 0000_0011 | IO_PAD | PTB19 | U4
[5 empty] | 0000_0100 | IO_PAD | PTF31 | N11
[5 empty] | 0000_0101 | TRGMUX | TRGMUX_INT_OUT61
[5 empty] | 0000_0110 | IO_PAD | PTB8 | C16
[5 empty] | 0000_0111 | IO_PAD | PTD16 | T4
[5 empty] | 0000_1000 | IO_PAD | PTJ27 | AA12
eMIOS_1 | eMIOS_1_CH[16]_X | eMIOS_1_CH[16]_X | SIUL | SIUL_IMCR608 | 0000_0000 | - | disable low
[5 empty] | 0000_0001 | IO_PAD | PTA18 | D3
[5 empty] | 0000_0010 | IO_PAD | PTD19 | N17
[5 empty] | 0000_0011 | IO_PAD | PTB20 | V3
[5 empty] | 0000_0100 | IO_PAD | PTG0 | L4
[5 empty] | 0000_0101 | IO_PAD | PTB9 | E17
[5 empty] | 0000_0110 | IO_PAD | PTJ28 | AA8
eMIOS_1 | eMIOS_1_CH[17]_Y | eMIOS_1_CH[17]_Y | SIUL | SIUL_IMCR609 | 0000_0000 | - | disable low
[5 empty] | 0000_0001 | IO_PAD | PTD20 | M17
[5 empty] | 0000_0010 | IO_PAD | PTB21 | W3
[5 empty] | 0000_0011 | IO_PAD | PTG1 | K4
[5 empty] | 0000_0100 | IO_PAD | PTB10 | F17
[5 empty] | 0000_0101 | IO_PAD | PTJ29 | AA7
eMIOS_1 | eMIOS_1_CH[18]_Y | eMIOS_1_CH[18]_Y | SIUL | SIUL_IMCR610 | 0000_0000 | - | disable low
[5 empty] | 0000_0001 | IO_PAD | PTD21 | K17
[5 empty] | 0000_0010 | IO_PAD | PTB22 | P8
[5 empty] | 0000_0011 | IO_PAD | PTG2 | L5
[5 empty] | 0000_0100 | IO_PAD | PTB11 | E19
[5 empty] | 0000_0101 | IO_PAD | PTJ30 | Y7
eMIOS_1 | eMIOS_1_CH[19]_Y | eMIOS_1_CH[19]_Y | SIUL | SIUL_IMCR611 | 0000_0000 | - | disable low
[5 empty] | 0000_0001 | IO_PAD | PTD22 | J19
[5 empty] | 0000_0010 | IO_PAD | PTB23 | P9
[5 empty] | 0000_0011 | IO_PAD | PTG3 | M4
[5 empty] | 0000_0100 | IO_PAD | PTA2 | F19
[5 empty] | 0000_0101 | IO_PAD | PTJ31 | AA6
eMIOS_1 | eMIOS_1_CH[1]_H | eMIOS_1_CH[1]_H | SIUL | SIUL_IMCR593 | 0000_0000 | - | disable low
[5 empty] | 0000_0001 | IO_PAD | PTA19 | E3
[5 empty] | 0000_0010 | IO_PAD | PTE21 | H11
[5 empty] | 0000_0011 | IO_PAD | PTA11 | D9
[5 empty] | 0000_0100 | IO_PAD | PTC25 | U16
[5 empty] | 0000_0101 | IO_PAD | PTF17 | J16
[5 empty] | 0000_0110 | TRGMUX | TRGMUX_INT_OUT48
[5 empty] | 0000_0111 | IO_PAD | PTC11 | V17
[5 empty] | 0000_1000 | IO_PAD | PTJ13 | W20
eMIOS_1 | eMIOS_1_CH[20]_Y | eMIOS_1_CH[20]_Y | SIUL | SIUL_IMCR612 | 0000_0000 | - | disable low
[5 empty] | 0000_0001 | IO_PAD | PTD23 | G19
[5 empty] | 0000_0010 | IO_PAD | PTB24 | T9
[5 empty] | 0000_0011 | IO_PAD | PTG4 | J6
[5 empty] | 0000_0100 | IO_PAD | PTA3 | G18
[5 empty] | 0000_0101 | IO_PAD | PTK0 | Y3
eMIOS_1 | eMIOS_1_CH[21]_Y | eMIOS_1_CH[21]_Y | SIUL | SIUL_IMCR613 | 0000_0000 | - | disable low
[5 empty] | 0000_0001 | IO_PAD | PTD24 | F18
[5 empty] | 0000_0010 | IO_PAD | PTB25 | T10
[5 empty] | 0000_0011 | IO_PAD | PTG5 | K6
[5 empty] | 0000_0100 | IO_PAD | PTD2 | H18
[5 empty] | 0000_0101 | IO_PAD | PTK1 | AA3
eMIOS_1 | eMIOS_1_CH[22]_X | eMIOS_1_CH[22]_X | SIUL | SIUL_IMCR614 | 0000_0000 | - | disable low
[5 empty] | 0000_0001 | IO_PAD | PTD25 | E18
[5 empty] | 0000_0010 | IO_PAD | PTB26 | U11
[5 empty] | 0000_0011 | IO_PAD | PTG6 | M9
[5 empty] | 0000_0100 | IO_PAD | PTD3 | H19
[5 empty] | 0000_0101 | IO_PAD | PTK2 | AA4
eMIOS_1 | eMIOS_1_CH[23]_X | eMIOS_1_CH[23]_X | SIUL | SIUL_IMCR615 | 0000_0000 | - | disable low
[5 empty] | 0000_0001 | IO_PAD | PTD26 | C18
[5 empty] | 0000_0010 | IO_PAD | PTB27 | T11
[5 empty] | 0000_0011 | IO_PAD | PTG7 | M8
[5 empty] | 0000_0100 | IO_PAD | PTD4 | J18
[5 empty] | 0000_0101 | IO_PAD | PTK3 | AA5
eMIOS_1 | eMIOS_1_CH[2]_H | eMIOS_1_CH[2]_H | SIUL | SIUL_IMCR594 | 0000_0000 | - | disable low
[5 empty] | 0000_0001 | IO_PAD | PTC12 | T13
[5 empty] | 0000_0010 | IO_PAD | PTA20 | G6
[5 empty] | 0000_0011 | IO_PAD | PTE22 | D11
[5 empty] | 0000_0100 | IO_PAD | PTA12 | C9
[5 empty] | 0000_0101 | IO_PAD | PTF18 | K16
[5 empty] | 0000_0110 | TRGMUX | TRGMUX_INT_OUT49
[5 empty] | 0000_0111 | IO_PAD | PTJ14 | Y21
eMIOS_1 | eMIOS_1_CH[3]_H | eMIOS_1_CH[3]_H | SIUL | SIUL_IMCR595 | 0000_0000 | - | disable low
[5 empty] | 0000_0001 | IO_PAD | PTA21 | F3
[5 empty] | 0000_0010 | IO_PAD | PTE23 | F10
[5 empty] | 0000_0011 | IO_PAD | PTC26 | T17
[5 empty] | 0000_0100 | IO_PAD | PTA13 | C11
[5 empty] | 0000_0101 | IO_PAD | PTF19 | L13
[5 empty] | 0000_0110 | TRGMUX | TRGMUX_INT_OUT50
[5 empty] | 0000_0111 | IO_PAD | PTC13 | U13
[5 empty] | 0000_1000 | IO_PAD | PTJ15 | AA20
eMIOS_1 | eMIOS_1_CH[4]_H | eMIOS_1_CH[4]_H | SIUL | SIUL_IMCR596 | 0000_0000 | - | disable low
[5 empty] | 0000_0001 | IO_PAD | PTA22 | E5
[5 empty] | 0000_0010 | IO_PAD | PTC27 | U18
[5 empty] | 0000_0011 | IO_PAD | PTE24 | C10
[5 empty] | 0000_0100 | IO_PAD | PTE4 | J8
[5 empty] | 0000_0101 | IO_PAD | PTF20 | L17
[5 empty] | 0000_0110 | TRGMUX | TRGMUX_INT_OUT51
[5 empty] | 0000_0111 | IO_PAD | PTA14 | C12
[5 empty] | 0000_1000 | IO_PAD | PTC14 | V11
[5 empty] | 0000_1001 | IO_PAD | PTJ25 | AA13
eMIOS_1 | eMIOS_1_CH[5]_H | eMIOS_1_CH[5]_H | SIUL | SIUL_IMCR597 | 0000_0000 | - | disable low
[5 empty] | 0000_0001 | IO_PAD | PTB1 | U19
[5 empty] | 0000_0010 | IO_PAD | PTE25 | D10
[5 empty] | 0000_0011 | - | disable low
[5 empty] | 0000_0100 | IO_PAD | PTE5 | H4
[5 empty] | 0000_0101 | IO_PAD | PTE12 | P3
[5 empty] | 0000_0110 | IO_PAD | PTF21 | M16
[5 empty] | 0000_0111 | TRGMUX | TRGMUX_INT_OUT52
[5 empty] | 0000_1000 | IO_PAD | PTG9 | J4
[5 empty] | 0000_1001 | IO_PAD | PTJ16 | Y18
eMIOS_1 | eMIOS_1_CH[6]_H | eMIOS_1_CH[6]_H | SIUL | SIUL_IMCR598 | 0000_0000 | - | disable low
[5 empty] | 0000_0001 | IO_PAD | PTB0 | T18
[5 empty] | 0000_0010 | IO_PAD | PTA23 | F5
[5 empty] | 0000_0011 | IO_PAD | PTE26 | F7
[5 empty] | 0000_0100 | IO_PAD | PTC6 | E14
[5 empty] | 0000_0101 | IO_PAD | PTF22 | W18
[5 empty] | 0000_0110 | TRGMUX | TRGMUX_INT_OUT53
[5 empty] | 0000_0111 | IO_PAD | PTJ17 | AA18
eMIOS_1 | eMIOS_1_CH[7]_H | eMIOS_1_CH[7]_H | SIUL | SIUL_IMCR599 | 0000_0000 | - | disable low
[5 empty] | 0000_0001 | IO_PAD | PTE27 | J11
[5 empty] | 0000_0010 | IO_PAD | PTA24 | G1
[5 empty] | 0000_0011 | IO_PAD | PTC28 | T19
[5 empty] | 0000_0100 | IO_PAD | PTC7 | D14
[5 empty] | 0000_0101 | IO_PAD | PTF23 | P16
[5 empty] | 0000_0110 | TRGMUX | TRGMUX_INT_OUT54
[5 empty] | 0000_0111 | IO_PAD | PTB17 | M18
[5 empty] | 0000_1000 | IO_PAD | PTJ18 | AA17
eMIOS_1 | eMIOS_1_CH[8]_X | eMIOS_1_CH[8]_X | SIUL | SIUL_IMCR600 | 0000_0000 | - | disable low
[5 empty] | 0000_0001 | IO_PAD | PTC9 | R16
[5 empty] | 0000_0010 | IO_PAD | PTA25 | H1
[5 empty] | 0000_0011 | IO_PAD | PTF24 | P14
[5 empty] | 0000_0100 | IO_PAD | PTE2 | D12
[5 empty] | 0000_0101 | IO_PAD | PTJ19 | AA16
eMIOS_1 | eMIOS_1_CH[9]_H | eMIOS_1_CH[9]_H | SIUL | SIUL_IMCR601 | 0000_0000 | - | disable low
[5 empty] | 0000_0001 | IO_PAD | PTC8 | R17
[5 empty] | 0000_0010 | IO_PAD | PTA26 | N4
[5 empty] | 0000_0011 | IO_PAD | PTF25 | T14
[5 empty] | 0000_0100 | TRGMUX | TRGMUX_INT_OUT55
[5 empty] | 0000_0101 | IO_PAD | PTC16 | T8
[5 empty] | 0000_0110 | IO_PAD | PTJ20 | AA15
eMIOS_2 | eMIOS_2_CH[0]_X | eMIOS_2_CH[0]_X | SIUL | SIUL_IMCR624 | 0000_0000 | - | disable low
[5 empty] | 0000_0001 | IO_PAD | PTF0 | C8
[5 empty] | 0000_0010 | IO_PAD | PTA18 | D3
[5 empty] | 0000_0011 | IO_PAD | PTD20 | M17
[5 empty] | 0000_0100 | IO_PAD | PTD28 | D15
[5 empty] | 0000_0101 | IO_PAD | PTC24 | U17
[5 empty] | 0000_0110 | IO_PAD | PTI0 | B1
eMIOS_2 | eMIOS_2_CH[10]_H | eMIOS_2_CH[10]_H | SIUL | SIUL_IMCR634 | 0000_0000 | - | disable low
[5 empty] | 0000_0001 | IO_PAD | PTF10 | D19
[5 empty] | 0000_0010 | IO_PAD | PTA27 | P4
[5 empty] | 0000_0011 | IO_PAD | PTB28 | T12
[5 empty] | 0000_0100 | IO_PAD | PTI29 | N21
eMIOS_2 | eMIOS_2_CH[11]_H | eMIOS_2_CH[11]_H | SIUL | SIUL_IMCR635 | 0000_0000 | - | disable low
[5 empty] | 0000_0001 | IO_PAD | PTF11 | K13
[5 empty] | 0000_0010 | IO_PAD | PTA28 | R4
[5 empty] | 0000_0011 | IO_PAD | PTB29 | W14
[5 empty] | 0000_0100 | IO_PAD | PTI30 | P21
eMIOS_2 | eMIOS_2_CH[12]_H | eMIOS_2_CH[12]_H | SIUL | SIUL_IMCR636 | 0000_0000 | - | disable low
[5 empty] | 0000_0001 | IO_PAD | PTA29 | P5
[5 empty] | 0000_0010 | IO_PAD | PTF12 | G17
[5 empty] | 0000_0011 | IO_PAD | PTC18 | W13
[5 empty] | 0000_0100 | IO_PAD | PTI31 | R21
eMIOS_2 | eMIOS_2_CH[13]_H | eMIOS_2_CH[13]_H | SIUL | SIUL_IMCR637 | 0000_0000 | - | disable low
[5 empty] | 0000_0001 | IO_PAD | PTF13 | G16
[5 empty] | 0000_0010 | IO_PAD | PTA30 | T5
[5 empty] | 0000_0011 | IO_PAD | PTC19 | V14
[5 empty] | 0000_0100 | IO_PAD | PTJ6 | U1
eMIOS_2 | eMIOS_2_CH[14]_H | eMIOS_2_CH[14]_H | SIUL | SIUL_IMCR638 | 0000_0000 | - | disable low
[5 empty] | 0000_0001 | IO_PAD | PTF14 | H17
[5 empty] | 0000_0010 | IO_PAD | PTB18 | U3
[5 empty] | 0000_0011 | IO_PAD | PTC20 | V15
[5 empty] | 0000_0100 | IO_PAD | PTJ7 | V1
eMIOS_2 | eMIOS_2_CH[15]_H | eMIOS_2_CH[15]_H | SIUL | SIUL_IMCR639 | 0000_0000 | - | disable low
[5 empty] | 0000_0001 | IO_PAD | PTF15 | H16
[5 empty] | 0000_0010 | - | disable low
[5 empty] | 0000_0011 | IO_PAD | PTB19 | U4
[5 empty] | 0000_0100 | IO_PAD | PTG15 | N8
[5 empty] | 0000_0101 | IO_PAD | PTC21 | U15
[5 empty] | 0000_0110 | IO_PAD | PTJ8 | R20
eMIOS_2 | eMIOS_2_CH[16]_X | eMIOS_2_CH[16]_X | SIUL | SIUL_IMCR640 | 0000_0000 | - | disable low
[5 empty] | 0000_0001 | IO_PAD | PTG16 | P10
[5 empty] | 0000_0010 | IO_PAD | PTB20 | V3
[5 empty] | 0000_0011 | IO_PAD | PTD30 | F15
[5 empty] | 0000_0100 | IO_PAD | PTF16 | J17
[5 empty] | 0000_0101 | IO_PAD | PTJ9 | T21
eMIOS_2 | eMIOS_2_CH[17]_Y | eMIOS_2_CH[17]_Y | SIUL | SIUL_IMCR641 | 0000_0000 | - | disable low
[5 empty] | 0000_0001 | IO_PAD | PTG17 | P11
[5 empty] | 0000_0010 | IO_PAD | PTB21 | W3
[5 empty] | 0000_0011 | IO_PAD | PTF17 | J16
[5 empty] | 0000_0100 | IO_PAD | PTE18 | F13
[5 empty] | 0000_0101 | IO_PAD | PTH21 | A10
eMIOS_2 | eMIOS_2_CH[18]_Y | eMIOS_2_CH[18]_Y | SIUL | SIUL_IMCR642 | 0000_0000 | - | disable low
[5 empty] | 0000_0001 | IO_PAD | PTG18 | P12
[5 empty] | 0000_0010 | IO_PAD | PTB22 | P8
[5 empty] | 0000_0011 | IO_PAD | PTF18 | K16
[5 empty] | 0000_0100 | IO_PAD | PTA14 | C12
[5 empty] | 0000_0101 | IO_PAD | PTH22 | A11
eMIOS_2 | eMIOS_2_CH[19]_Y | eMIOS_2_CH[19]_Y | SIUL | SIUL_IMCR643 | 0000_0000 | - | disable low
[5 empty] | 0000_0001 | IO_PAD | PTG19 | P13
[5 empty] | 0000_0010 | IO_PAD | PTB23 | P9
[5 empty] | 0000_0011 | IO_PAD | PTF19 | L13
[5 empty] | 0000_0100 | IO_PAD | PTE21 | H11
[5 empty] | 0000_0101 | IO_PAD | PTJ1 | H3
eMIOS_2 | eMIOS_2_CH[1]_H | eMIOS_2_CH[1]_H | SIUL | SIUL_IMCR625 | 0000_0000 | - | disable low
[5 empty] | 0000_0001 | IO_PAD | PTF1 | D8
[5 empty] | 0000_0010 | IO_PAD | PTA19 | E3
[5 empty] | 0000_0011 | IO_PAD | PTC25 | U16
[5 empty] | 0000_0100 | IO_PAD | PTI1 | C1
eMIOS_2 | eMIOS_2_CH[20]_Y | eMIOS_2_CH[20]_Y | SIUL | SIUL_IMCR644 | 0000_0000 | - | disable low
[5 empty] | 0000_0001 | IO_PAD | PTG20 | N14
[5 empty] | 0000_0010 | IO_PAD | PTB24 | T9
[5 empty] | 0000_0011 | IO_PAD | PTF20 | L17
[5 empty] | 0000_0100 | IO_PAD | PTE22 | D11
[5 empty] | 0000_0101 | IO_PAD | PTJ2 | W1
eMIOS_2 | eMIOS_2_CH[21]_Y | eMIOS_2_CH[21]_Y | SIUL | SIUL_IMCR645 | 0000_0000 | - | disable low
[5 empty] | 0000_0001 | IO_PAD | PTG21 | M14
[5 empty] | 0000_0010 | IO_PAD | PTB25 | T10
[5 empty] | 0000_0011 | IO_PAD | PTF21 | M16
[5 empty] | 0000_0100 | IO_PAD | PTE23 | F10
[5 empty] | 0000_0101 | IO_PAD | PTJ3 | Y1
eMIOS_2 | eMIOS_2_CH[22]_X | eMIOS_2_CH[22]_X | SIUL | SIUL_IMCR646 | 0000_0000 | - | disable low
[5 empty] | 0000_0001 | IO_PAD | PTG22 | L14
[5 empty] | 0000_0010 | IO_PAD | PTB26 | U11
[5 empty] | 0000_0011 | IO_PAD | PTD22 | J19
[5 empty] | 0000_0100 | IO_PAD | PTD31 | E15
[5 empty] | 0000_0101 | IO_PAD | PTF22 | W18
[5 empty] | 0000_0110 | IO_PAD | PTJ4 | R1
eMIOS_2 | eMIOS_2_CH[23]_X | eMIOS_2_CH[23]_X | SIUL | SIUL_IMCR647 | 0000_0000 | - | disable low
[5 empty] | 0000_0001 | IO_PAD | PTG23 | K14
[5 empty] | 0000_0010 | IO_PAD | PTB27 | T11
[5 empty] | 0000_0011 | IO_PAD | PTD23 | G19
[5 empty] | 0000_0100 | IO_PAD | PTE17 | F14
[5 empty] | 0000_0101 | IO_PAD | PTF23 | P16
[5 empty] | 0000_0110 | IO_PAD | PTJ5 | T1
eMIOS_2 | eMIOS_2_CH[2]_H | eMIOS_2_CH[2]_H | SIUL | SIUL_IMCR626 | 0000_0000 | - | disable low
[5 empty] | 0000_0001 | IO_PAD | PTF2 | E8
[5 empty] | 0000_0010 | IO_PAD | PTA20 | G6
[5 empty] | 0000_0011 | IO_PAD | PTC26 | T17
[5 empty] | 0000_0100 | IO_PAD | PTJ10 | U21
eMIOS_2 | eMIOS_2_CH[3]_H | eMIOS_2_CH[3]_H | SIUL | SIUL_IMCR627 | 0000_0000 | - | disable low
[5 empty] | 0000_0001 | IO_PAD | PTF3 | F8
[5 empty] | 0000_0010 | IO_PAD | PTA21 | F3
[5 empty] | 0000_0011 | IO_PAD | PTC27 | U18
[5 empty] | 0000_0100 | IO_PAD | PTI3 | N1
eMIOS_2 | eMIOS_2_CH[4]_H | eMIOS_2_CH[4]_H | SIUL | SIUL_IMCR628 | 0000_0000 | - | disable low
[5 empty] | 0000_0001 | IO_PAD | PTF4 | E9
[5 empty] | 0000_0010 | IO_PAD | PTC29 | R18
[5 empty] | 0000_0011 | IO_PAD | PTE24 | C10
[5 empty] | 0000_0100 | IO_PAD | PTI10 | B14
eMIOS_2 | eMIOS_2_CH[5]_H | eMIOS_2_CH[5]_H | SIUL | SIUL_IMCR629 | 0000_0000 | - | disable low
[5 empty] | 0000_0001 | IO_PAD | PTF5 | E10
[5 empty] | 0000_0010 | IO_PAD | PTE25 | D10
[5 empty] | 0000_0011 | IO_PAD | PTC30 | R19
[5 empty] | 0000_0100 | IO_PAD | PTI4 | P1
eMIOS_2 | eMIOS_2_CH[6]_H | eMIOS_2_CH[6]_H | SIUL | SIUL_IMCR630 | 0000_0000 | - | disable low
[5 empty] | 0000_0001 | IO_PAD | PTF6 | F9
[5 empty] | 0000_0010 | IO_PAD | PTC31 | N16
[5 empty] | 0000_0011 | IO_PAD | PTE26 | F7
[5 empty] | 0000_0100 | IO_PAD | PTI8 | B9
eMIOS_2 | eMIOS_2_CH[7]_H | eMIOS_2_CH[7]_H | SIUL | SIUL_IMCR631 | 0000_0000 | - | disable low
[5 empty] | 0000_0001 | IO_PAD | PTD26 | C18
[5 empty] | 0000_0010 | IO_PAD | PTF7 | E11
[5 empty] | 0000_0011 | IO_PAD | PTA8 | C4
[5 empty] | 0000_0100 | IO_PAD | PTI6 | D2
eMIOS_2 | eMIOS_2_CH[8]_X | eMIOS_2_CH[8]_X | SIUL | SIUL_IMCR632 | 0000_0000 | - | disable low
[5 empty] | 0000_0001 | IO_PAD | PTF8 | F12
[5 empty] | 0000_0010 | IO_PAD | PTA25 | H1
[5 empty] | 0000_0011 | IO_PAD | PTD21 | K17
[5 empty] | 0000_0100 | IO_PAD | PTD29 | E16
[5 empty] | 0000_0101 | IO_PAD | PTI7 | P2
eMIOS_2 | eMIOS_2_CH[9]_H | eMIOS_2_CH[9]_H | SIUL | SIUL_IMCR633 | 0000_0000 | - | disable low
[5 empty] | 0000_0001 | IO_PAD | PTF9 | D17
[5 empty] | 0000_0010 | IO_PAD | PTA26 | N4
[5 empty] | 0000_0011 | IO_PAD | PTD27 | C17
[5 empty] | 0000_0100 | IO_PAD | PTC16 | T8
[5 empty] | 0000_0101 | IO_PAD | PTI28 | P20
FCCU | FCCU_ERR_IN0 | FCCU_ERR_IN0 | SIUL | SIUL_IMCR660 | 0000_0000 | - | disable low
[5 empty] | 0000_0001 | IO_PAD | PTA2 | F19
[5 empty] | 0000_0010 | IO_PAD | PTE15 | F4
[5 empty] | 0000_0011 | IO_PAD | PTF14 | H17
FCCU | FCCU_ERR_IN1 | FCCU_ERR_IN1 | SIUL | SIUL_IMCR661 | 0000_0000 | - | disable low
[5 empty] | 0000_0001 | IO_PAD | PTA3 | G18
[5 empty] | 0000_0010 | IO_PAD | PTE16 | E4
[5 empty] | 0000_0011 | IO_PAD | PTF15 | H16
FXIO | FXIO_D0 | FXIO_D0 | SIUL | SIUL_IMCR664 | 0000_0000 | - | disable low
[5 empty] | 0000_0001 | IO_PAD | PTD0 | H5
[5 empty] | 0000_0010 | IO_PAD | PTA10 | J10
[5 empty] | 0000_0011 | IO_PAD | PTA21 | F3
[5 empty] | 0000_0100 | IO_PAD | PTC30 | R19
[5 empty] | 0000_0101 | IO_PAD | PTD9 | W10
[5 empty] | 0000_0110 | IO_PAD | PTA31 | T3
[5 empty] | 0000_0111 | IO_PAD | PTF4 | E9
[5 empty] | 0000_1000 | IO_PAD | PTH13 | A2
FXIO | FXIO_D1 | FXIO_D1 | SIUL | SIUL_IMCR665 | 0000_0000 | - | disable low
[5 empty] | 0000_0001 | IO_PAD | PTD1 | G5
[5 empty] | 0000_0010 | IO_PAD | PTA11 | D9
[5 empty] | 0000_0011 | IO_PAD | PTA22 | E5
[5 empty] | 0000_0100 | IO_PAD | PTC31 | N16
[5 empty] | 0000_0101 | IO_PAD | PTD8 | U10
[5 empty] | 0000_0110 | IO_PAD | PTB18 | U3
[5 empty] | 0000_0111 | IO_PAD | PTA26 | N4
[5 empty] | 0000_1000 | IO_PAD | PTF7 | E11
[5 empty] | 0000_1001 | IO_PAD | PTH14 | A3
FXIO | FXIO_D10 | FXIO_D10 | SIUL | SIUL_IMCR674 | 0000_0000 | - | disable low
[5 empty] | 0000_0001 | IO_PAD | PTD15 | N6
[5 empty] | 0000_0010 | IO_PAD | PTB29 | W14
[5 empty] | 0000_0011 | IO_PAD | PTC7 | D14
[5 empty] | 0000_0100 | IO_PAD | PTD9 | W10
[5 empty] | 0000_0101 | IO_PAD | PTG6 | M9
[5 empty] | 0000_0110 | IO_PAD | PTI2 | D1
FXIO | FXIO_D11 | FXIO_D11 | SIUL | SIUL_IMCR675 | 0000_0000 | - | disable low
[5 empty] | 0000_0001 | IO_PAD | PTE9 | U5
[5 empty] | 0000_0010 | IO_PAD | PTB30 | W15
[5 empty] | 0000_0011 | IO_PAD | PTC6 | E14
[5 empty] | 0000_0100 | IO_PAD | PTE7 | P19
[5 empty] | 0000_0101 | IO_PAD | PTD8 | U10
[5 empty] | 0000_0110 | IO_PAD | PTE24 | C10
[5 empty] | 0000_0111 | IO_PAD | PTG7 | M8
[5 empty] | 0000_1000 | IO_PAD | PTI3 | N1
FXIO | FXIO_D12 | FXIO_D12 | SIUL | SIUL_IMCR676 | 0000_0000 | - | disable low
[5 empty] | 0000_0001 | IO_PAD | PTE8 | U6
[5 empty] | 0000_0010 | IO_PAD | PTC18 | W13
[5 empty] | 0000_0011 | IO_PAD | PTC8 | R17
[5 empty] | 0000_0100 | IO_PAD | PTE6 | D13
[5 empty] | 0000_0101 | IO_PAD | PTG8 | H6
[5 empty] | 0000_0110 | IO_PAD | PTI4 | P1
FXIO | FXIO_D13 | FXIO_D13 | SIUL | SIUL_IMCR677 | 0000_0000 | - | disable low
[5 empty] | 0000_0001 | IO_PAD | PTD6 | V7
[5 empty] | 0000_0010 | IO_PAD | PTC19 | V14
[5 empty] | 0000_0011 | IO_PAD | PTC9 | R16
[5 empty] | 0000_0100 | IO_PAD | PTE2 | D12
[5 empty] | 0000_0101 | IO_PAD | PTG13 | J5
[5 empty] | 0000_0110 | IO_PAD | PTI5 | M3
FXIO | FXIO_D14 | FXIO_D14 | SIUL | SIUL_IMCR678 | 0000_0000 | - | disable low
[5 empty] | 0000_0001 | IO_PAD | PTC17 | U8
[5 empty] | 0000_0010 | IO_PAD | PTC20 | V15
[5 empty] | 0000_0011 | IO_PAD | PTB0 | T18
[5 empty] | 0000_0100 | IO_PAD | PTA14 | C12
[5 empty] | 0000_0101 | IO_PAD | PTG15 | N8
[5 empty] | 0000_0110 | IO_PAD | PTI6 | D2
FXIO | FXIO_D15 | FXIO_D15 | SIUL | SIUL_IMCR679 | 0000_0000 | - | disable low
[5 empty] | 0000_0001 | IO_PAD | PTC16 | T8
[5 empty] | 0000_0010 | IO_PAD | PTC21 | U15
[5 empty] | 0000_0011 | IO_PAD | PTC11 | V17
[5 empty] | 0000_0100 | IO_PAD | PTD5 | W7
[5 empty] | 0000_0101 | IO_PAD | PTB22 | P8
[5 empty] | 0000_0110 | IO_PAD | PTG16 | P10
[5 empty] | 0000_0111 | IO_PAD | PTI7 | P2
FXIO | FXIO_D16 | FXIO_D16 | SIUL | SIUL_IMCR680 | 0000_0000 | - | disable low
[5 empty] | 0000_0001 | IO_PAD | PTC14 | V11
[5 empty] | 0000_0010 | IO_PAD | PTC23 | W16
[5 empty] | 0000_0011 | IO_PAD | PTC13 | U13
[5 empty] | 0000_0100 | IO_PAD | PTG17 | P11
[5 empty] | 0000_0101 | IO_PAD | PTH0 | G9
[5 empty] | 0000_0110 | IO_PAD | PTJ0 | N3
FXIO | FXIO_D17 | FXIO_D17 | SIUL | SIUL_IMCR681 | 0000_0000 | - | disable low
[5 empty] | 0000_0001 | IO_PAD | PTB3 | W12
[5 empty] | 0000_0010 | IO_PAD | PTC24 | U17
[5 empty] | 0000_0011 | IO_PAD | PTG18 | P12
[5 empty] | 0000_0100 | IO_PAD | PTH1 | G10
[5 empty] | 0000_0101 | IO_PAD | PTJ1 | H3
FXIO | FXIO_D18 | FXIO_D18 | SIUL | SIUL_IMCR682 | 0000_0000 | - | disable low
[5 empty] | 0000_0001 | IO_PAD | PTB2 | V13
[5 empty] | 0000_0010 | IO_PAD | PTC25 | U16
[5 empty] | 0000_0011 | IO_PAD | PTG19 | P13
[5 empty] | 0000_0100 | IO_PAD | PTH2 | G12
[5 empty] | 0000_0101 | IO_PAD | PTJ2 | W1
FXIO | FXIO_D19 | FXIO_D19 | SIUL | SIUL_IMCR683 | 0000_0000 | - | disable low
[5 empty] | 0000_0001 | IO_PAD | PTA17 | N19
[5 empty] | 0000_0010 | IO_PAD | PTC26 | T17
[5 empty] | 0000_0011 | IO_PAD | PTC11 | V17
[5 empty] | 0000_0100 | IO_PAD | PTA6 | P17
[5 empty] | 0000_0101 | IO_PAD | PTC12 | T13
[5 empty] | 0000_0110 | IO_PAD | PTG20 | N14
[5 empty] | 0000_0111 | IO_PAD | PTH3 | G13
[5 empty] | 0000_1000 | IO_PAD | PTJ3 | Y1
FXIO | FXIO_D2 | FXIO_D2 | SIUL | SIUL_IMCR666 | 0000_0000 | - | disable low
[5 empty] | 0000_0001 | IO_PAD | PTE15 | F4
[5 empty] | 0000_0010 | IO_PAD | PTA0 | C15
[5 empty] | 0000_0011 | IO_PAD | PTA23 | F5
[5 empty] | 0000_0100 | IO_PAD | PTD18 | N18
[5 empty] | 0000_0101 | IO_PAD | PTB19 | U4
[5 empty] | 0000_0110 | IO_PAD | PTA25 | H1
[5 empty] | 0000_0111 | IO_PAD | PTC28 | T19
[5 empty] | 0000_1000 | IO_PAD | PTE1 | C7
[5 empty] | 0000_1001 | IO_PAD | PTF8 | F12
[5 empty] | 0000_1010 | IO_PAD | PTC17 | U8
[5 empty] | 0000_1011 | IO_PAD | PTG10 | C3
[5 empty] | 0000_1100 | IO_PAD | PTH15 | A4
FXIO | FXIO_D20 | FXIO_D20 | SIUL | SIUL_IMCR684 | 0000_0000 | - | disable low
[5 empty] | 0000_0001 | IO_PAD | PTB17 | M18
[5 empty] | 0000_0010 | IO_PAD | PTC27 | U18
[5 empty] | 0000_0011 | IO_PAD | PTG21 | M14
[5 empty] | 0000_0100 | IO_PAD | PTH4 | G14
[5 empty] | 0000_0101 | IO_PAD | PTJ4 | R1
FXIO | FXIO_D21 | FXIO_D21 | SIUL | SIUL_IMCR685 | 0000_0000 | - | disable low
[5 empty] | 0000_0001 | IO_PAD | PTB16 | M19
[5 empty] | 0000_0010 | IO_PAD | PTC28 | T19
[5 empty] | 0000_0011 | IO_PAD | PTG22 | L14
[5 empty] | 0000_0100 | IO_PAD | PTH5 | H15
[5 empty] | 0000_0101 | IO_PAD | PTJ5 | T1
FXIO | FXIO_D22 | FXIO_D22 | SIUL | SIUL_IMCR686 | 0000_0000 | - | disable low
[5 empty] | 0000_0001 | IO_PAD | PTB15 | L18
[5 empty] | 0000_0010 | IO_PAD | PTC29 | R18
[5 empty] | 0000_0011 | IO_PAD | PTG23 | K14
[5 empty] | 0000_0100 | IO_PAD | PTH6 | J15
[5 empty] | 0000_0101 | IO_PAD | PTJ6 | U1
FXIO | FXIO_D23 | FXIO_D23 | SIUL | SIUL_IMCR687 | 0000_0000 | - | disable low
[5 empty] | 0000_0001 | IO_PAD | PTB14 | L19
[5 empty] | 0000_0010 | IO_PAD | PTC30 | R19
[5 empty] | 0000_0011 | IO_PAD | PTG24 | J14
[5 empty] | 0000_0100 | IO_PAD | PTH7 | M15
[5 empty] | 0000_0101 | IO_PAD | PTJ7 | V1
FXIO | FXIO_D24 | FXIO_D24 | SIUL | SIUL_IMCR688 | 0000_0000 | - | disable low
[5 empty] | 0000_0001 | IO_PAD | PTB13 | K18
[5 empty] | 0000_0010 | IO_PAD | PTC31 | N16
[5 empty] | 0000_0011 | IO_PAD | PTG25 | H14
[5 empty] | 0000_0100 | IO_PAD | PTH8 | N15
[5 empty] | 0000_0101 | IO_PAD | PTK0 | Y3
FXIO | FXIO_D25 | FXIO_D25 | SIUL | SIUL_IMCR689 | 0000_0000 | - | disable low
[5 empty] | 0000_0001 | IO_PAD | PTB12 | K19
[5 empty] | 0000_0010 | IO_PAD | PTD20 | M17
[5 empty] | 0000_0011 | IO_PAD | PTG26 | H13
[5 empty] | 0000_0100 | IO_PAD | PTH9 | P15
[5 empty] | 0000_0101 | IO_PAD | PTK1 | AA3
FXIO | FXIO_D26 | FXIO_D26 | SIUL | SIUL_IMCR690 | 0000_0000 | - | disable low
[5 empty] | 0000_0001 | IO_PAD | PTB11 | E19
[5 empty] | 0000_0010 | IO_PAD | PTD21 | K17
[5 empty] | 0000_0011 | IO_PAD | PTG27 | H12
[5 empty] | 0000_0100 | IO_PAD | PTH10 | R15
[5 empty] | 0000_0101 | IO_PAD | PTK2 | AA4
FXIO | FXIO_D27 | FXIO_D27 | SIUL | SIUL_IMCR691 | 0000_0000 | - | disable low
[5 empty] | 0000_0001 | IO_PAD | PTB10 | F17
[5 empty] | 0000_0010 | IO_PAD | PTD22 | J19
[5 empty] | 0000_0011 | IO_PAD | PTH11 | R14
[5 empty] | 0000_0100 | IO_PAD | PTK3 | AA5
FXIO | FXIO_D28 | FXIO_D28 | SIUL | SIUL_IMCR692 | 0000_0000 | - | disable low
[5 empty] | 0000_0001 | IO_PAD | PTB9 | E17
[5 empty] | 0000_0010 | IO_PAD | PTD23 | G19
[5 empty] | 0000_0011 | IO_PAD | PTH12 | R13
[5 empty] | 0000_0100 | IO_PAD | PTJ12 | W21
FXIO | FXIO_D29 | FXIO_D29 | SIUL | SIUL_IMCR693 | 0000_0000 | - | disable low
[5 empty] | 0000_0001 | IO_PAD | PTB8 | C16
[5 empty] | 0000_0010 | IO_PAD | PTD24 | F18
[5 empty] | 0000_0011 | IO_PAD | PTG29 | J7
[5 empty] | 0000_0100 | IO_PAD | PTJ13 | W20
FXIO | FXIO_D3 | FXIO_D3 | SIUL | SIUL_IMCR667 | 0000_0000 | - | disable low
[5 empty] | 0000_0001 | IO_PAD | PTA1 | D16
[5 empty] | 0000_0010 | IO_PAD | PTE16 | E4
[5 empty] | 0000_0011 | IO_PAD | PTA24 | G1
[5 empty] | 0000_0100 | IO_PAD | PTD19 | N17
[5 empty] | 0000_0101 | IO_PAD | PTB20 | V3
[5 empty] | 0000_0110 | IO_PAD | PTC29 | R18
[5 empty] | 0000_0111 | IO_PAD | PTE0 | D7
[5 empty] | 0000_1000 | IO_PAD | PTF14 | H17
[5 empty] | 0000_1001 | IO_PAD | PTD6 | V7
[5 empty] | 0000_1010 | IO_PAD | PTG11 | C19
[5 empty] | 0000_1011 | IO_PAD | PTH16 | A5
FXIO | FXIO_D30 | FXIO_D30 | SIUL | SIUL_IMCR694 | 0000_0000 | - | disable low
[5 empty] | 0000_0001 | IO_PAD | PTA16 | C14
[5 empty] | 0000_0010 | IO_PAD | PTD26 | C18
[5 empty] | 0000_0011 | IO_PAD | PTG30 | H7
[5 empty] | 0000_0100 | IO_PAD | PTJ14 | Y21
FXIO | FXIO_D31 | FXIO_D31 | SIUL | SIUL_IMCR695 | 0000_0000 | - | disable low
[5 empty] | 0000_0001 | IO_PAD | PTA15 | C13
[5 empty] | 0000_0010 | IO_PAD | PTD27 | C17
[5 empty] | 0000_0011 | IO_PAD | PTG31 | G8
[5 empty] | 0000_0100 | IO_PAD | PTJ15 | AA20
FXIO | FXIO_D4 | FXIO_D4 | SIUL | SIUL_IMCR668 | 0000_0000 | - | disable low
[5 empty] | 0000_0001 | IO_PAD | PTD2 | H18
[5 empty] | 0000_0010 | IO_PAD | PTE10 | G4
[5 empty] | 0000_0011 | IO_PAD | PTA2 | F19
[5 empty] | 0000_0100 | IO_PAD | PTE18 | F13
[5 empty] | 0000_0101 | IO_PAD | PTB21 | W3
[5 empty] | 0000_0110 | IO_PAD | PTB23 | P9
[5 empty] | 0000_0111 | IO_PAD | PTC5 | H10
[5 empty] | 0000_1000 | IO_PAD | PTF20 | L17
[5 empty] | 0000_1001 | IO_PAD | PTH17 | A6
FXIO | FXIO_D5 | FXIO_D5 | SIUL | SIUL_IMCR669 | 0000_0000 | - | disable low
[5 empty] | 0000_0001 | IO_PAD | PTE11 | G3
[5 empty] | 0000_0010 | IO_PAD | PTD3 | H19
[5 empty] | 0000_0011 | IO_PAD | PTA3 | G18
[5 empty] | 0000_0100 | IO_PAD | PTE17 | F14
[5 empty] | 0000_0101 | - | disable low
[5 empty] | 0000_0110 | IO_PAD | PTB24 | T9
[5 empty] | 0000_0111 | IO_PAD | PTC1 | V10
[5 empty] | 0000_1000 | IO_PAD | PTC4 | H9
[5 empty] | 0000_1001 | IO_PAD | PTA27 | P4
[5 empty] | 0000_1010 | IO_PAD | PTE24 | C10
[5 empty] | 0000_1011 | IO_PAD | PTF21 | M16
[5 empty] | 0000_1100 | IO_PAD | PTG9 | J4
[5 empty] | 0000_1101 | IO_PAD | PTH18 | A7
FXIO | FXIO_D6 | FXIO_D6 | SIUL | SIUL_IMCR670 | 0000_0000 | - | disable low
[5 empty] | 0000_0001 | IO_PAD | PTE4 | J8
[5 empty] | 0000_0010 | IO_PAD | PTA8 | C4
[5 empty] | 0000_0011 | IO_PAD | PTD2 | H18
[5 empty] | 0000_0100 | IO_PAD | PTD31 | E15
[5 empty] | 0000_0101 | IO_PAD | PTB25 | T10
[5 empty] | 0000_0110 | IO_PAD | PTE3 | R3
[5 empty] | 0000_0111 | IO_PAD | PTD15 | N6
[5 empty] | 0000_1000 | IO_PAD | PTA4 | H8
[5 empty] | 0000_1001 | IO_PAD | PTC18 | W13
[5 empty] | 0000_1010 | IO_PAD | PTF25 | T14
[5 empty] | 0000_1011 | IO_PAD | PTH19 | A8
FXIO | FXIO_D7 | FXIO_D7 | SIUL | SIUL_IMCR671 | 0000_0000 | - | disable low
[5 empty] | 0000_0001 | IO_PAD | PTE5 | H4
[5 empty] | 0000_0010 | IO_PAD | PTA9 | D5
[5 empty] | 0000_0011 | IO_PAD | PTD3 | H19
[5 empty] | 0000_0100 | IO_PAD | PTD26 | C18
[5 empty] | 0000_0101 | IO_PAD | PTE14 | N5
[5 empty] | 0000_0110 | IO_PAD | PTB26 | U11
[5 empty] | 0000_0111 | IO_PAD | PTD13 | T7
[5 empty] | 0000_1000 | IO_PAD | PTF28 | N12
[5 empty] | 0000_1001 | IO_PAD | PTE12 | P3
[5 empty] | 0000_1010 | IO_PAD | PTH20 | A9
FXIO | FXIO_D8 | FXIO_D8 | SIUL | SIUL_IMCR672 | 0000_0000 | - | disable low
[5 empty] | 0000_0001 | IO_PAD | PTE12 | P3
[5 empty] | 0000_0010 | IO_PAD | PTB27 | T11
[5 empty] | 0000_0011 | IO_PAD | PTB13 | K18
[5 empty] | 0000_0100 | IO_PAD | PTA13 | C11
[5 empty] | 0000_0101 | IO_PAD | PTE8 | U6
[5 empty] | 0000_0110 | IO_PAD | PTF29 | M6
[5 empty] | 0000_0111 | IO_PAD | PTI0 | B1
FXIO | FXIO_D9 | FXIO_D9 | SIUL | SIUL_IMCR673 | 0000_0000 | - | disable low
[5 empty] | 0000_0001 | IO_PAD | PTD17 | R5
[5 empty] | 0000_0010 | IO_PAD | PTB28 | T12
[5 empty] | 0000_0011 | IO_PAD | PTA7 | P18
[5 empty] | 0000_0100 | IO_PAD | PTA12 | C9
[5 empty] | 0000_0101 | IO_PAD | PTF31 | N11
[5 empty] | 0000_0110 | IO_PAD | PTI1 | C1
GMAC0 | GMAC0_MII_COL | GMAC0_MII_COL | SIUL | SIUL_IMCR801 | 0000_0000 | - | disable low
[5 empty] | 0000_0001 | IO_PAD | PTB23 | P9
[5 empty] | 0000_0010 | IO_PAD | PTC14 | V11
[5 empty] | 0000_0011 | IO_PAD | PTB25 | T10
GMAC0 | GMAC0_MII_CRS | GMAC0_MII_CRS | SIUL | SIUL_IMCR802 | 0000_0000 | - | disable low
[5 empty] | 0000_0001 | IO_PAD | PTB22 | P8
[5 empty] | 0000_0010 | IO_PAD | PTC15 | W11
GMAC0 | GMAC0_MII_RGMII_RXD2 | GMAC0_MII_RGMII_RXD2 | SIUL | SIUL_IMCR813 | 0000_0000 | - | disable low
|  | MII |  |  | 0000_0001 | IO_PAD | PTD9 | W10
|  | MII_RGMII |  |  | 0000_0010 | IO_PAD | PTC15 | W11
|  | MII_RGMII |  |  | 0000_0011 | IO_PAD | PTC14 | V11
|  | MII_RGMII |  |  | 0000_0100 | IO_PAD | PTB24 | T9
|  | MII_RGMII |  |  | 0000_0101 | IO_PAD | PTB23 | P9
GMAC0 | GMAC0_MII_RGMII_RXD3 | GMAC0_MII_RGMII_RXD3 | SIUL | SIUL_IMCR814 | 0000_0000 | - | disable low
|  | MII |  |  | 0000_0001 | IO_PAD | PTD8 | U10
|  | MII_RGMII |  |  | 0000_0010 | IO_PAD | PTC14 | V11
|  | MII_RGMII |  |  | 0000_0011 | IO_PAD | PTB24 | T9
|  | MII_RGMII |  |  | 0000_0100 | IO_PAD | PTC15 | W11
GMAC0 | GMAC0_MII_RGMII_RX_CLK | GMAC0_MII_RGMII_RX_CLK | SIUL | SIUL_IMCR812 | 0000_0000 | - | disable low
|  | MII |  |  | 0000_0001 | IO_PAD | PTD10 | V8
|  | MII |  |  | 0000_0010 | IO_PAD | PTD5 | W7
|  | MII |  |  | 0000_0011 | IO_PAD | PTC1 | V10
|  | MII |  |  | 0000_0101 | IO_PAD | PTB26 | U11
|  | RGMII |  |  | 0000_0110 | IO_PAD | PTC16 | T8
|  | MII_RGMII |  |  | 0000_0111 | IO_PAD | PTB22 | P8
GMAC0 | GMAC0_MII_RGMII_TXD2 | GMAC0_MII_RGMII_TXD2 | SIUL | SIUL_IMCR815 | 0000_0000 | - | disable low
[5 empty] | 0000_0001 | IO_PAD | PTD6 | V7
[5 empty] | 0000_0010 | IO_PAD | PTD11 | W8
[5 empty] | 0000_0011 | IO_PAD | PTD5 | W7
[5 empty] | 0000_0100 | IO_PAD | PTB28 | T12
GMAC0 | GMAC0_MII_RGMII_TXD3 | GMAC0_MII_RGMII_TXD3 | SIUL | SIUL_IMCR816 | 0000_0000 | - | disable low
[5 empty] | 0000_0001 | IO_PAD | PTD5 | W7
[5 empty] | 0000_0010 | IO_PAD | PTD10 | V8
[5 empty] | 0000_0011 | IO_PAD | PTD6 | V7
[5 empty] | 0000_0100 | IO_PAD | PTB3 | W12
GMAC0 | GMAC0_MII_RMII_RGMII_MDIO | GMAC0_MII_RMII_RGMII_MDIO | SIUL | SIUL_IMCR803 | 0000_0000 | - | disable low
[5 empty] | 0000_0001 | IO_PAD | PTB4 | W5
[5 empty] | 0000_0010 | IO_PAD | PTD16 | T4
GMAC0 | GMAC0_MII_RMII_RGMII_RXD[0] | GMAC0_MII_RMII_RGMII_RXD[0] | SIUL | SIUL_IMCR806 | 0000_0000 | - | disable low
|  | MII_RMII |  |  | 0000_0001 | IO_PAD | PTC1 | V10
|  | MII_RMII |  |  | 0000_0010 | IO_PAD | PTC0 | W9
|  | MII_RMII |  |  | 0000_0011 | IO_PAD | PTD9 | W10
|  | MII_RMII_RGMII |  |  | 0000_0100 | IO_PAD | PTC14 | V11
|  | MII_RMII_RGMII |  |  | 0000_0101 | IO_PAD | PTB23 | P9
|  | MII_RMII_RGMII |  |  | 0000_0110 | IO_PAD | PTC15 | W11
GMAC0 | GMAC0_MII_RMII_RGMII_RXD[1] | GMAC0_MII_RMII_RGMII_RXD[1] | SIUL | SIUL_IMCR807 | 0000_0000 | - | disable low
|  | MII_RMII |  |  | 0000_0001 | IO_PAD | PTC0 | W9
|  | MII_RMII |  |  | 0000_0010 | IO_PAD | PTC1 | V10
|  | MII_RMII |  |  | 0000_0011 | IO_PAD | PTD8 | U10
|  | MII_RMII_RGMII |  |  | 0000_0100 | IO_PAD | PTB24 | T9
|  | MII_RMII_RGMII |  |  | 0000_0101 | IO_PAD | PTB23 | P9
|  | MII_RMII_RGMII |  |  | 0000_0110 | IO_PAD | PTC15 | W11
GMAC0 | GMAC0_MII_RMII_RGMII_TXD[0] | GMAC0_MII_RMII_RGMII_TXD[0] | SIUL | SIUL_IMCR810 | 0000_0000 | - | disable low
[5 empty] | 0000_0001 | IO_PAD | PTC2 | V6
[5 empty] | 0000_0010 | IO_PAD | PTD7 | W6
[5 empty] | 0000_0011 | IO_PAD | PTB29 | W14
GMAC0 | GMAC0_MII_RMII_RGMII_TXD[1] | GMAC0_MII_RMII_RGMII_TXD[1] | SIUL | SIUL_IMCR811 | 0000_0000 | - | disable low
[5 empty] | 0000_0001 | IO_PAD | PTD7 | W6
[5 empty] | 0000_0010 | IO_PAD | PTC2 | V6
[5 empty] | 0000_0011 | IO_PAD | PTC18 | W13
GMAC0 | GMAC0_MII_RMII_RGMII_TX_CLK | GMAC0_MII_RMII_RGMII_TX_CLK | SIUL | SIUL_IMCR808 | 0000_0000 | - | disable low
|  | MII_RMII |  |  | 0000_0001 | IO_PAD | PTD11 | W8
|  | MII_RMII |  |  | 0000_0010 | IO_PAD | PTD6 | V7
|  | MII_RMII |  |  | 0000_0011 | IO_PAD | PTD12 | U7
|  | MII_RMII |  |  | 0000_0100 | IO_PAD | PTC0 | W9
|  | MII_RMII_RGMII |  |  | 0000_0101 | IO_PAD | PTB3 | W12
|  | MII_RMII_RGMII_TX |  |  | 0000_0110 | IO_PAD | PTC19 | V14
|  | MII_RMII_RGMII |  |  | 0000_0111 | IO_PAD | PTC1 | V10
GMAC0 | GMAC0_MII_RMII_RX_DV_RGMII_RXCTL | GMAC0_MII_RMII_RX_DV_RGMII_RXCTL | SIUL | SIUL_IMCR804 | 0000_0000 | - | disable low
|  | MII_RMII_RX_DV |  |  | 0000_0001 | IO_PAD | PTC17 | U8
|  | MII_RMII_RX_DV |  |  | 0000_0010 | IO_PAD | PTC15 | W11
|  | MII_RMII_RX_DV |  |  | 0000_0011 | IO_PAD | PTD14 | P6
|  | MII_RMII_RX_DV |  |  | 0000_0100 | IO_PAD | PTB18 | U3
|  | RX_DV_RGMII_RXCTL |  |  | 0000_0101 | IO_PAD | PTB22 | P8
|  | RX_DV_RGMII_RXCTL |  |  | 0000_0110 | IO_PAD | PTC16 | T8
GMAC0 | GMAC0_MII_RMII_RX_ER | GMAC0_MII_RMII_RX_ER | SIUL | SIUL_IMCR805 | 0000_0000 | - | disable low
[5 empty] | 0000_0001 | IO_PAD | PTC16 | T8
[5 empty] | 0000_0010 | IO_PAD | PTC14 | V11
GMAC0 | GMAC0_MII_RMII_TX_EN | GMAC0_MII_RMII_TX_EN | SIUL | SIUL_IMCR809 | 0000_0000 | - | disable low
[5 empty] | 0000_0001 | IO_PAD | PTD12 | U7
[5 empty] | 0000_0010 | IO_PAD | PTD11 | W8
[5 empty] | 0000_0011 | IO_PAD | PTE9 | U5
[5 empty] | 0000_0100 | IO_PAD | PTB19 | U4
GMAC0 | GMAC0_PPS0 | GMAC0_PPS0 | SIUL | SIUL_IMCR656 | 0000_0000 | - | disable low
[5 empty] | 0000_0001 | IO_PAD | PTE3 | R3
[5 empty] | 0000_0010 | IO_PAD | PTD14 | P6
[5 empty] | 0000_0011 | IO_PAD | PTA26 | N4
[5 empty] | 0000_0100 | IO_PAD | PTB19 | U4
[5 empty] | 0000_0101 | IO_PAD | PTA31 | T3
[5 empty] | 0000_0110 | IO_PAD | PTC20 | V15
GMAC0 | GMAC0_PPS1 | GMAC0_PPS1 | SIUL | SIUL_IMCR657 | 0000_0000 | - | disable low
[5 empty] | 0000_0001 | IO_PAD | PTE14 | N5
[5 empty] | 0000_0010 | IO_PAD | PTD13 | T7
[5 empty] | 0000_0011 | IO_PAD | PTA27 | P4
[5 empty] | 0000_0100 | IO_PAD | PTC21 | U15
GMAC0 | GMAC0_PPS2 | GMAC0_PPS2 | SIUL | SIUL_IMCR658 | 0000_0000 | - | disable low
[5 empty] | 0000_0001 | IO_PAD | PTD17 | R5
[5 empty] | 0000_0010 | IO_PAD | PTD15 | N6
[5 empty] | 0000_0011 | IO_PAD | PTA29 | P5
GMAC0 | GMAC0_PPS3 | GMAC0_PPS3 | SIUL | SIUL_IMCR659 | 0000_0000 | - | disable low
[5 empty] | 0000_0001 | IO_PAD | PTE9 | U5
[5 empty] | 0000_0010 | IO_PAD | PTB28 | T12
[5 empty] | 0000_0011 | IO_PAD | PTE12 | P3
GMAC0 | GMAC0_RGMII_TXCTL | GMAC0_RGMII_TXCTL | SIUL | SIUL_IMCR981 | 0000_0000 | - | disable low
[5 empty] | 0000_0001 | IO_PAD | PTB25 | T10
GMAC1 | GMAC1_MII_COL | GMAC1_MII_COL | SIUL | SIUL_IMCR974 | 0000_0000 | - | disable low
[5 empty] | 0000_0001 | IO_PAD | PTD14 | P6
[5 empty] | 0000_0010 | IO_PAD | PTE3 | R3
GMAC1 | GMAC1_MII_CRS | GMAC1_MII_CRS | SIUL | SIUL_IMCR973 | 0000_0000 | - | disable low
[5 empty] | 0000_0001 | IO_PAD | PTD15 | N6
[5 empty] | 0000_0010 | IO_PAD | PTA31 | T3
GMAC1 | GMAC1_MII_RGMII_RXD2 | GMAC1_MII_RGMII_RXD2 | SIUL | SIUL_IMCR965 | 0000_0000 | - | disable low
[5 empty] | 0000_0001 | IO_PAD | PTD7 | W6
GMAC1 | GMAC1_MII_RGMII_RXD3 | GMAC1_MII_RGMII_RXD3 | SIUL | SIUL_IMCR963 | 0000_0000 | - | disable low
[5 empty] | 0000_0001 | IO_PAD | PTC2 | V6
GMAC1 | GMAC1_MII_RGMII_RX_CLK | GMAC1_MII_RGMII_RX_CLK | SIUL | SIUL_IMCR962 | 0000_0000 | - | disable low
[5 empty] | 0000_0001 | IO_PAD | PTD10 | V8
GMAC1 | GMAC1_MII_RGMII_TXD2 | GMAC1_MII_RGMII_TXD2 | SIUL | SIUL_IMCR976 | 0000_0000 | - | disable low
[5 empty] | 0000_0001 | IO_PAD | PTC0 | W9
GMAC1 | GMAC1_MII_RGMII_TXD3 | GMAC1_MII_RGMII_TXD3 | SIUL | SIUL_IMCR977 | 0000_0000 | - | disable low
[5 empty] | 0000_0001 | IO_PAD | PTD9 | W10
GMAC1 | GMAC1_MII_RMII_RGMII_MDIO | GMAC1_MII_RMII_RGMII_MDIO | SIUL | SIUL_IMCR966 | 0000_0000 | - | disable low
[5 empty] | 0000_0001 | IO_PAD | PTA29 | P5
[5 empty] | 0000_0010 | IO_PAD | PTB19 | U4
GMAC1 | GMAC1_MII_RMII_RGMII_RXD[0] | GMAC1_MII_RMII_RGMII_RXD[0] | SIUL | SIUL_IMCR961 | 0000_0000 | - | disable low
[5 empty] | 0000_0001 | IO_PAD | PTD6 | V7
GMAC1 | GMAC1_MII_RMII_RGMII_RXD[1] | GMAC1_MII_RMII_RGMII_RXD[1] | SIUL | SIUL_IMCR964 | 0000_0000 | - | disable low
[5 empty] | 0000_0001 | IO_PAD | PTD12 | U7
GMAC1 | GMAC1_MII_RMII_RGMII_TXD[0] | GMAC1_MII_RMII_RGMII_TXD[0] | SIUL | SIUL_IMCR978 | 0000_0000 | - | disable low
[5 empty] | 0000_0001 | IO_PAD | PTD8 | U10
GMAC1 | GMAC1_MII_RMII_RGMII_TXD[1] | GMAC1_MII_RMII_RGMII_TXD[1] | SIUL | SIUL_IMCR979 | 0000_0000 | - | disable low
[5 empty] | 0000_0001 | IO_PAD | PTC17 | U8
GMAC1 | GMAC1_MII_RMII_RGMII_TX_CLK | GMAC1_MII_RMII_RGMII_TX_CLK | SIUL | SIUL_IMCR975 | 0000_0000 | - | disable low
[5 empty] | 0000_0001 | IO_PAD | PTC1 | V10
[5 empty] | 0000_0010 | IO_PAD | PTB3 | W12
GMAC1 | GMAC1_MII_RMII_RX_DV_RGMII_RXCTL | GMAC1_MII_RMII_RX_DV_RGMII_RXCTL | SIUL | SIUL_IMCR960 | 0000_0000 | - | disable low
[5 empty] | 0000_0001 | IO_PAD | PTD5 | W7
GMAC1 | GMAC1_MII_RMII_RX_ER | GMAC1_MII_RMII_RX_ER | SIUL | SIUL_IMCR972 | 0000_0000 | - | disable low
[5 empty] | 0000_0001 | IO_PAD | PTB27 | T11
GMAC1 | GMAC1_MII_RMII_TX_EN | GMAC1_MII_RMII_TX_EN | SIUL | SIUL_IMCR971 | 0000_0000 | - | disable low
[5 empty] | 0000_0001 | IO_PAD | PTC3 | V5
GMAC1 | GMAC1_PPS0 | GMAC1_PPS0 | SIUL | SIUL_IMCR969 | 0000_0000 | - | disable low
[5 empty] | 0000_0001 | IO_PAD | PTA31 | T3
GMAC1 | GMAC1_PPS1 | GMAC1_PPS1 | SIUL | SIUL_IMCR967 | 0000_0000 | - | disable low
[5 empty] | 0000_0001 | IO_PAD | PTE14 | N5
GMAC1 | GMAC1_PPS2 | GMAC1_PPS2 | SIUL | SIUL_IMCR970 | 0000_0000 | - | disable low
[5 empty] | 0000_0001 | IO_PAD | PTB20 | V3
GMAC1 | GMAC1_PPS3 | GMAC1_PPS3 | SIUL | SIUL_IMCR968 | 0000_0000 | - | disable low
[5 empty] | 0000_0001 | IO_PAD | PTE3 | R3
GMAC1 | GMAC1_RGMII_TXCTL | GMAC1_RGMII_TXCTL | SIUL | SIUL_IMCR980 | 0000_0000 | - | disable low
[5 empty] | 0000_0001 | IO_PAD | PTD11 | W8
HSE | HSE_TAMPER_EXTIN0 | HSE_TAMPER_EXTIN0 | SIUL | SIUL_IMCR855 | 0000_0000 | - | disable high
[5 empty] | 0000_0001 | IO_PAD | PTB1 | U19
[5 empty] | 0000_0010 | IO_PAD | PTD24 | F18
[5 empty] | 0000_0011 | IO_PAD | PTB31 | V16
[5 empty] | 0000_0100 | IO_PAD | PTF11 | K13
JTAG | JTAG_TCK/SWD_CLK | JTAG_TCK/SWD_CLK | SIUL | SIUL_IMCR696 | 0000_0000 | IO_PAD | PTC4 | H9
[5 empty] | 0000_0001 | - | disable low
JTAG | JTAG_TDI | JTAG_TDI | SIUL | SIUL_IMCR697 | 0000_0000 | IO_PAD | PTC5 | H10
[5 empty] | 0000_0001 | - | disable low
JTAG | JTAG_TMS/SWD_DIO | JTAG_TMS/SWD_DIO | SIUL | SIUL_IMCR698 | 0000_0000 | IO_PAD | PTA4 | H8
[5 empty] | 0000_0001 | - | disable low
LPI2C0 | LPI2C0_HREQ | LPI2C0_HREQ | SIUL | SIUL_IMCR723 | 0000_0000 | - | disable low
[5 empty] | 0000_0001 | IO_PAD | PTB11 | E19
[5 empty] | 0000_0010 | IO_PAD | PTC7 | D14
LPI2C0 | LPI2C0_SCL | LPI2C0_SCL | SIUL | SIUL_IMCR724 | 0000_0000 | - | disable low
[5 empty] | 0000_0001 | IO_PAD | PTC8 | R17
[5 empty] | 0000_0010 | IO_PAD | PTD14 | P6
[5 empty] | 0000_0011 | IO_PAD | PTF20 | L17
LPI2C0 | LPI2C0_SCLS | LPI2C0_SCLS | SIUL | SIUL_IMCR725 | 0000_0000 | - | disable low
[5 empty] | 0000_0001 | IO_PAD | PTB1 | U19
LPI2C0 | LPI2C0_SDA | LPI2C0_SDA | SIUL | SIUL_IMCR726 | 0000_0000 | - | disable low
[5 empty] | 0000_0001 | IO_PAD | PTC9 | R16
[5 empty] | 0000_0010 | IO_PAD | PTD13 | T7
[5 empty] | 0000_0011 | IO_PAD | PTF21 | M16
LPI2C0 | LPI2C0_SDAS | LPI2C0_SDAS | SIUL | SIUL_IMCR727 | 0000_0000 | - | disable low
[5 empty] | 0000_0001 | IO_PAD | PTB0 | T18
LPI2C1 | LPI2C1_HREQ | LPI2C1_HREQ | SIUL | SIUL_IMCR728 | 0000_0000 | - | disable low
[5 empty] | 0000_0001 | IO_PAD | PTD12 | U7
[5 empty] | 0000_0010 | IO_PAD | PTC5 | H10
LPI2C1 | LPI2C1_SCL | LPI2C1_SCL | SIUL | SIUL_IMCR729 | 0000_0000 | - | disable low
[5 empty] | 0000_0001 | IO_PAD | PTC7 | D14
[5 empty] | 0000_0010 | IO_PAD | PTD9 | W10
[5 empty] | 0000_0011 | - | disable low
[5 empty] | 0000_0100 | IO_PAD | PTC28 | T19
[5 empty] | 0000_0101 | IO_PAD | PTF7 | E11
[5 empty] | 0000_0110 | IO_PAD | PTC15 | W11
LPI2C1 | LPI2C1_SCLS | LPI2C1_SCLS | SIUL | SIUL_IMCR730 | 0000_0000 | - | disable low
[5 empty] | 0000_0001 | - | disable low
[5 empty] | 0000_0010 | IO_PAD | PTC17 | U8
LPI2C1 | LPI2C1_SDA | LPI2C1_SDA | SIUL | SIUL_IMCR731 | 0000_0000 | - | disable low
[5 empty] | 0000_0001 | IO_PAD | PTD8 | U10
[5 empty] | 0000_0010 | IO_PAD | PTC6 | E14
[5 empty] | 0000_0011 | IO_PAD | PTC29 | R18
[5 empty] | 0000_0100 | IO_PAD | PTF8 | F12
[5 empty] | 0000_0101 | IO_PAD | PTC16 | T8
LPI2C1 | LPI2C1_SDAS | LPI2C1_SDAS | SIUL | SIUL_IMCR732 | 0000_0000 | - | disable low
[5 empty] | 0000_0001 | IO_PAD | PTC16 | T8
LPSPI0 | LPSPI0_PCS0 | LPSPI0_PCS0 | SIUL | SIUL_IMCR733 | 0000_0000 | - | disable low
[5 empty] | 0000_0001 | IO_PAD | PTB0 | T18
[5 empty] | 0000_0010 | IO_PAD | PTB5 | W4
[5 empty] | 0000_0011 | IO_PAD | PTA26 | N4
[5 empty] | 0000_0100 | IO_PAD | PTF28 | N12
[5 empty] | 0000_0101 | IO_PAD | PTE4 | J8
[5 empty] | 0000_0110 | IO_PAD | PTC7 | D14
[5 empty] | 0000_0111 | IO_PAD | PTD6 | V7
[5 empty] | 0000_1000 | IO_PAD | PTE31 | D6
LPSPI0 | LPSPI0_PCS1 | LPSPI0_PCS1 | SIUL | SIUL_IMCR734 | 0000_0000 | - | disable low
[5 empty] | 0000_0001 | IO_PAD | PTB5 | W4
[5 empty] | 0000_0010 | IO_PAD | PTA31 | T3
[5 empty] | 0000_0011 | IO_PAD | PTA7 | P18
[5 empty] | 0000_0100 | IO_PAD | PTC6 | E14
[5 empty] | 0000_0101 | IO_PAD | PTD5 | W7
LPSPI0 | LPSPI0_PCS2 | LPSPI0_PCS2 | SIUL | SIUL_IMCR735 | 0000_0000 | - | disable low
[5 empty] | 0000_0001 | IO_PAD | PTE6 | D13
[5 empty] | 0000_0010 | IO_PAD | PTC2 | V6
LPSPI0 | LPSPI0_PCS3 | LPSPI0_PCS3 | SIUL | SIUL_IMCR736 | 0000_0000 | - | disable low
[5 empty] | 0000_0001 | IO_PAD | PTA15 | C13
[5 empty] | 0000_0010 | IO_PAD | PTD7 | W6
LPSPI0 | LPSPI0_PCS4 | LPSPI0_PCS4 | SIUL | SIUL_IMCR737 | 0000_0000 | - | disable low
[5 empty] | 0000_0001 | IO_PAD | PTA16 | C14
LPSPI0 | LPSPI0_PCS5 | LPSPI0_PCS5 | SIUL | SIUL_IMCR738 | 0000_0000 | - | disable low
[5 empty] | 0000_0001 | IO_PAD | PTB8 | C16
LPSPI0 | LPSPI0_PCS6 | LPSPI0_PCS6 | SIUL | SIUL_IMCR739 | 0000_0000 | - | disable low
[5 empty] | 0000_0001 | IO_PAD | PTA1 | D16
LPSPI0 | LPSPI0_PCS7 | LPSPI0_PCS7 | SIUL | SIUL_IMCR740 | 0000_0000 | - | disable low
[5 empty] | 0000_0001 | IO_PAD | PTA0 | C15
LPSPI0 | LPSPI0_SCK | LPSPI0_SCK | SIUL | SIUL_IMCR741 | 0000_0000 | - | disable low
[5 empty] | 0000_0001 | IO_PAD | PTC8 | R17
[5 empty] | 0000_0010 | IO_PAD | PTE1 | C7
[5 empty] | 0000_0011 | IO_PAD | PTD15 | N6
[5 empty] | 0000_0100 | - | disable low
[5 empty] | 0000_0101 | IO_PAD | PTD11 | W8
LPSPI0 | LPSPI0_SIN | LPSPI0_SIN | SIUL | SIUL_IMCR742 | 0000_0000 | - | disable low
[5 empty] | 0000_0001 | IO_PAD | PTE0 | D7
[5 empty] | 0000_0010 | IO_PAD | PTC9 | R16
[5 empty] | 0000_0011 | IO_PAD | PTD16 | T4
[5 empty] | 0000_0100 | IO_PAD | PTD10 | V8
LPSPI0 | LPSPI0_SOUT | LPSPI0_SOUT | SIUL | SIUL_IMCR743 | 0000_0000 | - | disable low
[5 empty] | 0000_0001 | IO_PAD | PTE2 | D12
[5 empty] | 0000_0010 | IO_PAD | PTB4 | W5
[5 empty] | 0000_0011 | IO_PAD | PTB1 | U19
[5 empty] | 0000_0100 | IO_PAD | PTA30 | T5
[5 empty] | 0000_0101 | IO_PAD | PTD12 | U7
[5 empty] | 0000_0110 | IO_PAD | PTE30 | C6
LPSPI1 | LPSPI1_PCS0 | LPSPI1_PCS0 | SIUL | SIUL_IMCR744 | 0000_0000 | - | disable low
[5 empty] | 0000_0001 | IO_PAD | PTD3 | H19
[5 empty] | 0000_0010 | IO_PAD | PTA11 | D9
[5 empty] | 0000_0011 | IO_PAD | PTA21 | F3
[5 empty] | 0000_0100 | IO_PAD | PTF21 | M16
[5 empty] | 0000_0101 | IO_PAD | PTA26 | N4
[5 empty] | 0000_0110 | IO_PAD | PTI16 | D20
LPSPI1 | LPSPI1_PCS1 | LPSPI1_PCS1 | SIUL | SIUL_IMCR745 | 0000_0000 | - | disable low
[5 empty] | 0000_0001 | IO_PAD | PTA6 | P17
[5 empty] | 0000_0010 | IO_PAD | PTB18 | U3
[5 empty] | 0000_0011 | IO_PAD | PTA22 | E5
[5 empty] | 0000_0100 | IO_PAD | PTC6 | E14
[5 empty] | 0000_0101 | IO_PAD | PTE4 | J8
[5 empty] | 0000_0110 | IO_PAD | PTD4 | J18
LPSPI1 | LPSPI1_PCS2 | LPSPI1_PCS2 | SIUL | SIUL_IMCR746 | 0000_0000 | - | disable low
[5 empty] | 0000_0001 | IO_PAD | PTD20 | M17
[5 empty] | 0000_0010 | IO_PAD | PTA16 | C14
LPSPI1 | LPSPI1_PCS3 | LPSPI1_PCS3 | SIUL | SIUL_IMCR747 | 0000_0000 | - | disable low
[5 empty] | 0000_0001 | IO_PAD | PTB17 | M18
[5 empty] | 0000_0010 | IO_PAD | PTA14 | C12
LPSPI1 | LPSPI1_PCS4 | LPSPI1_PCS4 | SIUL | SIUL_IMCR748 | 0000_0000 | - | disable low
[5 empty] | 0000_0001 | IO_PAD | PTA13 | C11
LPSPI1 | LPSPI1_PCS5 | LPSPI1_PCS5 | SIUL | SIUL_IMCR749 | 0000_0000 | - | disable low
[5 empty] | 0000_0001 | IO_PAD | PTA12 | C9
LPSPI1 | LPSPI1_SCK | LPSPI1_SCK | SIUL | SIUL_IMCR750 | 0000_0000 | - | disable low
[5 empty] | 0000_0001 | IO_PAD | PTA3 | G18
[5 empty] | 0000_0010 | IO_PAD | PTB14 | L19
[5 empty] | 0000_0011 | IO_PAD | PTA19 | E3
[5 empty] | 0000_0100 | IO_PAD | PTA28 | R4
[5 empty] | 0000_0101 | IO_PAD | PTI23 | J20
LPSPI1 | LPSPI1_SIN | LPSPI1_SIN | SIUL | SIUL_IMCR751 | 0000_0000 | - | disable low
[5 empty] | 0000_0001 | IO_PAD | PTB15 | L18
[5 empty] | 0000_0010 | IO_PAD | PTA2 | F19
[5 empty] | 0000_0011 | IO_PAD | PTA20 | G6
[5 empty] | 0000_0100 | IO_PAD | PTA29 | P5
[5 empty] | 0000_0101 | IO_PAD | PTI20 | H21
LPSPI1 | LPSPI1_SOUT | LPSPI1_SOUT | SIUL | SIUL_IMCR752 | 0000_0000 | - | disable low
[5 empty] | 0000_0001 | IO_PAD | PTD2 | H18
[5 empty] | 0000_0010 | IO_PAD | PTB16 | M19
[5 empty] | 0000_0011 | - | disable low
[5 empty] | 0000_0100 | IO_PAD | PTA18 | D3
[5 empty] | 0000_0101 | IO_PAD | PTA30 | T5
[5 empty] | 0000_0110 | IO_PAD | PTI18 | G21
LPSPI2 | LPSPI2_PCS0 | LPSPI2_PCS0 | SIUL | SIUL_IMCR753 | 0000_0000 | - | disable low
[5 empty] | 0000_0001 | IO_PAD | PTA9 | D5
[5 empty] | 0000_0010 | IO_PAD | PTC14 | V11
[5 empty] | 0000_0011 | IO_PAD | PTE11 | G3
[5 empty] | 0000_0100 | IO_PAD | PTB25 | T10
[5 empty] | 0000_0101 | - | disable low
[5 empty] | 0000_0110 | IO_PAD | PTF3 | F8
[5 empty] | 0000_0111 | IO_PAD | PTG14 | K5
[5 empty] | 0000_1000 | IO_PAD | PTF7 | E11
LPSPI2 | LPSPI2_PCS1 | LPSPI2_PCS1 | SIUL | SIUL_IMCR754 | 0000_0000 | - | disable low
[5 empty] | 0000_0001 | IO_PAD | PTE10 | G4
[5 empty] | 0000_0010 | IO_PAD | PTC19 | V14
[5 empty] | 0000_0011 | IO_PAD | PTC10 | V19
[5 empty] | 0000_0100 | IO_PAD | PTC12 | T13
LPSPI2 | LPSPI2_PCS2 | LPSPI2_PCS2 | SIUL | SIUL_IMCR755 | 0000_0000 | - | disable low
[5 empty] | 0000_0001 | IO_PAD | PTA21 | F3
[5 empty] | 0000_0010 | - | disable low
[5 empty] | 0000_0011 | IO_PAD | PTF25 | T14
[5 empty] | 0000_0100 | IO_PAD | PTG14 | K5
[5 empty] | 0000_0101 | IO_PAD | PTH0 | G9
LPSPI2 | LPSPI2_PCS3 | LPSPI2_PCS3 | SIUL | SIUL_IMCR756 | 0000_0000 | - | disable low
[5 empty] | 0000_0001 | IO_PAD | PTA15 | C13
[5 empty] | 0000_0010 | IO_PAD | PTF26 | U14
[5 empty] | 0000_0011 | IO_PAD | PTH1 | G10
LPSPI2 | LPSPI2_SCK | LPSPI2_SCK | SIUL | SIUL_IMCR757 | 0000_0000 | - | disable low
[5 empty] | 0000_0001 | IO_PAD | PTE15 | F4
[5 empty] | 0000_0010 | IO_PAD | PTC15 | W11
[5 empty] | 0000_0011 | IO_PAD | PTB29 | W14
[5 empty] | 0000_0100 | IO_PAD | PTF0 | C8
[5 empty] | 0000_0101 | IO_PAD | PTA11 | D9
LPSPI2 | LPSPI2_SIN | LPSPI2_SIN | SIUL | SIUL_IMCR758 | 0000_0000 | - | disable low
[5 empty] | 0000_0001 | IO_PAD | PTE16 | E4
[5 empty] | 0000_0010 | IO_PAD | PTB2 | V13
[5 empty] | 0000_0011 | IO_PAD | PTB28 | T12
[5 empty] | 0000_0100 | IO_PAD | PTF1 | D8
[5 empty] | 0000_0101 | IO_PAD | PTE24 | C10
LPSPI2 | LPSPI2_SOUT | LPSPI2_SOUT | SIUL | SIUL_IMCR759 | 0000_0000 | - | disable low
[5 empty] | 0000_0001 | IO_PAD | PTA8 | C4
[5 empty] | 0000_0010 | IO_PAD | PTB3 | W12
[5 empty] | 0000_0011 | IO_PAD | PTB27 | T11
[5 empty] | 0000_0100 | IO_PAD | PTF2 | E8
[5 empty] | 0000_0101 | IO_PAD | PTF4 | E9
LPSPI3 | LPSPI3_PCS0 | LPSPI3_PCS0 | SIUL | SIUL_IMCR760 | 0000_0000 | - | disable low
[5 empty] | 0000_0001 | IO_PAD | PTD17 | R5
[5 empty] | 0000_0010 | IO_PAD | PTB17 | M18
[5 empty] | 0000_0011 | IO_PAD | PTA9 | D5
[5 empty] | 0000_0100 | IO_PAD | PTF16 | J17
[5 empty] | 0000_0101 | IO_PAD | PTJ16 | Y18
LPSPI3 | LPSPI3_PCS1 | LPSPI3_PCS1 | SIUL | SIUL_IMCR761 | 0000_0000 | - | disable low
[5 empty] | 0000_0001 | IO_PAD | PTE8 | U6
[5 empty] | 0000_0010 | IO_PAD | PTF18 | K16
[5 empty] | 0000_0011 | IO_PAD | PTF29 | M6
[5 empty] | 0000_0100 | IO_PAD | PTB22 | P8
[5 empty] | 0000_0101 | IO_PAD | PTA6 | P17
LPSPI3 | LPSPI3_PCS2 | LPSPI3_PCS2 | SIUL | SIUL_IMCR762 | 0000_0000 | - | disable low
[5 empty] | 0000_0001 | IO_PAD | PTB13 | K18
[5 empty] | 0000_0010 | IO_PAD | PTF19 | L13
[5 empty] | 0000_0011 | - | disable low
[5 empty] | 0000_0100 | IO_PAD | PTC2 | V6
LPSPI3 | LPSPI3_PCS3 | LPSPI3_PCS3 | SIUL | SIUL_IMCR763 | 0000_0000 | - | disable low
[5 empty] | 0000_0001 | IO_PAD | PTB12 | K19
[5 empty] | 0000_0010 | IO_PAD | PTF20 | L17
[5 empty] | 0000_0011 | IO_PAD | PTF23 | P16
[5 empty] | 0000_0100 | - | disable low
[5 empty] | 0000_0101 | IO_PAD | PTD7 | W6
LPSPI3 | LPSPI3_SCK | LPSPI3_SCK | SIUL | SIUL_IMCR764 | 0000_0000 | - | disable low
[5 empty] | 0000_0001 | IO_PAD | PTD1 | G5
[5 empty] | 0000_0010 | IO_PAD | PTE7 | P19
[5 empty] | 0000_0011 | IO_PAD | PTC17 | U8
[5 empty] | 0000_0100 | IO_PAD | PTF13 | G16
[5 empty] | 0000_0101 | IO_PAD | PTJ10 | U21
LPSPI3 | LPSPI3_SIN | LPSPI3_SIN | SIUL | SIUL_IMCR765 | 0000_0000 | - | disable low
[5 empty] | 0000_0001 | IO_PAD | PTE10 | G4
[5 empty] | 0000_0010 | IO_PAD | PTD20 | M17
[5 empty] | 0000_0011 | IO_PAD | PTC16 | T8
[5 empty] | 0000_0100 | IO_PAD | PTF12 | G17
[5 empty] | 0000_0101 | IO_PAD | PTJ12 | W21
LPSPI3 | LPSPI3_SOUT | LPSPI3_SOUT | SIUL | SIUL_IMCR766 | 0000_0000 | - | disable low
[5 empty] | 0000_0001 | IO_PAD | PTD0 | H5
[5 empty] | 0000_0010 | IO_PAD | PTA17 | N19
[5 empty] | 0000_0011 | IO_PAD | PTD8 | U10
[5 empty] | 0000_0100 | IO_PAD | PTF15 | H16
[5 empty] | 0000_0101 | IO_PAD | PTJ14 | Y21
LPSPI4 | LPSPI4_PCS0 | LPSPI4_PCS0 | SIUL | SIUL_IMCR767 | 0000_0000 | - | disable low
[5 empty] | 0000_0001 | IO_PAD | PTC10 | V19
[5 empty] | 0000_0010 | IO_PAD | PTB8 | C16
[5 empty] | 0000_0011 | IO_PAD | PTF25 | T14
[5 empty] | 0000_0100 | IO_PAD | PTE23 | F10
[5 empty] | 0000_0101 | IO_PAD | PTK0 | Y3
LPSPI4 | LPSPI4_PCS1 | LPSPI4_PCS1 | SIUL | SIUL_IMCR768 | 0000_0000 | - | disable low
[5 empty] | 0000_0001 | IO_PAD | PTA1 | D16
[5 empty] | 0000_0010 | IO_PAD | PTF26 | U14
[5 empty] | 0000_0011 | IO_PAD | PTE24 | C10
[5 empty] | 0000_0100 | IO_PAD | PTC25 | U16
LPSPI4 | LPSPI4_PCS2 | LPSPI4_PCS2 | SIUL | SIUL_IMCR769 | 0000_0000 | - | disable low
[5 empty] | 0000_0001 | IO_PAD | PTA0 | C15
[5 empty] | 0000_0010 | IO_PAD | PTF22 | W18
[5 empty] | 0000_0011 | IO_PAD | PTF27 | T15
LPSPI4 | LPSPI4_PCS3 | LPSPI4_PCS3 | SIUL | SIUL_IMCR770 | 0000_0000 | - | disable low
[5 empty] | 0000_0001 | IO_PAD | PTA16 | C14
[5 empty] | 0000_0010 | IO_PAD | PTF28 | N12
[5 empty] | 0000_0011 | IO_PAD | PTG12 | W19
LPSPI4 | LPSPI4_SCK | LPSPI4_SCK | SIUL | SIUL_IMCR771 | 0000_0000 | - | disable low
[5 empty] | 0000_0001 | IO_PAD | PTC27 | U18
[5 empty] | 0000_0010 | IO_PAD | PTB10 | F17
[5 empty] | 0000_0011 | IO_PAD | PTE22 | D11
[5 empty] | 0000_0100 | IO_PAD | PTJ29 | AA7
LPSPI4 | LPSPI4_SIN | LPSPI4_SIN | SIUL | SIUL_IMCR772 | 0000_0000 | - | disable low
[5 empty] | 0000_0001 | IO_PAD | PTC26 | T17
[5 empty] | 0000_0010 | IO_PAD | PTB11 | E19
[5 empty] | 0000_0011 | IO_PAD | PTE21 | H11
[5 empty] | 0000_0100 | IO_PAD | PTJ23 | AA9
LPSPI4 | LPSPI4_SOUT | LPSPI4_SOUT | SIUL | SIUL_IMCR773 | 0000_0000 | - | disable low
[5 empty] | 0000_0001 | IO_PAD | PTC11 | V17
[5 empty] | 0000_0010 | IO_PAD | PTB9 | E17
[5 empty] | 0000_0011 | IO_PAD | PTE25 | D10
[5 empty] | 0000_0100 | IO_PAD | PTJ26 | AA10
LPSPI5 | LPSPI5_PCS0 | LPSPI5_PCS0 | SIUL | SIUL_IMCR774 | 0000_0000 | - | disable low
[5 empty] | 0000_0001 | IO_PAD | PTD17 | R5
[5 empty] | 0000_0010 | IO_PAD | PTD4 | J18
[5 empty] | 0000_0011 | IO_PAD | PTA15 | C13
[5 empty] | 0000_0100 | IO_PAD | PTG28 | K7
[5 empty] | 0000_0101 | IO_PAD | PTG23 | K14
LPSPI5 | LPSPI5_PCS1 | LPSPI5_PCS1 | SIUL | SIUL_IMCR775 | 0000_0000 | - | disable low
[5 empty] | 0000_0001 | IO_PAD | PTE8 | U6
[5 empty] | 0000_0010 | IO_PAD | PTA14 | C12
LPSPI5 | LPSPI5_PCS2 | LPSPI5_PCS2 | SIUL | SIUL_IMCR776 | 0000_0000 | - | disable low
[5 empty] | 0000_0001 | IO_PAD | PTD29 | E16
[5 empty] | 0000_0010 | IO_PAD | PTG13 | J5
[5 empty] | 0000_0011 | IO_PAD | PTG24 | J14
LPSPI5 | LPSPI5_PCS3 | LPSPI5_PCS3 | SIUL | SIUL_IMCR777 | 0000_0000 | - | disable low
[5 empty] | 0000_0001 | IO_PAD | PTD30 | F15
[5 empty] | 0000_0010 | IO_PAD | PTG8 | H6
LPSPI5 | LPSPI5_SCK | LPSPI5_SCK | SIUL | SIUL_IMCR778 | 0000_0000 | - | disable low
[5 empty] | 0000_0001 | IO_PAD | PTD14 | P6
[5 empty] | 0000_0010 | IO_PAD | PTA3 | G18
[5 empty] | 0000_0011 | IO_PAD | PTD26 | C18
[5 empty] | 0000_0100 | IO_PAD | PTG31 | G8
[5 empty] | 0000_0101 | IO_PAD | PTD31 | E15
LPSPI5 | LPSPI5_SIN | LPSPI5_SIN | SIUL | SIUL_IMCR779 | 0000_0000 | - | disable low
[5 empty] | 0000_0001 | IO_PAD | PTD13 | T7
[5 empty] | 0000_0010 | IO_PAD | PTA2 | F19
[5 empty] | 0000_0011 | IO_PAD | PTD28 | D15
[5 empty] | 0000_0100 | IO_PAD | PTG29 | J7
LPSPI5 | LPSPI5_SOUT | LPSPI5_SOUT | SIUL | SIUL_IMCR780 | 0000_0000 | - | disable low
[5 empty] | 0000_0001 | IO_PAD | PTE9 | U5
[5 empty] | 0000_0010 | IO_PAD | PTD2 | H18
[5 empty] | 0000_0011 | IO_PAD | PTD27 | C17
[5 empty] | 0000_0100 | IO_PAD | PTG30 | H7
[5 empty] | 0000_0101 | IO_PAD | PTG25 | H14
LPUART0 | LPUART0_CTS | LPUART0_CTS | SIUL | SIUL_IMCR872 | 0000_0000 | - | disable high
[5 empty] | 0000_0001 | IO_PAD | PTA0 | C15
[5 empty] | 0000_0010 | IO_PAD | PTC8 | R17
LPUART0 | LPUART0_DCD_B | LPUART0_DCD_B | SIUL | SIUL_IMCR886 | 0000_0000 | - | disable low
[5 empty] | 0000_0001 | IO_PAD | PTA7 | P18
[5 empty] | 0000_0010 | IO_PAD | PTB12 | K19
LPUART0 | LPUART0_DSR_B | LPUART0_DSR_B | SIUL | SIUL_IMCR885 | 0000_0000 | - | disable low
[5 empty] | 0000_0001 | IO_PAD | PTC10 | V19
[5 empty] | 0000_0010 | IO_PAD | PTB11 | E19
LPUART0 | LPUART0_RIN_B | LPUART0_RIN_B | SIUL | SIUL_IMCR887 | 0000_0000 | - | disable low
[5 empty] | 0000_0001 | IO_PAD | PTA6 | P17
[5 empty] | 0000_0010 | IO_PAD | PTB13 | K18
LPUART0 | LPUART0_RX | LPUART0_RX | SIUL | SIUL_IMCR699 | 0000_0000 | - | disable low
[5 empty] | 0000_0001 | IO_PAD | PTA2 | F19
[5 empty] | 0000_0010 | IO_PAD | PTB0 | T18
[5 empty] | 0000_0011 | IO_PAD | PTC2 | V6
[5 empty] | 0000_0100 | IO_PAD | PTA28 | R4
[5 empty] | 0000_0101 | IO_PAD | PTH1 | G10
[5 empty] | 0000_0110 | IO_PAD | PTC29 | R18
LPUART0 | LPUART0_TX | LPUART0_TX | SIUL | SIUL_IMCR875 | 0000_0000 | - | disable low
[5 empty] | 0000_0001 | IO_PAD | PTA3 | G18
[5 empty] | 0000_0010 | IO_PAD | PTB1 | U19
[5 empty] | 0000_0011 | IO_PAD | PTC3 | V5
[5 empty] | 0000_0100 | IO_PAD | PTA27 | P4
[5 empty] | 0000_0101 | IO_PAD | PTH0 | G9
[5 empty] | 0000_0110 | IO_PAD | PTC28 | T19
LPUART1 | LPUART1_CTS | LPUART1_CTS | SIUL | SIUL_IMCR873 | 0000_0000 | - | disable high
[5 empty] | 0000_0001 | IO_PAD | PTE2 | D12
[5 empty] | 0000_0010 | IO_PAD | PTA6 | P17
[5 empty] | 0000_0011 | IO_PAD | PTE15 | F4
LPUART1 | LPUART1_DCD_B | LPUART1_DCD_B | SIUL | SIUL_IMCR889 | 0000_0000 | - | disable low
[5 empty] | 0000_0001 | IO_PAD | PTB8 | C16
[5 empty] | 0000_0010 | IO_PAD | PTC29 | R18
LPUART1 | LPUART1_DSR_B | LPUART1_DSR_B | SIUL | SIUL_IMCR890 | 0000_0000 | - | disable low
[5 empty] | 0000_0001 | IO_PAD | PTA16 | C14
[5 empty] | 0000_0010 | IO_PAD | PTC30 | R19
LPUART1 | LPUART1_RIN_B | LPUART1_RIN_B | SIUL | SIUL_IMCR888 | 0000_0000 | - | disable low
[5 empty] | 0000_0001 | IO_PAD | PTB9 | E17
[5 empty] | 0000_0010 | IO_PAD | PTC28 | T19
LPUART1 | LPUART1_RX | LPUART1_RX | SIUL | SIUL_IMCR700 | 0000_0000 | - | disable low
[5 empty] | 0000_0001 | IO_PAD | PTC6 | E14
[5 empty] | 0000_0010 | IO_PAD | PTC8 | R17
[5 empty] | 0000_0011 | IO_PAD | PTD13 | T7
[5 empty] | 0000_0100 | IO_PAD | PTB23 | P9
[5 empty] | 0000_0101 | IO_PAD | PTA19 | E3
LPUART1 | LPUART1_TX | LPUART1_TX | SIUL | SIUL_IMCR876 | 0000_0000 | - | disable low
[5 empty] | 0000_0001 | IO_PAD | PTC7 | D14
[5 empty] | 0000_0010 | IO_PAD | PTC9 | R16
[5 empty] | 0000_0011 | IO_PAD | PTD14 | P6
[5 empty] | 0000_0100 | IO_PAD | PTA18 | D3
[5 empty] | 0000_0101 | IO_PAD | PTB22 | P8
LPUART10 | LPUART10_RX | LPUART10_RX | SIUL | SIUL_IMCR709 | 0000_0000 | - | disable low
[5 empty] | 0000_0001 | IO_PAD | PTE2 | D12
[5 empty] | 0000_0010 | IO_PAD | PTC12 | T13
[5 empty] | 0000_0011 | IO_PAD | PTF13 | G16
[5 empty] | 0000_0100 | IO_PAD | PTH9 | P15
LPUART10 | LPUART10_TX | LPUART10_TX | SIUL | SIUL_IMCR923 | 0000_0000 | - | disable low
[5 empty] | 0000_0001 | IO_PAD | PTC13 | U13
[5 empty] | 0000_0010 | IO_PAD | PTE6 | D13
[5 empty] | 0000_0011 | IO_PAD | PTF12 | G17
[5 empty] | 0000_0100 | IO_PAD | PTH8 | N15
LPUART11 | LPUART11_RX | LPUART11_RX | SIUL | SIUL_IMCR710 | 0000_0000 | - | disable low
[5 empty] | 0000_0001 | IO_PAD | PTC11 | V17
[5 empty] | 0000_0010 | IO_PAD | PTA12 | C9
[5 empty] | 0000_0011 | IO_PAD | PTF28 | N12
[5 empty] | 0000_0100 | IO_PAD | PTH11 | R14
LPUART11 | LPUART11_TX | LPUART11_TX | SIUL | SIUL_IMCR924 | 0000_0000 | - | disable low
[5 empty] | 0000_0001 | IO_PAD | PTA13 | C11
[5 empty] | 0000_0010 | IO_PAD | PTC10 | V19
[5 empty] | 0000_0011 | IO_PAD | PTF27 | T15
[5 empty] | 0000_0100 | IO_PAD | PTH10 | R15
LPUART12 | LPUART12_RX | LPUART12_RX | SIUL | SIUL_IMCR711 | 0000_0000 | - | disable low
[5 empty] | 0000_0001 | IO_PAD | PTE5 | H4
[5 empty] | 0000_0010 | IO_PAD | PTC25 | U16
[5 empty] | 0000_0011 | IO_PAD | PTF17 | J16
[5 empty] | 0000_0100 | IO_PAD | PTG25 | H14
LPUART12 | LPUART12_TX | LPUART12_TX | SIUL | SIUL_IMCR925 | 0000_0000 | - | disable low
[5 empty] | 0000_0001 | IO_PAD | PTC24 | U17
[5 empty] | 0000_0010 | IO_PAD | PTE4 | J8
[5 empty] | 0000_0011 | IO_PAD | PTF16 | J17
[5 empty] | 0000_0100 | IO_PAD | PTG24 | J14
LPUART13 | LPUART13_RX | LPUART13_RX | SIUL | SIUL_IMCR712 | 0000_0000 | - | disable low
[5 empty] | 0000_0001 | IO_PAD | PTB19 | U4
[5 empty] | 0000_0010 | IO_PAD | PTC27 | U18
[5 empty] | 0000_0011 | IO_PAD | PTG1 | K4
[5 empty] | 0000_0100 | IO_PAD | PTC26 | T17
[5 empty] | 0000_0101 | IO_PAD | PTI3 | N1
[5 empty] | 0000_0110 | IO_PAD | PTJ5 | T1
LPUART13 | LPUART13_TX | LPUART13_TX | SIUL | SIUL_IMCR926 | 0000_0000 | - | disable low
[5 empty] | 0000_0001 | IO_PAD | PTB18 | U3
[5 empty] | 0000_0010 | IO_PAD | PTC26 | T17
[5 empty] | 0000_0011 | IO_PAD | PTG0 | L4
[5 empty] | 0000_0100 | IO_PAD | PTC27 | U18
[5 empty] | 0000_0101 | IO_PAD | PTI2 | D1
[5 empty] | 0000_0110 | IO_PAD | PTJ4 | R1
LPUART14 | LPUART14_RX | LPUART14_RX | SIUL | SIUL_IMCR713 | 0000_0000 | - | disable low
[5 empty] | 0000_0001 | IO_PAD | PTB21 | W3
[5 empty] | 0000_0010 | IO_PAD | PTD27 | C17
[5 empty] | 0000_0011 | IO_PAD | PTG3 | M4
[5 empty] | 0000_0100 | IO_PAD | PTH18 | A7
[5 empty] | 0000_0101 | IO_PAD | PTI5 | M3
LPUART14 | LPUART14_TX | LPUART14_TX | SIUL | SIUL_IMCR927 | 0000_0000 | - | disable low
[5 empty] | 0000_0001 | IO_PAD | PTB20 | V3
[5 empty] | 0000_0010 | IO_PAD | PTD26 | C18
[5 empty] | 0000_0011 | IO_PAD | PTG2 | L5
[5 empty] | 0000_0100 | IO_PAD | PTH17 | A6
[5 empty] | 0000_0101 | IO_PAD | PTI4 | P1
LPUART15 | LPUART15_RX | LPUART15_RX | SIUL | SIUL_IMCR714 | 0000_0000 | - | disable low
[5 empty] | 0000_0001 | IO_PAD | PTB26 | U11
[5 empty] | 0000_0010 | IO_PAD | PTD29 | E16
[5 empty] | 0000_0011 | IO_PAD | PTG5 | K6
[5 empty] | 0000_0100 | IO_PAD | PTH20 | A9
[5 empty] | 0000_0101 | IO_PAD | PTK3 | AA5
LPUART15 | LPUART15_TX | LPUART15_TX | SIUL | SIUL_IMCR928 | 0000_0000 | - | disable low
[5 empty] | 0000_0001 | IO_PAD | PTB25 | T10
[5 empty] | 0000_0010 | IO_PAD | PTD28 | D15
[5 empty] | 0000_0011 | IO_PAD | PTG4 | J6
[5 empty] | 0000_0100 | IO_PAD | PTH19 | A8
[5 empty] | 0000_0101 | IO_PAD | PTK2 | AA4
LPUART2 | LPUART2_CTS | LPUART2_CTS | SIUL | SIUL_IMCR874 | 0000_0000 | - | disable high
[5 empty] | 0000_0001 | IO_PAD | PTD11 | W8
[5 empty] | 0000_0010 | IO_PAD | PTD15 | N6
[5 empty] | 0000_0011 | IO_PAD | PTE9 | U5
LPUART2 | LPUART2_RX | LPUART2_RX | SIUL | SIUL_IMCR701 | 0000_0000 | - | disable low
[5 empty] | 0000_0001 | IO_PAD | PTD6 | V7
[5 empty] | 0000_0010 | IO_PAD | PTD17 | R5
[5 empty] | 0000_0011 | IO_PAD | PTA8 | C4
[5 empty] | 0000_0100 | IO_PAD | PTA30 | T5
[5 empty] | 0000_0101 | IO_PAD | PTC16 | T8
[5 empty] | 0000_0110 | IO_PAD | PTE5 | H4
[5 empty] | 0000_0111 | IO_PAD | PTH7 | M15
LPUART2 | LPUART2_TX | LPUART2_TX | SIUL | SIUL_IMCR877 | 0000_0000 | - | disable low
[5 empty] | 0000_0001 | IO_PAD | PTA9 | D5
[5 empty] | 0000_0010 | IO_PAD | PTC15 | W11
[5 empty] | 0000_0011 | IO_PAD | PTD7 | W6
[5 empty] | 0000_0100 | IO_PAD | PTE12 | P3
[5 empty] | 0000_0101 | IO_PAD | PTA29 | P5
[5 empty] | 0000_0110 | IO_PAD | PTG9 | J4
[5 empty] | 0000_0111 | IO_PAD | PTH8 | N15
LPUART3 | LPUART3_RX | LPUART3_RX | SIUL | SIUL_IMCR702 | 0000_0000 | - | disable low
[5 empty] | 0000_0001 | IO_PAD | PTE15 | F4
[5 empty] | 0000_0010 | IO_PAD | PTA6 | P17
[5 empty] | 0000_0011 | IO_PAD | PTD3 | H19
[5 empty] | 0000_0100 | IO_PAD | PTH3 | G13
LPUART3 | LPUART3_TX | LPUART3_TX | SIUL | SIUL_IMCR878 | 0000_0000 | - | disable low
[5 empty] | 0000_0001 | IO_PAD | PTA7 | P18
[5 empty] | 0000_0010 | IO_PAD | PTD2 | H18
[5 empty] | 0000_0011 | IO_PAD | PTE16 | E4
[5 empty] | 0000_0100 | IO_PAD | PTH2 | G12
LPUART4 | LPUART4_RX | LPUART4_RX | SIUL | SIUL_IMCR703 | 0000_0000 | - | disable low
[5 empty] | 0000_0001 | - | disable low
[5 empty] | 0000_0010 | IO_PAD | PTE10 | G4
[5 empty] | 0000_0011 | IO_PAD | PTB17 | M18
[5 empty] | 0000_0100 | IO_PAD | PTE7 | P19
[5 empty] | 0000_0101 | IO_PAD | PTH5 | H15
LPUART4 | LPUART4_TX | LPUART4_TX | SIUL | SIUL_IMCR879 | 0000_0000 | - | disable low
[5 empty] | 0000_0001 | IO_PAD | PTA17 | N19
[5 empty] | 0000_0010 | IO_PAD | PTB16 | M19
[5 empty] | 0000_0011 | IO_PAD | PTE11 | G3
[5 empty] | 0000_0100 | IO_PAD | PTH4 | G14
LPUART5 | LPUART5_RX | LPUART5_RX | SIUL | SIUL_IMCR704 | 0000_0000 | - | disable low
[5 empty] | 0000_0001 | IO_PAD | PTE3 | R3
[5 empty] | 0000_0010 | IO_PAD | PTD0 | H5
[5 empty] | 0000_0011 | IO_PAD | PTF1 | D8
[5 empty] | 0000_0100 | IO_PAD | PTB28 | T12
LPUART5 | LPUART5_TX | LPUART5_TX | SIUL | SIUL_IMCR880 | 0000_0000 | - | disable low
[5 empty] | 0000_0001 | IO_PAD | PTD1 | G5
[5 empty] | 0000_0010 | IO_PAD | PTE14 | N5
[5 empty] | 0000_0011 | IO_PAD | PTB27 | T11
[5 empty] | 0000_0100 | IO_PAD | PTF0 | C8
LPUART6 | LPUART6_RX | LPUART6_RX | SIUL | SIUL_IMCR705 | 0000_0000 | - | disable low
[5 empty] | 0000_0001 | IO_PAD | PTD8 | U10
[5 empty] | 0000_0010 | IO_PAD | PTA15 | C13
[5 empty] | 0000_0011 | IO_PAD | PTF3 | F8
[5 empty] | 0000_0100 | IO_PAD | PTC18 | W13
LPUART6 | LPUART6_TX | LPUART6_TX | SIUL | SIUL_IMCR881 | 0000_0000 | - | disable low
[5 empty] | 0000_0001 | IO_PAD | PTA16 | C14
[5 empty] | 0000_0010 | IO_PAD | PTD9 | W10
[5 empty] | 0000_0011 | IO_PAD | PTB29 | W14
[5 empty] | 0000_0100 | IO_PAD | PTF2 | E8
LPUART7 | LPUART7_RX | LPUART7_RX | SIUL | SIUL_IMCR706 | 0000_0000 | - | disable low
[5 empty] | 0000_0001 | IO_PAD | PTB14 | L19
[5 empty] | 0000_0010 | IO_PAD | PTE0 | D7
[5 empty] | 0000_0011 | IO_PAD | PTF19 | L13
[5 empty] | 0000_0100 | IO_PAD | PTC20 | V15
LPUART7 | LPUART7_TX | LPUART7_TX | SIUL | SIUL_IMCR882 | 0000_0000 | - | disable low
[5 empty] | 0000_0001 | IO_PAD | PTB15 | L18
[5 empty] | 0000_0010 | IO_PAD | PTC19 | V14
[5 empty] | 0000_0011 | IO_PAD | PTE1 | C7
[5 empty] | 0000_0100 | IO_PAD | PTF18 | K16
LPUART8 | LPUART8_RX | LPUART8_RX | SIUL | SIUL_IMCR707 | 0000_0000 | - | disable low
[5 empty] | 0000_0001 | IO_PAD | PTB12 | K19
[5 empty] | 0000_0010 | IO_PAD | PTD15 | N6
[5 empty] | 0000_0011 | IO_PAD | PTF21 | M16
[5 empty] | 0000_0100 | IO_PAD | PTH7 | M15
LPUART8 | LPUART8_TX | LPUART8_TX | SIUL | SIUL_IMCR921 | 0000_0000 | - | disable low
[5 empty] | 0000_0001 | IO_PAD | PTB13 | K18
[5 empty] | 0000_0010 | IO_PAD | PTD16 | T4
[5 empty] | 0000_0011 | IO_PAD | PTF20 | L17
[5 empty] | 0000_0100 | IO_PAD | PTH6 | J15
LPUART9 | LPUART9_RX | LPUART9_RX | SIUL | SIUL_IMCR708 | 0000_0000 | - | disable low
[5 empty] | 0000_0001 | IO_PAD | PTB9 | E17
[5 empty] | 0000_0010 | IO_PAD | PTB2 | V13
[5 empty] | 0000_0011 | IO_PAD | PTF24 | P14
[5 empty] | 0000_0100 | IO_PAD | PTI13 | B18
[5 empty] | 0000_0101 | IO_PAD | PTI26 | L21
LPUART9 | LPUART9_TX | LPUART9_TX | SIUL | SIUL_IMCR922 | 0000_0000 | - | disable low
[5 empty] | 0000_0001 | IO_PAD | PTB3 | W12
[5 empty] | 0000_0010 | IO_PAD | PTB10 | F17
[5 empty] | 0000_0011 | IO_PAD | PTF23 | P16
[5 empty] | 0000_0100 | IO_PAD | PTI12 | B17
[5 empty] | 0000_0101 | IO_PAD | PTI25 | K21
PGI | PGOOD | PGOOD | SIUL | SIUL_IMCR952 | 0000_0000 | - | disable low
[5 empty] | 0000_0001 | IO_PAD | PTA9 | D5
[5 empty] | 0000_0010 | IO_PAD | PTB16 | M19
QuadSPI | QuadSPI_IOFA0 | QuadSPI_IOFA0 | SIUL | SIUL_IMCR817 | 0000_0000 | - | disable low
[5 empty] | 0000_0001 | IO_PAD | PTD11 | W8
QuadSPI | QuadSPI_IOFA1 | QuadSPI_IOFA1 | SIUL | SIUL_IMCR818 | 0000_0000 | - | disable low
[5 empty] | 0000_0001 | IO_PAD | PTD7 | W6
QuadSPI | QuadSPI_IOFA2 | QuadSPI_IOFA2 | SIUL | SIUL_IMCR819 | 0000_0000 | - | disable low
[5 empty] | 0000_0001 | IO_PAD | PTD12 | U7
QuadSPI | QuadSPI_IOFA3 | QuadSPI_IOFA3 | SIUL | SIUL_IMCR820 | 0000_0000 | - | disable low
[5 empty] | 0000_0001 | IO_PAD | PTC2 | V6
QuadSPI | QuadSPI_SCKFA | QuadSPI_SCKFA | SIUL | SIUL_IMCR821 | 0000_0000 | - | disable low
[5 empty] | 0000_0001 | IO_PAD | PTD10 | V8
SAI0 | SAI0_BCLK | SAI0_BCLK | SIUL | SIUL_IMCR827 | 0000_0000 | - | disable low
[5 empty] | 0000_0001 | IO_PAD | PTC12 | T13
SAI0 | SAI0_D0 | SAI0_D0 | SIUL | SIUL_IMCR828 | 0000_0000 | - | disable low
[5 empty] | 0000_0001 | IO_PAD | PTB2 | V13
[5 empty] | 0000_0010 | IO_PAD | PTB27 | T11
SAI0 | SAI0_D1 | SAI0_D1 | SIUL | SIUL_IMCR829 | 0000_0000 | - | disable low
[5 empty] | 0000_0001 | IO_PAD | PTB29 | W14
[5 empty] | 0000_0010 | IO_PAD | PTB4 | W5
SAI0 | SAI0_D2 | SAI0_D2 | SIUL | SIUL_IMCR830 | 0000_0000 | - | disable low
[5 empty] | 0000_0001 | IO_PAD | PTC18 | W13
[5 empty] | 0000_0010 | IO_PAD | PTD6 | V7
SAI0 | SAI0_D3 | SAI0_D3 | SIUL | SIUL_IMCR831 | 0000_0000 | - | disable low
[5 empty] | 0000_0001 | IO_PAD | PTC19 | V14
[5 empty] | 0000_0010 | IO_PAD | PTD5 | W7
SAI0 | SAI0_MCLK | SAI0_MCLK | SIUL | SIUL_IMCR832 | 0000_0000 | - | disable low
[5 empty] | 0000_0001 | IO_PAD | PTB3 | W12
[5 empty] | 0000_0010 | IO_PAD | PTE9 | U5
[5 empty] | 0000_0011 | IO_PAD | PTA31 | T3
[5 empty] | 0000_0100 | IO_PAD | PTD14 | P6
SAI0 | SAI0_SYNC | SAI0_SYNC | SIUL | SIUL_IMCR833 | 0000_0000 | - | disable low
[5 empty] | 0000_0001 | IO_PAD | PTC13 | U13
SAI1 | SAI1_BCLK | SAI1_BCLK | SIUL | SIUL_IMCR834 | 0000_0000 | - | disable low
[5 empty] | 0000_0001 | IO_PAD | PTE8 | U6
SAI1 | SAI1_D0 | SAI1_D0 | SIUL | SIUL_IMCR835 | 0000_0000 | - | disable low
[5 empty] | 0000_0001 | IO_PAD | PTD13 | T7
[5 empty] | 0000_0010 | IO_PAD | PTE3 | R3
SAI1 | SAI1_MCLK | SAI1_MCLK | SIUL | SIUL_IMCR836 | 0000_0000 | - | disable low
[5 empty] | 0000_0001 | IO_PAD | PTD14 | P6
[5 empty] | 0000_0010 | IO_PAD | PTE12 | P3
SAI1 | SAI1_SYNC | SAI1_SYNC | SIUL | SIUL_IMCR837 | 0000_0000 | - | disable low
[5 empty] | 0000_0001 | IO_PAD | PTD15 | N6
SIUL | EIRQ[0] | EIRQ[0] | SIUL | SIUL_IMCR528 | 0000_0000 | - | disable low
[5 empty] | 0000_0001 | IO_PAD | PTA0 | C15
[5 empty] | 0000_0010 | IO_PAD | PTA18 | D3
[5 empty] | 0000_0011 | IO_PAD | PTC0 | W9
[5 empty] | 0000_0100 | IO_PAD | PTE0 | D7
[5 empty] | 0000_0101 | IO_PAD | PTF0 | C8
SIUL | EIRQ[10] | EIRQ[10] | SIUL | SIUL_IMCR538 | 0000_0000 | - | disable low
[5 empty] | 0000_0001 | IO_PAD | PTB2 | V13
[5 empty] | 0000_0010 | IO_PAD | PTB23 | P9
[5 empty] | 0000_0011 | IO_PAD | PTD2 | H18
[5 empty] | 0000_0100 | IO_PAD | PTE11 | G3
[5 empty] | 0000_0101 | IO_PAD | PTG2 | L5
SIUL | EIRQ[11] | EIRQ[11] | SIUL | SIUL_IMCR539 | 0000_0000 | - | disable low
[5 empty] | 0000_0001 | IO_PAD | PTB3 | W12
[5 empty] | 0000_0010 | IO_PAD | PTB24 | T9
[5 empty] | 0000_0011 | IO_PAD | PTD3 | H19
[5 empty] | 0000_0100 | IO_PAD | PTE12 | P3
[5 empty] | 0000_0101 | IO_PAD | PTG3 | M4
SIUL | EIRQ[12] | EIRQ[12] | SIUL | SIUL_IMCR540 | 0000_0000 | - | disable low
[5 empty] | 0000_0001 | IO_PAD | PTB4 | W5
[5 empty] | 0000_0010 | IO_PAD | PTB25 | T10
[5 empty] | 0000_0011 | IO_PAD | PTD4 | J18
[5 empty] | 0000_0100 | - | disable low
[5 empty] | 0000_0101 | IO_PAD | PTG4 | J6
SIUL | EIRQ[13] | EIRQ[13] | SIUL | SIUL_IMCR541 | 0000_0000 | - | disable low
[5 empty] | 0000_0001 | IO_PAD | PTB5 | W4
[5 empty] | 0000_0010 | IO_PAD | PTB26 | U11
[5 empty] | 0000_0011 | IO_PAD | PTD5 | W7
[5 empty] | 0000_0100 | IO_PAD | PTE14 | N5
[5 empty] | 0000_0101 | IO_PAD | PTG5 | K6
SIUL | EIRQ[14] | EIRQ[14] | SIUL | SIUL_IMCR542 | 0000_0000 | - | disable low
[5 empty] | 0000_0001 | IO_PAD | PTB8 | C16
[5 empty] | 0000_0010 | IO_PAD | PTB28 | T12
[5 empty] | 0000_0011 | IO_PAD | PTD6 | V7
[5 empty] | 0000_0100 | IO_PAD | PTE15 | F4
[5 empty] | 0000_0101 | IO_PAD | PTG6 | M9
SIUL | EIRQ[15] | EIRQ[15] | SIUL | SIUL_IMCR543 | 0000_0000 | - | disable low
[5 empty] | 0000_0001 | IO_PAD | PTB9 | E17
[5 empty] | 0000_0010 | IO_PAD | PTB31 | V16
[5 empty] | 0000_0011 | IO_PAD | PTD7 | W6
[5 empty] | 0000_0100 | IO_PAD | PTE16 | E4
[5 empty] | 0000_0101 | IO_PAD | PTG7 | M8
SIUL | EIRQ[16] | EIRQ[16] | SIUL | SIUL_IMCR544 | 0000_0000 | - | disable low
[5 empty] | 0000_0001 | IO_PAD | PTA8 | C4
[5 empty] | 0000_0010 | IO_PAD | PTC8 | R17
[5 empty] | 0000_0011 | IO_PAD | PTC20 | V15
[5 empty] | 0000_0100 | IO_PAD | PTF8 | F12
[5 empty] | 0000_0101 | IO_PAD | PTH0 | G9
SIUL | EIRQ[17] | EIRQ[17] | SIUL | SIUL_IMCR545 | 0000_0000 | - | disable low
[5 empty] | 0000_0001 | IO_PAD | PTA9 | D5
[5 empty] | 0000_0010 | IO_PAD | PTC9 | R16
[5 empty] | 0000_0011 | IO_PAD | PTC21 | U15
[5 empty] | 0000_0100 | IO_PAD | PTF9 | D17
[5 empty] | 0000_0101 | IO_PAD | PTH1 | G10
SIUL | EIRQ[18] | EIRQ[18] | SIUL | SIUL_IMCR546 | 0000_0000 | - | disable low
[5 empty] | 0000_0001 | IO_PAD | PTA10 | J10
[5 empty] | 0000_0010 | IO_PAD | PTC10 | V19
[5 empty] | 0000_0011 | IO_PAD | PTC23 | W16
[5 empty] | 0000_0100 | IO_PAD | PTF10 | D19
[5 empty] | 0000_0101 | IO_PAD | PTH2 | G12
SIUL | EIRQ[19] | EIRQ[19] | SIUL | SIUL_IMCR547 | 0000_0000 | - | disable low
[5 empty] | 0000_0001 | IO_PAD | PTA11 | D9
[5 empty] | 0000_0010 | IO_PAD | PTC11 | V17
[5 empty] | 0000_0011 | IO_PAD | PTC24 | U17
[5 empty] | 0000_0100 | IO_PAD | PTF11 | K13
[5 empty] | 0000_0101 | IO_PAD | PTH3 | G13
SIUL | EIRQ[1] | EIRQ[1] | SIUL | SIUL_IMCR529 | 0000_0000 | - | disable low
[5 empty] | 0000_0001 | IO_PAD | PTA1 | D16
[5 empty] | 0000_0010 | IO_PAD | PTA19 | E3
[5 empty] | 0000_0011 | IO_PAD | PTC1 | V10
[5 empty] | 0000_0100 | IO_PAD | PTE1 | C7
[5 empty] | 0000_0101 | IO_PAD | PTF1 | D8
SIUL | EIRQ[20] | EIRQ[20] | SIUL | SIUL_IMCR548 | 0000_0000 | - | disable low
[5 empty] | 0000_0001 | IO_PAD | PTA12 | C9
[5 empty] | 0000_0010 | IO_PAD | PTC12 | T13
[5 empty] | 0000_0011 | IO_PAD | PTC25 | U16
[5 empty] | 0000_0100 | IO_PAD | PTF12 | G17
[5 empty] | 0000_0101 | IO_PAD | PTH4 | G14
SIUL | EIRQ[21] | EIRQ[21] | SIUL | SIUL_IMCR549 | 0000_0000 | - | disable low
[5 empty] | 0000_0001 | IO_PAD | PTA13 | C11
[5 empty] | 0000_0010 | IO_PAD | PTC13 | U13
[5 empty] | 0000_0011 | IO_PAD | PTC26 | T17
[5 empty] | 0000_0100 | IO_PAD | PTF13 | G16
[5 empty] | 0000_0101 | IO_PAD | PTH5 | H15
SIUL | EIRQ[22] | EIRQ[22] | SIUL | SIUL_IMCR550 | 0000_0000 | - | disable low
[5 empty] | 0000_0001 | IO_PAD | PTA14 | C12
[5 empty] | 0000_0010 | IO_PAD | PTC14 | V11
[5 empty] | 0000_0011 | IO_PAD | PTC27 | U18
[5 empty] | 0000_0100 | IO_PAD | PTF14 | H17
[5 empty] | 0000_0101 | IO_PAD | PTH6 | J15
SIUL | EIRQ[23] | EIRQ[23] | SIUL | SIUL_IMCR551 | 0000_0000 | - | disable low
[5 empty] | 0000_0001 | IO_PAD | PTA15 | C13
[5 empty] | 0000_0010 | IO_PAD | PTC15 | W11
[5 empty] | 0000_0011 | IO_PAD | PTC29 | R18
[5 empty] | 0000_0100 | IO_PAD | PTF15 | H16
[5 empty] | 0000_0101 | IO_PAD | PTH7 | M15
SIUL | EIRQ[24] | EIRQ[24] | SIUL | SIUL_IMCR552 | 0000_0000 | - | disable low
[5 empty] | 0000_0001 | IO_PAD | PTB10 | F17
[5 empty] | 0000_0010 | IO_PAD | PTD8 | U10
[5 empty] | 0000_0011 | IO_PAD | PTD17 | R5
[5 empty] | 0000_0100 | IO_PAD | PTG8 | H6
[5 empty] | 0000_0101 | IO_PAD | PTH8 | N15
SIUL | EIRQ[25] | EIRQ[25] | SIUL | SIUL_IMCR553 | 0000_0000 | - | disable low
[5 empty] | 0000_0001 | IO_PAD | PTB11 | E19
[5 empty] | 0000_0010 | IO_PAD | PTD9 | W10
[5 empty] | 0000_0011 | IO_PAD | PTD20 | M17
[5 empty] | 0000_0100 | IO_PAD | PTG9 | J4
[5 empty] | 0000_0101 | IO_PAD | PTH9 | P15
SIUL | EIRQ[26] | EIRQ[26] | SIUL | SIUL_IMCR554 | 0000_0000 | - | disable low
[5 empty] | 0000_0001 | IO_PAD | PTB12 | K19
[5 empty] | 0000_0010 | IO_PAD | PTD10 | V8
[5 empty] | 0000_0011 | IO_PAD | PTD21 | K17
[5 empty] | 0000_0100 | IO_PAD | PTG10 | C3
[5 empty] | 0000_0101 | IO_PAD | PTH10 | R15
SIUL | EIRQ[27] | EIRQ[27] | SIUL | SIUL_IMCR555 | 0000_0000 | - | disable low
[5 empty] | 0000_0001 | IO_PAD | PTB13 | K18
[5 empty] | 0000_0010 | IO_PAD | PTD11 | W8
[5 empty] | 0000_0011 | IO_PAD | PTD22 | J19
[5 empty] | 0000_0100 | IO_PAD | PTG11 | C19
[5 empty] | 0000_0101 | IO_PAD | PTH11 | R14
SIUL | EIRQ[28] | EIRQ[28] | SIUL | SIUL_IMCR556 | 0000_0000 | - | disable low
[5 empty] | 0000_0001 | IO_PAD | PTB14 | L19
[5 empty] | 0000_0010 | IO_PAD | PTD12 | U7
[5 empty] | 0000_0011 | IO_PAD | PTD23 | G19
[5 empty] | 0000_0100 | IO_PAD | PTG12 | W19
[5 empty] | 0000_0101 | IO_PAD | PTH12 | R13
SIUL | EIRQ[29] | EIRQ[29] | SIUL | SIUL_IMCR557 | 0000_0000 | - | disable low
[5 empty] | 0000_0001 | IO_PAD | PTB15 | L18
[5 empty] | 0000_0010 | IO_PAD | PTD13 | T7
[5 empty] | 0000_0011 | IO_PAD | PTD24 | F18
[5 empty] | 0000_0100 | IO_PAD | PTG13 | J5
[5 empty] | 0000_0101 | IO_PAD | PTG29 | J7
SIUL | EIRQ[2] | EIRQ[2] | SIUL | SIUL_IMCR530 | 0000_0000 | - | disable low
[5 empty] | 0000_0001 | IO_PAD | PTA2 | F19
[5 empty] | 0000_0010 | IO_PAD | PTA20 | G6
[5 empty] | 0000_0011 | IO_PAD | PTC2 | V6
[5 empty] | 0000_0100 | IO_PAD | PTE2 | D12
[5 empty] | 0000_0101 | IO_PAD | PTF2 | E8
SIUL | EIRQ[30] | EIRQ[30] | SIUL | SIUL_IMCR558 | 0000_0000 | - | disable low
[5 empty] | 0000_0001 | IO_PAD | PTB16 | M19
[5 empty] | 0000_0010 | IO_PAD | PTD27 | C17
[5 empty] | 0000_0011 | IO_PAD | PTD14 | P6
[5 empty] | 0000_0100 | IO_PAD | PTG14 | K5
[5 empty] | 0000_0101 | IO_PAD | PTG30 | H7
SIUL | EIRQ[31] | EIRQ[31] | SIUL | SIUL_IMCR559 | 0000_0000 | - | disable low
[5 empty] | 0000_0001 | IO_PAD | PTB17 | M18
[5 empty] | 0000_0010 | IO_PAD | PTD15 | N6
[5 empty] | 0000_0011 | IO_PAD | PTD28 | D15
[5 empty] | 0000_0100 | IO_PAD | PTG15 | N8
[5 empty] | 0000_0101 | IO_PAD | PTG31 | G8
SIUL | EIRQ[3] | EIRQ[3] | SIUL | SIUL_IMCR531 | 0000_0000 | - | disable low
[5 empty] | 0000_0001 | IO_PAD | PTA3 | G18
[5 empty] | 0000_0010 | IO_PAD | PTA21 | F3
[5 empty] | 0000_0011 | IO_PAD | PTC3 | V5
[5 empty] | 0000_0100 | IO_PAD | PTE3 | R3
[5 empty] | 0000_0101 | IO_PAD | PTF3 | F8
SIUL | EIRQ[4] | EIRQ[4] | SIUL | SIUL_IMCR532 | 0000_0000 | - | disable low
[5 empty] | 0000_0001 | IO_PAD | PTA4 | H8
[5 empty] | 0000_0010 | IO_PAD | PTA16 | C14
[5 empty] | 0000_0011 | IO_PAD | PTC4 | H9
[5 empty] | 0000_0100 | IO_PAD | PTE4 | J8
[5 empty] | 0000_0101 | IO_PAD | PTF4 | E9
SIUL | EIRQ[5] | EIRQ[5] | SIUL | SIUL_IMCR533 | 0000_0000 | - | disable low
[5 empty] | 0000_0001 | IO_PAD | PTA5 | C5
[5 empty] | 0000_0010 | IO_PAD | PTA25 | H1
[5 empty] | 0000_0011 | IO_PAD | PTC5 | H10
[5 empty] | 0000_0100 | IO_PAD | PTE5 | H4
[5 empty] | 0000_0101 | IO_PAD | PTF5 | E10
SIUL | EIRQ[6] | EIRQ[6] | SIUL | SIUL_IMCR534 | 0000_0000 | - | disable low
[5 empty] | 0000_0001 | IO_PAD | PTA6 | P17
[5 empty] | 0000_0010 | IO_PAD | PTA28 | R4
[5 empty] | 0000_0011 | IO_PAD | PTC6 | E14
[5 empty] | 0000_0100 | IO_PAD | PTE6 | D13
[5 empty] | 0000_0101 | IO_PAD | PTF6 | F9
SIUL | EIRQ[7] | EIRQ[7] | SIUL | SIUL_IMCR535 | 0000_0000 | - | disable low
[5 empty] | 0000_0001 | IO_PAD | PTA7 | P18
[5 empty] | 0000_0010 | IO_PAD | PTA30 | T5
[5 empty] | 0000_0011 | IO_PAD | PTC7 | D14
[5 empty] | 0000_0100 | IO_PAD | PTE8 | U6
[5 empty] | 0000_0101 | IO_PAD | PTF7 | E11
SIUL | EIRQ[8] | EIRQ[8] | SIUL | SIUL_IMCR536 | 0000_0000 | - | disable low
[5 empty] | 0000_0001 | IO_PAD | PTB0 | T18
[5 empty] | 0000_0010 | IO_PAD | PTB21 | W3
[5 empty] | 0000_0011 | IO_PAD | PTD0 | H5
[5 empty] | 0000_0100 | IO_PAD | PTE9 | U5
[5 empty] | 0000_0101 | IO_PAD | PTG0 | L4
SIUL | EIRQ[9] | EIRQ[9] | SIUL | SIUL_IMCR537 | 0000_0000 | - | disable low
[5 empty] | 0000_0001 | IO_PAD | PTB1 | U19
[5 empty] | 0000_0010 | IO_PAD | PTB22 | P8
[5 empty] | 0000_0011 | IO_PAD | PTD1 | G5
[5 empty] | 0000_0100 | IO_PAD | PTE10 | G4
[5 empty] | 0000_0101 | IO_PAD | PTG1 | K4
TRGMUX | TRGMUX_IN0 | TRGMUX_IN0 | SIUL | SIUL_IMCR856 | 0000_0000 | - | disable low
[5 empty] | 0000_0001 | IO_PAD | PTB5 | W4
[5 empty] | 0000_0010 | IO_PAD | PTH24 | A13
TRGMUX | TRGMUX_IN1 | TRGMUX_IN1 | SIUL | SIUL_IMCR857 | 0000_0000 | - | disable low
[5 empty] | 0000_0001 | IO_PAD | PTB4 | W5
[5 empty] | 0000_0010 | IO_PAD | PTH25 | A15
TRGMUX | TRGMUX_IN10 | TRGMUX_IN10 | SIUL | SIUL_IMCR866 | 0000_0000 | - | disable low
[5 empty] | 0000_0001 | IO_PAD | PTC11 | V17
[5 empty] | 0000_0010 | IO_PAD | PTJ26 | AA10
TRGMUX | TRGMUX_IN11 | TRGMUX_IN11 | SIUL | SIUL_IMCR867 | 0000_0000 | - | disable low
[5 empty] | 0000_0001 | IO_PAD | PTC10 | V19
[5 empty] | 0000_0010 | IO_PAD | PTJ27 | AA12
TRGMUX | TRGMUX_IN12 | TRGMUX_IN12 | SIUL | SIUL_IMCR868 | 0000_0000 | - | disable low
[5 empty] | 0000_0001 | IO_PAD | PTA18 | D3
[5 empty] | 0000_0010 | IO_PAD | PTI4 | P1
TRGMUX | TRGMUX_IN13 | TRGMUX_IN13 | SIUL | SIUL_IMCR869 | 0000_0000 | - | disable low
[5 empty] | 0000_0001 | IO_PAD | PTA19 | E3
[5 empty] | 0000_0010 | IO_PAD | PTI5 | M3
TRGMUX | TRGMUX_IN14 | TRGMUX_IN14 | SIUL | SIUL_IMCR870 | 0000_0000 | - | disable low
[5 empty] | 0000_0001 | IO_PAD | PTA20 | G6
[5 empty] | 0000_0010 | IO_PAD | PTI6 | D2
TRGMUX | TRGMUX_IN15 | TRGMUX_IN15 | SIUL | SIUL_IMCR871 | 0000_0000 | - | disable low
[5 empty] | 0000_0001 | IO_PAD | PTA21 | F3
[5 empty] | 0000_0010 | IO_PAD | PTI7 | P2
TRGMUX | TRGMUX_IN2 | TRGMUX_IN2 | SIUL | SIUL_IMCR858 | 0000_0000 | - | disable low
[5 empty] | 0000_0001 | IO_PAD | PTB3 | W12
[5 empty] | 0000_0010 | IO_PAD | PTH26 | A14
TRGMUX | TRGMUX_IN3 | TRGMUX_IN3 | SIUL | SIUL_IMCR859 | 0000_0000 | - | disable low
[5 empty] | 0000_0001 | IO_PAD | PTB2 | V13
[5 empty] | 0000_0010 | IO_PAD | PTH27 | A17
TRGMUX | TRGMUX_IN4 | TRGMUX_IN4 | SIUL | SIUL_IMCR860 | 0000_0000 | - | disable low
[5 empty] | 0000_0001 | IO_PAD | PTD3 | H19
[5 empty] | 0000_0010 | IO_PAD | PTI24 | K20
TRGMUX | TRGMUX_IN5 | TRGMUX_IN5 | SIUL | SIUL_IMCR861 | 0000_0000 | - | disable low
[5 empty] | 0000_0001 | IO_PAD | PTD2 | H18
[5 empty] | 0000_0010 | IO_PAD | PTI25 | K21
TRGMUX | TRGMUX_IN6 | TRGMUX_IN6 | SIUL | SIUL_IMCR862 | 0000_0000 | - | disable low
[5 empty] | 0000_0001 | IO_PAD | PTE3 | R3
[5 empty] | 0000_0010 | IO_PAD | PTI26 | L21
TRGMUX | TRGMUX_IN7 | TRGMUX_IN7 | SIUL | SIUL_IMCR863 | 0000_0000 | - | disable low
[5 empty] | 0000_0001 | IO_PAD | PTD5 | W7
[5 empty] | 0000_0010 | IO_PAD | PTI27 | M21
TRGMUX | TRGMUX_IN8 | TRGMUX_IN8 | SIUL | SIUL_IMCR864 | 0000_0000 | - | disable low
[5 empty] | 0000_0001 | IO_PAD | PTC15 | W11
[5 empty] | 0000_0010 | IO_PAD | PTJ24 | Y11
TRGMUX | TRGMUX_IN9 | TRGMUX_IN9 | SIUL | SIUL_IMCR865 | 0000_0000 | - | disable low
[5 empty] | 0000_0001 | IO_PAD | PTC14 | V11
[5 empty] | 0000_0010 | IO_PAD | PTJ25 | AA13

## S32K389_Supplies
Package Net | Description | S32K389_437bga | ChipTopPort | Function
V11 |  | B3 | V11
B8
B10
B16
C20
G11
G20
K11
K12
L10
L12
L15
M10
M11
M12
N2
N20
R2
R8
R10
T20
W2
Y4
Y8
Y12
Y17
V15 |  | K10 | V15
V25 |  | L9 | V25
VDD_DCDC |  | N7 | VDD_DCDC
VDD_HV_A |  | B6 | VDD_HV_A
B12
B19
C2
E20
F16
G7
J12
K9
K15
L20
M13
N10
R7
R11
V20
Y15
Y19
VDD_HV_B |  | R6 | VDD_HV_B
U2
U9
U12
Y6
Y10
VREFH | ADC Reference Supply high | K8 | ADC0_VREFH
VREFL | ADC Reference Supply low | L8 | ADC0_VREFL
VSS | Supply Ground | A16 | VSS
A20
AA2
AA11
AA19
B2
B7
B11
B20
D4
D18
E2
F1
F2
F6
F11
F20
G2
G15
H2
J1
J2
J3
J9
J13
J21
K2
K3
L2
L3
L6
L11
L16
M1
M2
M20
N9
N13
P7
R9
R12
T2
T6
T16
U20
V2
V4
V9
V12
V18
Y2
Y5
Y9
Y13
Y16
Y20
VSS_DCDC |  | L7 | VSS_DCDC

## S32K389_Misc Pins
Port | Function | Module | Description | Direction | Pad Type | S32K389_437bga | I/O Power Domain
Misc Pins
EXTAL | EXTAL | OSC | External Crystal Input | I | Analog | K1 | VDD_HV_A
NMOS_CTRL | NMOS_CTRL | PG | NMOS Volatge Control | - | Analog | E1 | VDD_HV_A
PMOS_CTRL | PMOS_CTRL | PG | PMOS Voltage Control | - | Analog | M7 | VDD_DCDC
XTAL | XTAL | OSC | External Crystal Output | O | Analog | L1 | VDD_HV_A

## S32K389_437bga
S32K2_3 pinout S32K389_437bga (package 437BGA)
NXP Confidential Proprietary
| 1 | 2 | 3 | 4 | 5 | 6 | 7 | 8 | 9 | 10 | 11 | 12 | 13 | 14 | 15 | 16 | 17 | 18 | 19 | 20 | 21
A |  | PTH13 | PTH14 | PTH15 | PTH16 | PTH17 | PTH18 | PTH19 | PTH20 | PTH21 | PTH22 | PTH23 | PTH24 | PTH26 | PTH25 | VSS | PTH27 | PTH28 | PTH29 | VSS |  | A
B | PTI0 | VSS | V11 | PTH30 | PTH31 | VDD_HV_A | VSS | V11 | PTI8 | V11 | VSS | VDD_HV_A | PTI9 | PTI10 | PTI11 | V11 | PTI12 | PTI13 | VDD_HV_A | VSS | PTI14 | B
C | PTI1 | VDD_HV_A | PTG10 | PTA8 | PTA5 | PTE30 | PTE1 | PTF0 | PTA12 | PTE24 | PTA13 | PTA14 | PTA15 | PTA16 | PTA0 | PTB8 | PTD27 | PTD26 | PTG11 | V11 | PTI15 | C
D | PTI2 | PTI6 | PTA18 | VSS | PTA9 | PTE31 | PTE0 | PTF1 | PTA11 | PTE25 | PTE22 | PTE2 | PTE6 | PTC7 | PTD28 | PTA1 | PTF9 | VSS | PTF10 | PTI16 | PTI17 | D
E | NMOS_CTRL | VSS | PTA19 | PTE16 | PTA22 | PTE28 | PTE29 | PTF2 | PTF4 | PTF5 | PTF7 | PTE20 | PTE19 | PTC6 | PTD31 | PTD29 | PTB9 | PTD25 | PTB11 | VDD_HV_A | PTI21 | E
F | VSS | VSS | PTA21 | PTE15 | PTA23 | VSS | PTE26 | PTF3 | PTF6 | PTE23 | VSS | PTF8 | PTE18 | PTE17 | PTD30 | VDD_HV_A | PTB10 | PTD24 | PTA2 | VSS | PTI19 | F
G | PTA24 | VSS | PTE11 | PTE10 | PTD1 | PTA20 | VDD_HV_A | PTG31 | PTH0 | PTH1 | V11 | PTH2 | PTH3 | PTH4 | VSS | PTF13 | PTF12 | PTA3 | PTD23 | V11 | PTI18 | G
H | PTA25 | VSS | PTJ1 | PTE5 | PTD0 | PTG8 | PTG30 | PTA4 | PTC4 | PTC5 | PTE21 | PTG27 | PTG26 | PTG25 | PTH5 | PTF15 | PTF14 | PTD2 | PTD3 | PTI22 | PTI20 | H
J | VSS | VSS | VSS | PTG9 | PTG13 | PTG4 | PTG29 | PTE4 | VSS | PTA10 | PTE27 | VDD_HV_A | VSS | PTG24 | PTH6 | PTF17 | PTF16 | PTD4 | PTD22 | PTI23 | VSS | J
K | EXTAL | VSS | VSS | PTG1 | PTG14 | PTG5 | PTG28 | VREFH | VDD_HV_A | V15 | V11 | V11 | PTF11 | PTG23 | VDD_HV_A | PTF18 | PTD21 | PTB13 | PTB12 | PTI24 | PTI25 | K
L | XTAL | VSS | VSS | PTG0 | PTG2 | VSS | VSS_DCDC | VREFL | V25 | V11 | VSS | V11 | PTF19 | PTG22 | V11 | VSS | PTF20 | PTB15 | PTB14 | VDD_HV_A | PTI26 | L
M | VSS | VSS | PTI5 | PTG3 | PTF30 | PTF29 | PMOS_CTRL | PTG7 | PTG6 | V11 | V11 | V11 | VDD_HV_A | PTG21 | PTH7 | PTF21 | PTD20 | PTB17 | PTB16 | VSS | PTI27 | M
N | PTI3 | V11 | PTJ0 | PTA26 | PTE14 | PTD15 | VDD_DCDC | PTG15 | VSS | VDD_HV_A | PTF31 | PTF28 | VSS | PTG20 | PTH8 | PTC31 | PTD19 | PTD18 | PTA17 | V11 | PTI29 | N
P | PTI4 | PTI7 | PTE12 | PTA27 | PTA29 | PTD14 | VSS | PTB22 | PTB23 | PTG16 | PTG17 | PTG18 | PTG19 | PTF24 | PTH9 | PTF23 | PTA6 | PTA7 | PTE7 | PTI28 | PTI30 | P
R | PTJ4 | V11 | PTE3 | PTA28 | PTD17 | VDD_HV_B | VDD_HV_A | V11 | VSS | V11 | VDD_HV_A | VSS | PTH12 | PTH11 | PTH10 | PTC9 | PTC8 | PTC29 | PTC30 | PTJ8 | PTI31 | R
T | PTJ5 | VSS | PTA31 | PTD16 | PTA30 | VSS | PTD13 | PTC16 | PTB24 | PTB25 | PTB27 | PTB28 | PTC12 | PTF25 | PTF27 | VSS | PTC26 | PTB0 | PTC28 | V11 | PTJ9 | T
U | PTJ6 | VDD_HV_B | PTB18 | PTB19 | PTE9 | PTE8 | PTD12 | PTC17 | VDD_HV_B | PTD8 | PTB26 | VDD_HV_B | PTC13 | PTF26 | PTC21 | PTC25 | PTC24 | PTC27 | PTB1 | VSS | PTJ10 | U
V | PTJ7 | VSS | PTB20 | VSS | PTC3 | PTC2 | PTD6 | PTD10 | VSS | PTC1 | PTC14 | VSS | PTB2 | PTC19 | PTC20 | PTB31 | PTC11 | VSS | PTC10 | VDD_HV_A | PTJ11 | V
W | PTJ2 | V11 | PTB21 | PTB5 | PTB4 | PTD7 | PTD5 | PTD11 | PTC0 | PTD9 | PTC15 | PTB3 | PTC18 | PTB29 | PTB30 | PTC23 | PTC22 | PTF22 | PTG12 | PTJ13 | PTJ12 | W
Y | PTJ3 | VSS | PTK0 | V11 | VSS | VDD_HV_B | PTJ30 | V11 | VSS | VDD_HV_B | PTJ24 | V11 | VSS | PTJ22 | VDD_HV_A | VSS | V11 | PTJ16 | VDD_HV_A | VSS | PTJ14 | Y
AA |  | VSS | PTK1 | PTK2 | PTK3 | PTJ31 | PTJ29 | PTJ28 | PTJ23 | PTJ26 | VSS | PTJ27 | PTJ25 | PTJ21 | PTJ20 | PTJ19 | PTJ18 | PTJ17 | VSS | PTJ15 |  | AA
| 1 | 2 | 3 | 4 | 5 | 6 | 7 | 8 | 9 | 10 | 11 | 12 | 13 | 14 | 15 | 16 | 17 | 18 | 19 | 20 | 21
PRELIMINARY AND SUBJECT TO CHANGE

## S32K389_PeripheralSummaries
S32K389_437bga | ADC0
E4 | ADC0_P4 | I
F4 | ADC0_P3 | I
G5 | ADC0_P0 | I
H5 | ADC0_P1 | I
G3 | ADC0_P6 | I
G4 | ADC0_P5 | I
W11 | ADC0_MA[2] | O
V11 | ADC0_MA[1] | O
W12 | ADC0_MA[0] | O
V17 | ADC0_S17 | I
U19 | ADC0_S15 | I
T18 | ADC0_S14 | I
R16 | ADC0_S13 | I
R17 | ADC0_S12 | I
P18 | ADC0_S11 | I
P17 | ADC0_S18 | I
L19 | ADC0_S9 | I
K18 | ADC0_S8 | I
J18 | ADC0_S19 | I
H19 | ADC0_S10 | I
H18 | ADC0_S16 | I
E19 | ADC0_X[3] | I
F17 | ADC0_X[2] | I
E17 | ADC0_X[1] | I
C16 | ADC0_X[0] | I
D16 | ADC0_S9 | I
C15 | ADC0_S8 | I
E14 | ADC0_MA[2] | O
D13 | ADC0_MA[1] | O
D12 | ADC0_MA[0] | O
D5 | ADC0_P7 | I
C4 | ADC0_P2 | I
U16 | ADC0_S20 | I
T17 | ADC0_S21 | I
M17 | ADC0_S22 | I
K17 | ADC0_S23 | I
D17 | ADC0_MA[0] | O
D19 | ADC0_MA[1] | O
K13 | ADC0_MA[2] | O
G17 | ADC0_MA[0] | O
G16 | ADC0_MA[1] | O
L13 | ADC0_MA[2] | O
K8 | VREFH | -
L8 | VREFL | -
S32K389_437bga | ADC1
V13 | ADC1_MA[0] | O
U13 | ADC1_MA[1] | O
T13 | ADC1_MA[2] | O
V19 | ADC1_X[3] | I
U19 | ADC1_S15 | I
T18 | ADC1_S14 | I
M18 | ADC1_X[2] | I
M19 | ADC1_S12 | I
L18 | ADC1_S11 | I
L19 | ADC1_S9 | I
K18 | ADC1_S8 | I
K19 | ADC1_X[1] | I
G18 | ADC1_S17 | I
F19 | ADC1_X[0] | I
D14 | ADC1_S16 | I
E14 | ADC1_S18 | I
C14 | ADC1_S13 | I
C13 | ADC1_P7 | I
D13 | ADC1_P6 | I
D12 | ADC1_P5 | I
C12 | ADC1_P4 | I
C11 | ADC1_P1 | I
C9 | ADC1_P0 | I
D9 | ADC1_S10 | I
C7 | ADC1_P3 | I
D7 | ADC1_P2 | I
H10 | ADC1_S14 | I
H8 | ADC1_S15 | I
F5 | ADC1_S19 | I
P9 | ADC1_MA[0] | O
T9 | ADC1_MA[1] | O
T12 | ADC1_MA[2] | O
V15 | ADC1_MA[2] | O
U15 | ADC1_MA[1] | O
U18 | ADC1_MA[0] | O
F18 | ADC1_S20 | I
C17 | ADC1_S21 | I
D15 | ADC1_S22 | I
E16 | ADC1_S23 | I
F14 | ADC1_S22 | I
F13 | ADC1_S23 | I
J17 | ADC1_MA[0] | O
J16 | ADC1_MA[1] | O
K16 | ADC1_MA[2] | O
M6 | ADC1_MA[0] | O
M5 | ADC1_MA[1] | O
N11 | ADC1_MA[2] | O
S32K389_437bga | CAN0
V5 | CAN0_TX | O
V6 | CAN0_RX | I
U19 | CAN0_TX | O
T18 | CAN0_RX | I
P18 | CAN0_TX | O
P17 | CAN0_RX | I
P4 | CAN0_TX | O
R4 | CAN0_RX | I
L17 | CAN0_TX | O
M16 | CAN0_RX | I
S32K389_437bga | CAN1
R16 | CAN1_RX | I
R17 | CAN1_TX | O
C9 | CAN1_RX | I
D9 | CAN1_TX | O
E5 | CAN1_RX | I
F5 | CAN1_TX | O
P8 | CAN1_TX | O
P9 | CAN1_RX | I
H17 | CAN1_TX | O
H16 | CAN1_RX | I
S32K389_437bga | CAN2
U8 | CAN2_TX | O
T8 | CAN2_RX | I
W11 | CAN2_TX | O
V11 | CAN2_RX | I
D14 | CAN2_TX | O
E14 | CAN2_RX | I
N18 | CAN2_TX | O
N17 | CAN2_RX | I
C10 | CAN2_TX | O
D10 | CAN2_RX | I
T14 | CAN2_TX | O
U14 | CAN2_RX | I
S32K389_437bga | CMP0
R3 | CMP0_OUT | O
T4 | CMP0_IN5 | I
N6 | CMP0_IN1 | I
U5 | CMP0_IN0 | I
P6 | CMP0_RRT | O
U6 | CMP0_IN3 | I
V5 | CMP0_IN4 | I
V6 | CMP0_IN2 | I
W6 | CMP0_IN6 | I
V7 | CMP0_IN7 | I
D9 | CMP0_RRT | O
H8 | CMP0_OUT | O
H17 | CMP0_OUT | O
H16 | CMP0_RRT | O
S32K389_437bga | FXIO
E4 | FXIO_D3 | I/O
F4 | FXIO_D2 | I/O
G5 | FXIO_D1 | I/O
H5 | FXIO_D0 | I/O
G3 | FXIO_D5 | I/O
G4 | FXIO_D4 | I/O
H4 | FXIO_D7 | I/O
J8 | FXIO_D6 | I/O
N5 | FXIO_D7 | I/O
R3 | FXIO_D6 | I/O
P3 | FXIO_D7 FXIO_D8 | I/O
R5 | FXIO_D9 | I/O
N6 | FXIO_D10 FXIO_D6 | I/O
U5 | FXIO_D11 | I/O
T7 | FXIO_D7 | I/O
U6 | FXIO_D12 FXIO_D8 | I/O
V7 | FXIO_D13 FXIO_D3 | I/O
W7 | FXIO_D15 | I/O
V10 | FXIO_D5 | I/O
W10 | FXIO_D0 FXIO_D10 | I/O
U10 | FXIO_D1 FXIO_D11 | I/O
U8 | FXIO_D14 FXIO_D2 | I/O
T8 | FXIO_D15 | I/O
V11 | FXIO_D16 | I/O
W12 | FXIO_D17 | I/O
V13 | FXIO_D18 | I/O
U13 | FXIO_D16 | I/O
T13 | FXIO_D19 | I/O
V17 | FXIO_D15 FXIO_D19 | I/O
T18 | FXIO_D14 | I/O
R16 | FXIO_D13 | I/O
R17 | FXIO_D12 | I/O
P18 | FXIO_D9 | I/O
P17 | FXIO_D19 | I/O
P19 | FXIO_D11 | I/O
N19 | FXIO_D19 | I/O
M18 | FXIO_D20 | I/O
M19 | FXIO_D21 | I/O
L18 | FXIO_D22 | I/O
L19 | FXIO_D23 | I/O
K18 | FXIO_D24 FXIO_D8 | I/O
K19 | FXIO_D25 | I/O
H19 | FXIO_D5 FXIO_D7 | I/O
H18 | FXIO_D4 FXIO_D6 | I/O
G18 | FXIO_D5 | I/O
F19 | FXIO_D4 | I/O
E19 | FXIO_D26 | I/O
F17 | FXIO_D27 | I/O
E17 | FXIO_D28 | I/O
C16 | FXIO_D29 | I/O
D16 | FXIO_D3 | I/O
C15 | FXIO_D2 | I/O
D14 | FXIO_D10 | I/O
E14 | FXIO_D11 | I/O
C14 | FXIO_D30 | I/O
C13 | FXIO_D31 | I/O
D13 | FXIO_D12 | I/O
D12 | FXIO_D13 | I/O
C12 | FXIO_D14 | I/O
C11 | FXIO_D8 | I/O
C9 | FXIO_D9 | I/O
D9 | FXIO_D1 | I/O
J10 | FXIO_D0 | I/O
C7 | FXIO_D2 | I/O
D7 | FXIO_D3 | I/O
H10 | FXIO_D4 | I/O
H9 | FXIO_D5 | I/O
H8 | FXIO_D6 | I/O
D5 | FXIO_D7 | I/O
C4 | FXIO_D6 | I/O
F3 | FXIO_D0 | I/O
E5 | FXIO_D1 | I/O
F5 | FXIO_D2 | I/O
G1 | FXIO_D3 | I/O
H1 | FXIO_D2 | I/O
N4 | FXIO_D1 | I/O
P4 | FXIO_D5 | I/O
T3 | FXIO_D0 | I/O
U3 | FXIO_D1 | I/O
U4 | FXIO_D2 | I/O
V3 | FXIO_D3 | I/O
W3 | FXIO_D4 | I/O
P8 | FXIO_D15 | I/O
P9 | FXIO_D4 | I/O
T9 | FXIO_D5 | I/O
T10 | FXIO_D6 | I/O
U11 | FXIO_D7 | I/O
T11 | FXIO_D8 | I/O
T12 | FXIO_D9 | I/O
W14 | FXIO_D10 | I/O
W15 | FXIO_D11 | I/O
W13 | FXIO_D12 FXIO_D6 | I/O
V14 | FXIO_D13 | I/O
V15 | FXIO_D14 | I/O
U15 | FXIO_D15 | I/O
W16 | FXIO_D16 | I/O
U17 | FXIO_D17 | I/O
U16 | FXIO_D18 | I/O
T17 | FXIO_D19 | I/O
U18 | FXIO_D20 | I/O
T19 | FXIO_D2 FXIO_D21 | I/O
R18 | FXIO_D22 FXIO_D3 | I/O
R19 | FXIO_D0 FXIO_D23 | I/O
N16 | FXIO_D1 FXIO_D24 | I/O
N18 | FXIO_D2 | I/O
N17 | FXIO_D3 | I/O
M17 | FXIO_D25 | I/O
K17 | FXIO_D26 | I/O
J19 | FXIO_D27 | I/O
G19 | FXIO_D28 | I/O
F18 | FXIO_D29 | I/O
C18 | FXIO_D30 FXIO_D7 | I/O
C17 | FXIO_D31 | I/O
E15 | FXIO_D6 | I/O
F14 | FXIO_D5 | I/O
F13 | FXIO_D4 | I/O
C10 | FXIO_D11 FXIO_D5 | I/O
E9 | FXIO_D0 | I/O
E11 | FXIO_D1 | I/O
F12 | FXIO_D2 | I/O
H17 | FXIO_D3 | I/O
L17 | FXIO_D4 | I/O
M16 | FXIO_D5 | I/O
T14 | FXIO_D6 | I/O
N12 | FXIO_D7 | I/O
M6 | FXIO_D8 | I/O
N11 | FXIO_D9 | I/O
M9 | FXIO_D10 | I/O
M8 | FXIO_D11 | I/O
H6 | FXIO_D12 | I/O
J4 | FXIO_D5 | I/O
C3 | FXIO_D2 | I/O
C19 | FXIO_D3 | I/O
J5 | FXIO_D13 | I/O
N8 | FXIO_D14 | I/O
P10 | FXIO_D15 | I/O
P11 | FXIO_D16 | I/O
P12 | FXIO_D17 | I/O
P13 | FXIO_D18 | I/O
N14 | FXIO_D19 | I/O
M14 | FXIO_D20 | I/O
L14 | FXIO_D21 | I/O
K14 | FXIO_D22 | I/O
J14 | FXIO_D23 | I/O
H14 | FXIO_D24 | I/O
H13 | FXIO_D25 | I/O
H12 | FXIO_D26 | I/O
J7 | FXIO_D29 | I/O
H7 | FXIO_D30 | I/O
G8 | FXIO_D31 | I/O
G9 | FXIO_D16 | I/O
G10 | FXIO_D17 | I/O
G12 | FXIO_D18 | I/O
G13 | FXIO_D19 | I/O
G14 | FXIO_D20 | I/O
H15 | FXIO_D21 | I/O
J15 | FXIO_D22 | I/O
M15 | FXIO_D23 | I/O
N15 | FXIO_D24 | I/O
P15 | FXIO_D25 | I/O
R15 | FXIO_D26 | I/O
R14 | FXIO_D27 | I/O
R13 | FXIO_D28 | I/O
A2 | FXIO_D0 | I/O
A3 | FXIO_D1 | I/O
A4 | FXIO_D2 | I/O
A5 | FXIO_D3 | I/O
A6 | FXIO_D4 | I/O
A7 | FXIO_D5 | I/O
A8 | FXIO_D6 | I/O
A9 | FXIO_D7 | I/O
B1 | FXIO_D8 | I/O
C1 | FXIO_D9 | I/O
D1 | FXIO_D10 | I/O
N1 | FXIO_D11 | I/O
P1 | FXIO_D12 | I/O
M3 | FXIO_D13 | I/O
R1 | FXIO_D20 | I/O
T1 | FXIO_D21 | I/O
U1 | FXIO_D22 | I/O
V1 | FXIO_D23 | I/O
D2 | FXIO_D14 | I/O
P2 | FXIO_D15 | I/O
N3 | FXIO_D16 | I/O
H3 | FXIO_D17 | I/O
W1 | FXIO_D18 | I/O
Y1 | FXIO_D19 | I/O
AA3 | FXIO_D25 | I/O
AA4 | FXIO_D26 | I/O
AA5 | FXIO_D27 | I/O
AA20 | FXIO_D31 | I/O
Y21 | FXIO_D30 | I/O
Y3 | FXIO_D24 | I/O
W21 | FXIO_D28 | I/O
W20 | FXIO_D29 | I/O
S32K389_437bga | JTAG
J10 | JTAG_TDO | O
H10 | JTAG_TDI | I
H9 | JTAG_TCK/SWD_CLK | I
H8 | JTAG_TMS/SWD_DIO | I/O
S32K389_437bga | LPI2C0
P6 | LPI2C0_SCL | I/O
T7 | LPI2C0_SDA | I/O
U19 | LPI2C0_SCLS | I/O
T18 | LPI2C0_SDAS | I/O
R16 | LPI2C0_SDA | I/O
R17 | LPI2C0_SCL | I/O
E19 | LPI2C0_HREQ | I
D14 | LPI2C0_HREQ | I
L17 | LPI2C0_SCL | I/O
M16 | LPI2C0_SDA | I/O
S32K389_437bga | LPI2C1
U7 | LPI2C1_HREQ | I
W10 | LPI2C1_SCL | I/O
U10 | LPI2C1_SDA | I/O
U8 | LPI2C1_SCLS | I/O
T8 | LPI2C1_SDA LPI2C1_SDAS | I/O
W11 | LPI2C1_SCL | I/O
D14 | LPI2C1_SCL | I/O
E14 | LPI2C1_SDA | I/O
H10 | LPI2C1_HREQ | I
T19 | LPI2C1_SCL | I/O
R18 | LPI2C1_SDA | I/O
E11 | LPI2C1_SCL | I/O
F12 | LPI2C1_SDA | I/O
S32K389_437bga | OSC
K1 | EXTAL | I
L1 | XTAL | O
S32K389_437bga | PG
J9 | VSS | -
J13 | VSS | -
L11 | VSS | -
N9 | VSS | -
N13 | VSS | -
D18 | VSS | -
D4 | VSS | -
F6 | VSS | -
V4 | VSS | -
U9 | VDD_HV_B | -
K9 | VDD_HV_A | -
K10 | V15 | -
J12 | VDD_HV_A | -
L10 | V11 | -
L9 | V25 | -
R6 | VDD_HV_B | -
L12 | V11 | -
M13 | VDD_HV_A | -
N10 | VDD_HV_A | -
F16 | VDD_HV_A | -
G7 | VDD_HV_A | -
K15 | VDD_HV_A | -
F11 | VSS | -
G15 | VSS | -
K11 | V11 | -
M11 | V11 | -
V18 | VSS | -
U12 | VDD_HV_B | -
V9 | VSS | -
V12 | VSS | -
L6 | VSS | -
P7 | VSS | -
L16 | VSS | -
F1 | VSS | -
T6 | VSS | -
T16 | VSS | -
R9 | VSS | -
R12 | VSS | -
J1 | VSS | -
A16 | VSS | -
N7 | VDD_DCDC | -
M7 | PMOS_CTRL | -
R11 | VDD_HV_A | -
L7 | VSS_DCDC | -
R7 | VDD_HV_A | -
G11 | V11 | -
R8 | V11 | -
K12 | V11 | -
L15 | V11 | -
M10 | V11 | -
M12 | V11 | -
R10 | V11 | -
E1 | NMOS_CTRL | -
A20 | VSS | -
B7 | VSS | -
B11 | VSS | -
B20 | VSS | -
B2 | VSS | -
F20 | VSS | -
J21 | VSS | -
M20 | VSS | -
M1 | VSS | -
U20 | VSS | -
Y2 | VSS | -
E2 | VSS | -
Y5 | VSS | -
Y9 | VSS | -
Y13 | VSS | -
Y16 | VSS | -
Y20 | VSS | -
F2 | VSS | -
AA11 | VSS | -
AA19 | VSS | -
G2 | VSS | -
H2 | VSS | -
J2 | VSS | -
K2 | VSS | -
L3 | VSS | -
M2 | VSS | -
J3 | VSS | -
T2 | VSS | -
V2 | VSS | -
B3 | V11 | -
B8 | V11 | -
B10 | V11 | -
B16 | V11 | -
C20 | V11 | -
G20 | V11 | -
N20 | V11 | -
B6 | VDD_HV_A | -
B12 | VDD_HV_A | -
C2 | VDD_HV_A | -
L2 | VSS | -
E20 | VDD_HV_A | -
K3 | VSS | -
L20 | VDD_HV_A | -
V20 | VDD_HV_A | -
Y6 | VDD_HV_B | -
Y10 | VDD_HV_B | -
Y15 | VDD_HV_A | -
Y19 | VDD_HV_A | -
B19 | VDD_HV_A | -
N2 | V11 | -
R2 | V11 | -
T20 | V11 | -
U2 | VDD_HV_B | -
W2 | V11 | -
Y4 | V11 | -
Y8 | V11 | -
Y12 | V11 | -
Y17 | V11 | -
AA2 | VSS | -
S32K389_437bga | RTC
S32K389_437bga | SWD
S32K389_437bga | SYSTEM
G4 | CLKOUT_STANDBY | O
P6 | CLKOUT_RUN | O
W4 | CLKOUT_RUN | O
V8 | CLKOUT_RUN | O
H19 | NMI_b | I
C9 | CLKOUT_STANDBY | O
C5 | RESET_b | I/O
S32K389_437bga | LPSPI0
J8 | LPSPI0_PCS0 | I/O
T4 | LPSPI0_SIN | I/O
N6 | LPSPI0_SCK | I/O
W4 | LPSPI0_PCS0 LPSPI0_PCS1 | I/O
W5 | LPSPI0_SOUT | I/O
V6 | LPSPI0_PCS2 | I/O
W6 | LPSPI0_PCS3 | I/O
V7 | LPSPI0_PCS0 | I/O
W7 | LPSPI0_PCS1 | I/O
U7 | LPSPI0_SOUT | I/O
W8 | LPSPI0_SCK | I/O
V8 | LPSPI0_SIN | I/O
U19 | LPSPI0_SOUT | I/O
T18 | LPSPI0_PCS0 | I/O
R16 | LPSPI0_SIN | I/O
R17 | LPSPI0_SCK | I/O
P18 | LPSPI0_PCS1 | I/O
C16 | LPSPI0_PCS5 | I/O
D16 | LPSPI0_PCS6 | I/O
C15 | LPSPI0_PCS7 | I/O
D14 | LPSPI0_PCS0 | I/O
E14 | LPSPI0_PCS1 | I/O
C14 | LPSPI0_PCS4 | I/O
C13 | LPSPI0_PCS3 | I/O
D13 | LPSPI0_PCS2 | I/O
D12 | LPSPI0_SOUT | I/O
C7 | LPSPI0_SCK | I/O
D7 | LPSPI0_SIN | I/O
N4 | LPSPI0_PCS0 | I/O
T5 | LPSPI0_SOUT | I/O
T3 | LPSPI0_PCS1 | I/O
C6 | LPSPI0_SOUT | I/O
D6 | LPSPI0_PCS0 | I/O
N12 | LPSPI0_PCS0 | I/O
S32K389_437bga | LPSPI1
J8 | LPSPI1_PCS1 | I/O
P17 | LPSPI1_PCS1 | I/O
M18 | LPSPI1_PCS3 | I/O
M19 | LPSPI1_SOUT | I/O
L18 | LPSPI1_SIN | I/O
L19 | LPSPI1_SCK | I/O
J18 | LPSPI1_PCS1 | I/O
H19 | LPSPI1_PCS0 | I/O
H18 | LPSPI1_SOUT | I/O
G18 | LPSPI1_SCK | I/O
F19 | LPSPI1_SIN | I/O
E14 | LPSPI1_PCS1 | I/O
C14 | LPSPI1_PCS2 | I/O
C12 | LPSPI1_PCS3 | I/O
C11 | LPSPI1_PCS4 | I/O
C9 | LPSPI1_PCS5 | I/O
D9 | LPSPI1_PCS0 | I/O
D3 | LPSPI1_SOUT | I/O
E3 | LPSPI1_SCK | I/O
G6 | LPSPI1_SIN | I/O
F3 | LPSPI1_PCS0 | I/O
E5 | LPSPI1_PCS1 | I/O
N4 | LPSPI1_PCS0 | I/O
R4 | LPSPI1_SCK | I/O
P5 | LPSPI1_SIN | I/O
T5 | LPSPI1_SOUT | I/O
U3 | LPSPI1_PCS1 | I/O
M17 | LPSPI1_PCS2 | I/O
M16 | LPSPI1_PCS0 | I/O
J20 | LPSPI1_SCK | I/O
D20 | LPSPI1_PCS0 | I/O
G21 | LPSPI1_SOUT | I/O
H21 | LPSPI1_SIN | I/O
S32K389_437bga | LPSPI2
E4 | LPSPI2_SIN | I/O
F4 | LPSPI2_SCK | I/O
G3 | LPSPI2_PCS0 | I/O
G4 | LPSPI2_PCS1 | I/O
W11 | LPSPI2_SCK | I/O
V11 | LPSPI2_PCS0 | I/O
W12 | LPSPI2_SOUT | I/O
V13 | LPSPI2_SIN | I/O
T13 | LPSPI2_PCS1 | I/O
V19 | LPSPI2_PCS1 | I/O
C13 | LPSPI2_PCS3 | I/O
D9 | LPSPI2_SCK | I/O
D5 | LPSPI2_PCS0 | I/O
C4 | LPSPI2_SOUT | I/O
F3 | LPSPI2_PCS2 | I/O
T10 | LPSPI2_PCS0 | I/O
T11 | LPSPI2_SOUT | I/O
T12 | LPSPI2_SIN | I/O
W14 | LPSPI2_SCK | I/O
V14 | LPSPI2_PCS1 | I/O
C10 | LPSPI2_SIN | I/O
C8 | LPSPI2_SCK | I/O
D8 | LPSPI2_SIN | I/O
E8 | LPSPI2_SOUT | I/O
F8 | LPSPI2_PCS0 | I/O
E9 | LPSPI2_SOUT | I/O
E11 | LPSPI2_PCS0 | I/O
T14 | LPSPI2_PCS2 | I/O
U14 | LPSPI2_PCS3 | I/O
K5 | LPSPI2_PCS0 LPSPI2_PCS2 | I/O
G9 | LPSPI2_PCS2 | I/O
G10 | LPSPI2_PCS3 | I/O
S32K389_437bga | TRGMUX
E4 | TRGMUX_OUT7 | O
F4 | TRGMUX_OUT6 | O
G5 | TRGMUX_OUT2 | O
H5 | TRGMUX_OUT1 | O
G3 | TRGMUX_OUT5 | O
G4 | TRGMUX_OUT4 | O
R3 | TRGMUX_IN6 | I
W4 | TRGMUX_IN0 | I
W5 | TRGMUX_IN1 | I
W7 | TRGMUX_IN7 | I
W11 | TRGMUX_IN8 | I
V11 | TRGMUX_IN9 | I
W12 | TRGMUX_IN2 | I
V13 | TRGMUX_IN3 | I
V17 | TRGMUX_IN10 | I
V19 | TRGMUX_IN11 | I
H19 | TRGMUX_IN4 | I
H18 | TRGMUX_IN5 | I
D16 | TRGMUX_OUT0 | O
C15 | TRGMUX_OUT3 | O
D3 | TRGMUX_IN12 | I
E3 | TRGMUX_IN13 | I
G6 | TRGMUX_IN14 | I
F3 | TRGMUX_IN15 | I
T3 | TRGMUX_OUT8 | O
U3 | TRGMUX_OUT9 | O
U4 | TRGMUX_OUT10 | O
V3 | TRGMUX_OUT11 | O
W3 | TRGMUX_OUT12 | O
P8 | TRGMUX_OUT13 | O
P9 | TRGMUX_OUT14 | O
U17 | TRGMUX_OUT15 | O
P1 | TRGMUX_IN12 | I
M3 | TRGMUX_IN13 | I
A13 | TRGMUX_IN0 | I
A15 | TRGMUX_IN1 | I
A14 | TRGMUX_IN2 | I
A17 | TRGMUX_IN3 | I
A18 | TRGMUX_OUT0 | O
A19 | TRGMUX_OUT1 | O
B4 | TRGMUX_OUT2 | O
B5 | TRGMUX_OUT3 | O
B9 | TRGMUX_OUT12 | O
B13 | TRGMUX_OUT13 | O
B14 | TRGMUX_OUT14 | O
B15 | TRGMUX_OUT15 | O
D2 | TRGMUX_IN14 | I
P2 | TRGMUX_IN15 | I
AA6 | TRGMUX_OUT11 | O
AA7 | TRGMUX_OUT9 | O
AA8 | TRGMUX_OUT8 | O
AA12 | TRGMUX_IN11 | I
AA10 | TRGMUX_IN10 | I
Y11 | TRGMUX_IN8 | I
AA13 | TRGMUX_IN9 | I
Y7 | TRGMUX_OUT10 | O
K20 | TRGMUX_IN4 | I
K21 | TRGMUX_IN5 | I
L21 | TRGMUX_IN6 | I
M21 | TRGMUX_IN7 | I
P20 | TRGMUX_OUT4 | O
N21 | TRGMUX_OUT5 | O
P21 | TRGMUX_OUT6 | O
R21 | TRGMUX_OUT7 | O
S32K389_437bga | TRACEnoETM
J10 | TRACEnoETM_SWO | O
S32K389_437bga | QuadSPI
V5 | QuadSPI_PCSFA | O
V6 | QuadSPI_IOFA3 | I/O
W6 | QuadSPI_IOFA1 | I/O
U7 | QuadSPI_IOFA2 | I/O
W8 | QuadSPI_IOFA0 | I/O
V8 | QuadSPI_SCKFA | I/O
S32K389_437bga | SAI0
U5 | SAI0_MCLK | I
P6 | SAI0_MCLK | I
W5 | SAI0_D1 | I/O
V7 | SAI0_D2 | I/O
W7 | SAI0_D3 | I/O
W12 | SAI0_MCLK | I
V13 | SAI0_D0 | I/O
U13 | SAI0_SYNC | I/O
T13 | SAI0_BCLK | I/O
T3 | SAI0_MCLK | I
T11 | SAI0_D0 | I/O
W14 | SAI0_D1 | I/O
W13 | SAI0_D2 | I/O
V14 | SAI0_D3 | I/O
S32K389_437bga | TRACE
V6 | TRACE_ETM_CLKOUT | O
W6 | TRACE_ETM_D0 | O
U7 | TRACE_ETM_D1 | O
W8 | TRACE_ETM_D2 | O
V8 | TRACE_ETM_D3 | O
V10 | TRACE_ETM_CLKOUT | O
W9 | TRACE_ETM_D0 | O
W10 | TRACE_ETM_D1 | O
U10 | TRACE_ETM_D2 | O
U8 | TRACE_ETM_D3 | O
N12 | TRACE_ETM_D5 | O
N11 | TRACE_ETM_D3 | O
M9 | TRACE_ETM_CLKOUT | O
M8 | TRACE_ETM_D0 | O
N8 | TRACE_ETM_D1 | O
P10 | TRACE_ETM_D2 | O
P11 | TRACE_ETM_D4 | O
P12 | TRACE_ETM_D6 | O
P13 | TRACE_ETM_D7 | O
N14 | TRACE_ETM_D8 | O
M14 | TRACE_ETM_D9 | O
L14 | TRACE_ETM_D10 | O
K14 | TRACE_ETM_D11 | O
J14 | TRACE_ETM_D12 | O
H14 | TRACE_ETM_D13 | O
H13 | TRACE_ETM_D14 | O
H12 | TRACE_ETM_D15 | O
K7 | TRACE_ETM_D0 | O
J7 | TRACE_ETM_D1 | O
H7 | TRACE_ETM_D2 | O
G8 | TRACE_ETM_D3 | O
G9 | TRACE_ETM_D4 | O
G10 | TRACE_ETM_D5 | O
G12 | TRACE_ETM_D6 | O
G13 | TRACE_ETM_D7 | O
G14 | TRACE_ETM_CLKOUT | O
H15 | TRACE_ETM_D8 | O
J15 | TRACE_ETM_D9 | O
M15 | TRACE_ETM_D10 | O
N15 | TRACE_ETM_D11 | O
P15 | TRACE_ETM_D12 | O
R15 | TRACE_ETM_D13 | O
R14 | TRACE_ETM_D14 | O
R13 | TRACE_ETM_D15 | O
S32K389_437bga | SAI1
R3 | SAI1_D0 | I/O
P3 | SAI1_MCLK | I
N6 | SAI1_SYNC | I/O
P6 | SAI1_MCLK | I
T7 | SAI1_D0 | I/O
U6 | SAI1_BCLK | I/O
S32K389_437bga | ADC2
H4 | ADC2_S8 | I
J8 | ADC2_S9 | I
P19 | ADC2_S20 | I
N19 | ADC2_S19 | I
L19 | ADC2_S9 | I
K18 | ADC2_S8 | I
D3 | ADC2_P0 | I
E3 | ADC2_P1 | I
G6 | ADC2_P2 | I
F3 | ADC2_S12 | I
W16 | ADC2_S23 | I
U17 | ADC2_S22 | I
N16 | ADC2_S21 | I
J19 | ADC2_S18 | I
G19 | ADC2_S17 | I
C18 | ADC2_S16 | I
F15 | ADC2_S15 | I
E15 | ADC2_S14 | I
F14 | ADC2_S10 | I
F13 | ADC2_S11 | I
H11 | ADC2_P3 | I
D11 | ADC2_P4 | I
F10 | ADC2_P5 | I
C10 | ADC2_S13 | I
D10 | ADC2_P7 | I
F7 | ADC2_P6 | I
S32K389_437bga | LPSPI3
G5 | LPSPI3_SCK | I/O
H5 | LPSPI3_SOUT | I/O
G4 | LPSPI3_SIN | I/O
R5 | LPSPI3_PCS0 | I/O
U6 | LPSPI3_PCS1 | I/O
V6 | LPSPI3_PCS2 | I/O
W6 | LPSPI3_PCS3 | I/O
U10 | LPSPI3_SOUT | I/O
U8 | LPSPI3_SCK | I/O
T8 | LPSPI3_SIN | I/O
P17 | LPSPI3_PCS1 | I/O
P19 | LPSPI3_SCK | I/O
N19 | LPSPI3_SOUT | I/O
M18 | LPSPI3_PCS0 | I/O
K18 | LPSPI3_PCS2 | I/O
K19 | LPSPI3_PCS3 | I/O
D5 | LPSPI3_PCS0 | I/O
P8 | LPSPI3_PCS1 | I/O
M17 | LPSPI3_SIN | I/O
G17 | LPSPI3_SIN | I/O
G16 | LPSPI3_SCK | I/O
H16 | LPSPI3_SOUT | I/O
J17 | LPSPI3_PCS0 | I/O
K16 | LPSPI3_PCS1 | I/O
L13 | LPSPI3_PCS2 | I/O
L17 | LPSPI3_PCS3 | I/O
P16 | LPSPI3_PCS3 | I/O
M6 | LPSPI3_PCS1 | I/O
Y21 | LPSPI3_SOUT | I/O
Y18 | LPSPI3_SIN | I/O
U21 | LPSPI3_SCK | I/O
W21 | LPSPI3_PCS0 | I/O
S32K389_437bga | LPSPI4
V17 | LPSPI4_SOUT | I/O
V19 | LPSPI4_PCS0 | I/O
E19 | LPSPI4_SIN | I/O
F17 | LPSPI4_SCK | I/O
E17 | LPSPI4_SOUT | I/O
C16 | LPSPI4_PCS0 | I/O
D16 | LPSPI4_PCS1 | I/O
C15 | LPSPI4_PCS2 | I/O
C14 | LPSPI4_PCS3 | I/O
U16 | LPSPI4_PCS1 | I/O
T17 | LPSPI4_SIN | I/O
U18 | LPSPI4_SCK | I/O
H11 | LPSPI4_SIN | I/O
D11 | LPSPI4_SCK | I/O
F10 | LPSPI4_PCS0 | I/O
C10 | LPSPI4_PCS1 | I/O
D10 | LPSPI4_SOUT | I/O
W18 | LPSPI4_PCS2 | I/O
T14 | LPSPI4_PCS0 | I/O
U14 | LPSPI4_PCS1 | I/O
T15 | LPSPI4_PCS2 | I/O
N12 | LPSPI4_PCS3 | I/O
W19 | LPSPI4_PCS3 | I/O
Y3 | LPSPI4_PCS0 | I/O
AA10 | LPSPI4_SOUT | I/O
AA9 | LPSPI4_SIN | I/O
AA7 | LPSPI4_SCK | I/O
S32K389_437bga | CAN3
N6 | CAN3_RX | I
U5 | CAN3_TX | O
V10 | CAN3_RX | I
W9 | CAN3_TX | O
T19 | CAN3_TX | O
R18 | CAN3_RX | I
E6 | CAN3_TX | O
E7 | CAN3_RX | I
M6 | CAN3_TX | O
M5 | CAN3_RX | I
S32K389_437bga | eMIOS_0
E4 | eMIOS_0_CH[23]_X | I/O
F4 | eMIOS_0_CH[22]_X | I/O
G5 | eMIOS_0_CH[17]_Y eMIOS_0_CH[3]_G | I/O
H5 | eMIOS_0_CH[16]_X eMIOS_0_CH[2]_G | I/O
G3 | eMIOS_0_CH[1]_G eMIOS_0_CH[21]_Y | I/O
G4 | eMIOS_0_CH[20]_Y | I/O
H4 | eMIOS_0_CH[19]_Y | I/O
J8 | eMIOS_0_CH[18]_Y | I/O
N5 | eMIOS_0_CH[19]_Y | I/O
R3 | eMIOS_0_CH[19]_Y | I/O
R5 | eMIOS_0_CH[18]_Y | I/O
T4 | eMIOS_0_CH[1]_G | I/O
N6 | eMIOS_0_CH[0]_X | I/O
U5 | eMIOS_0_CH[7]_G | I/O
P6 | eMIOS_0_CH[21]_Y | I/O
T7 | eMIOS_0_CH[20]_Y | I/O
U6 | eMIOS_0_CH[6]_G | I/O
W4 | eMIOS_0_CH[5]_G | I/O
W5 | eMIOS_0_CH[4]_G | I/O
V5 | eMIOS_0_CH[3]_G | I/O
V6 | eMIOS_0_CH[2]_G | I/O
W7 | eMIOS_0_CH[19]_Y eMIOS_0_CH[2]_G | I/O
U7 | eMIOS_0_CH[18]_Y | I/O
W8 | eMIOS_0_CH[17]_Y | I/O
V8 | eMIOS_0_CH[16]_X | I/O
V10 | eMIOS_0_CH[15]_H eMIOS_0_CH[1]_G | I/O
W9 | eMIOS_0_CH[0]_X eMIOS_0_CH[14]_H | I/O
W10 | eMIOS_0_CH[13]_H | I/O
U10 | eMIOS_0_CH[12]_H | I/O
W11 | eMIOS_0_CH[11]_H | I/O
V11 | eMIOS_0_CH[10]_H | I/O
W12 | eMIOS_0_CH[9]_H | I/O
V13 | eMIOS_0_CH[8]_X | I/O
U13 | eMIOS_0_CH[23]_X | I/O
T13 | eMIOS_0_CH[22]_X | I/O
V19 | eMIOS_0_CH[6]_G | I/O
U19 | eMIOS_0_CH[7]_G | I/O
T18 | eMIOS_0_CH[3]_G | I/O
P19 | eMIOS_0_CH[7]_G | I/O
N19 | eMIOS_0_CH[6]_G | I/O
M18 | eMIOS_0_CH[5]_G | I/O
M19 | eMIOS_0_CH[4]_G | I/O
L18 | eMIOS_0_CH[3]_G | I/O
L19 | eMIOS_0_CH[2]_G | I/O
K18 | eMIOS_0_CH[1]_G | I/O
K19 | eMIOS_0_CH[0]_X | I/O
D16 | eMIOS_0_CH[9]_H | I/O
C15 | eMIOS_0_CH[17]_Y | I/O
C14 | eMIOS_0_CH[11]_H | I/O
C13 | eMIOS_0_CH[10]_H | I/O
D12 | eMIOS_0_CH[3]_G | I/O
C11 | eMIOS_0_CH[15]_H | I/O
C9 | eMIOS_0_CH[14]_H | I/O
D9 | eMIOS_0_CH[13]_H | I/O
J10 | eMIOS_0_CH[12]_H | I/O
H10 | eMIOS_0_CH[16]_X | I/O
H9 | eMIOS_0_CH[8]_X | I/O
V16 | eMIOS_0_CH[19]_Y | I/O
W17 | eMIOS_0_CH[8]_X | I/O
E13 | eMIOS_0_CH[22]_X | I/O
J11 | eMIOS_0_CH[10]_H | I/O
E6 | eMIOS_0_CH[11]_H | I/O
E7 | eMIOS_0_CH[12]_H | I/O
H6 | eMIOS_0_CH[13]_H | I/O
C3 | eMIOS_0_CH[14]_H | I/O
C19 | eMIOS_0_CH[15]_H | I/O
W19 | eMIOS_0_CH[16]_X | I/O
J5 | eMIOS_0_CH[17]_Y | I/O
K5 | eMIOS_0_CH[18]_Y | I/O
K14 | eMIOS_0_CH[0]_X | I/O
J14 | eMIOS_0_CH[1]_G | I/O
H14 | eMIOS_0_CH[2]_G | I/O
H13 | eMIOS_0_CH[3]_G | I/O
H12 | eMIOS_0_CH[4]_G | I/O
K7 | eMIOS_0_CH[5]_G | I/O
J7 | eMIOS_0_CH[6]_G | I/O
H7 | eMIOS_0_CH[7]_G | I/O
G8 | eMIOS_0_CH[8]_X | I/O
G9 | eMIOS_0_CH[9]_H | I/O
G10 | eMIOS_0_CH[10]_H | I/O
G12 | eMIOS_0_CH[11]_H | I/O
G13 | eMIOS_0_CH[12]_H | I/O
G14 | eMIOS_0_CH[13]_H | I/O
H15 | eMIOS_0_CH[14]_H | I/O
J15 | eMIOS_0_CH[15]_H | I/O
M15 | eMIOS_0_CH[16]_X | I/O
A13 | eMIOS_0_CH[0]_X | I/O
A15 | eMIOS_0_CH[1]_G | I/O
A14 | eMIOS_0_CH[2]_G | I/O
A17 | eMIOS_0_CH[3]_G | I/O
A18 | eMIOS_0_CH[4]_G | I/O
A19 | eMIOS_0_CH[5]_G | I/O
B4 | eMIOS_0_CH[6]_G | I/O
B5 | eMIOS_0_CH[7]_G | I/O
B17 | eMIOS_0_CH[13]_H | I/O
B18 | eMIOS_0_CH[8]_X | I/O
B21 | eMIOS_0_CH[9]_H | I/O
C21 | eMIOS_0_CH[10]_H | I/O
D20 | eMIOS_0_CH[11]_H | I/O
D21 | eMIOS_0_CH[12]_H | I/O
G21 | eMIOS_0_CH[14]_H | I/O
F21 | eMIOS_0_CH[15]_H | I/O
H21 | eMIOS_0_CH[16]_X | I/O
E21 | eMIOS_0_CH[17]_Y | I/O
H20 | eMIOS_0_CH[18]_Y | I/O
J20 | eMIOS_0_CH[19]_Y | I/O
K20 | eMIOS_0_CH[20]_Y | I/O
K21 | eMIOS_0_CH[21]_Y | I/O
L21 | eMIOS_0_CH[22]_X | I/O
M21 | eMIOS_0_CH[23]_X | I/O
S32K389_437bga | eMIOS_1
H4 | eMIOS_1_CH[5]_H | I/O
J8 | eMIOS_1_CH[4]_H | I/O
P3 | eMIOS_1_CH[5]_H | I/O
T4 | eMIOS_1_CH[15]_H | I/O
N6 | eMIOS_1_CH[14]_H | I/O
U5 | eMIOS_1_CH[13]_H | I/O
W4 | eMIOS_1_CH[11]_H | I/O
W5 | eMIOS_1_CH[10]_H | I/O
V7 | eMIOS_1_CH[12]_H | I/O
V8 | eMIOS_1_CH[10]_H | I/O
T8 | eMIOS_1_CH[9]_H | I/O
V11 | eMIOS_1_CH[4]_H | I/O
U13 | eMIOS_1_CH[3]_H | I/O
T13 | eMIOS_1_CH[2]_H | I/O
V17 | eMIOS_1_CH[1]_H | I/O
V19 | eMIOS_1_CH[0]_X | I/O
U19 | eMIOS_1_CH[5]_H | I/O
T18 | eMIOS_1_CH[6]_H | I/O
R16 | eMIOS_1_CH[8]_X | I/O
R17 | eMIOS_1_CH[9]_H | I/O
P18 | eMIOS_1_CH[11]_H | I/O
P17 | eMIOS_1_CH[13]_H | I/O
M18 | eMIOS_1_CH[7]_H | I/O
J18 | eMIOS_1_CH[23]_X | I/O
H19 | eMIOS_1_CH[22]_X | I/O
H18 | eMIOS_1_CH[21]_Y | I/O
G18 | eMIOS_1_CH[20]_Y | I/O
F19 | eMIOS_1_CH[19]_Y | I/O
E19 | eMIOS_1_CH[18]_Y | I/O
F17 | eMIOS_1_CH[17]_Y | I/O
E17 | eMIOS_1_CH[16]_X | I/O
C16 | eMIOS_1_CH[15]_H | I/O
C15 | eMIOS_1_CH[0]_X | I/O
D14 | eMIOS_1_CH[7]_H | I/O
E14 | eMIOS_1_CH[6]_H | I/O
D13 | eMIOS_1_CH[14]_H | I/O
D12 | eMIOS_1_CH[8]_X | I/O
C12 | eMIOS_1_CH[4]_H | I/O
C11 | eMIOS_1_CH[3]_H | I/O
C9 | eMIOS_1_CH[2]_H | I/O
D9 | eMIOS_1_CH[1]_H | I/O
C4 | eMIOS_1_CH[12]_H | I/O
D3 | eMIOS_1_CH[0]_X eMIOS_1_CH[16]_X | I/O
E3 | eMIOS_1_CH[1]_H | I/O
G6 | eMIOS_1_CH[2]_H | I/O
F3 | eMIOS_1_CH[3]_H | I/O
E5 | eMIOS_1_CH[4]_H | I/O
F5 | eMIOS_1_CH[6]_H | I/O
G1 | eMIOS_1_CH[7]_H | I/O
H1 | eMIOS_1_CH[8]_X | I/O
N4 | eMIOS_1_CH[9]_H | I/O
P4 | eMIOS_1_CH[10]_H | I/O
R4 | eMIOS_1_CH[11]_H | I/O
P5 | eMIOS_1_CH[12]_H | I/O
T5 | eMIOS_1_CH[13]_H | I/O
T3 | eMIOS_1_CH[14]_H | I/O
U3 | eMIOS_1_CH[15]_H | I/O
U4 | eMIOS_1_CH[15]_H | I/O
V3 | eMIOS_1_CH[16]_X | I/O
W3 | eMIOS_1_CH[17]_Y | I/O
P8 | eMIOS_1_CH[18]_Y | I/O
P9 | eMIOS_1_CH[19]_Y | I/O
T9 | eMIOS_1_CH[20]_Y | I/O
T10 | eMIOS_1_CH[21]_Y | I/O
U11 | eMIOS_1_CH[22]_X | I/O
T11 | eMIOS_1_CH[23]_X | I/O
U17 | eMIOS_1_CH[0]_X | I/O
U16 | eMIOS_1_CH[1]_H | I/O
T17 | eMIOS_1_CH[3]_H | I/O
U18 | eMIOS_1_CH[4]_H | I/O
T19 | eMIOS_1_CH[7]_H | I/O
R18 | eMIOS_1_CH[10]_H | I/O
R19 | eMIOS_1_CH[12]_H | I/O
N16 | eMIOS_1_CH[14]_H | I/O
N18 | eMIOS_1_CH[15]_H | I/O
N17 | eMIOS_1_CH[16]_X | I/O
M17 | eMIOS_1_CH[17]_Y | I/O
K17 | eMIOS_1_CH[18]_Y | I/O
J19 | eMIOS_1_CH[19]_Y | I/O
G19 | eMIOS_1_CH[20]_Y | I/O
F18 | eMIOS_1_CH[21]_Y | I/O
E18 | eMIOS_1_CH[22]_X | I/O
C18 | eMIOS_1_CH[23]_X | I/O
E12 | eMIOS_1_CH[0]_X | I/O
H11 | eMIOS_1_CH[1]_H | I/O
D11 | eMIOS_1_CH[2]_H | I/O
F10 | eMIOS_1_CH[3]_H | I/O
C10 | eMIOS_1_CH[4]_H | I/O
D10 | eMIOS_1_CH[5]_H | I/O
F7 | eMIOS_1_CH[6]_H | I/O
J11 | eMIOS_1_CH[7]_H | I/O
J17 | eMIOS_1_CH[0]_X | I/O
J16 | eMIOS_1_CH[1]_H | I/O
K16 | eMIOS_1_CH[2]_H | I/O
L13 | eMIOS_1_CH[3]_H | I/O
L17 | eMIOS_1_CH[4]_H | I/O
M16 | eMIOS_1_CH[5]_H | I/O
W18 | eMIOS_1_CH[6]_H | I/O
P16 | eMIOS_1_CH[7]_H | I/O
P14 | eMIOS_1_CH[8]_X | I/O
T14 | eMIOS_1_CH[9]_H | I/O
U14 | eMIOS_1_CH[10]_H | I/O
T15 | eMIOS_1_CH[11]_H | I/O
N12 | eMIOS_1_CH[12]_H | I/O
M6 | eMIOS_1_CH[13]_H | I/O
M5 | eMIOS_1_CH[14]_H | I/O
N11 | eMIOS_1_CH[15]_H | I/O
L4 | eMIOS_1_CH[16]_X | I/O
K4 | eMIOS_1_CH[17]_Y | I/O
L5 | eMIOS_1_CH[18]_Y | I/O
M4 | eMIOS_1_CH[19]_Y | I/O
J6 | eMIOS_1_CH[20]_Y | I/O
K6 | eMIOS_1_CH[21]_Y | I/O
M9 | eMIOS_1_CH[22]_X | I/O
M8 | eMIOS_1_CH[23]_X | I/O
J4 | eMIOS_1_CH[5]_H | I/O
AA3 | eMIOS_1_CH[21]_Y | I/O
AA4 | eMIOS_1_CH[22]_X | I/O
AA5 | eMIOS_1_CH[23]_X | I/O
AA6 | eMIOS_1_CH[19]_Y | I/O
AA7 | eMIOS_1_CH[17]_Y | I/O
AA8 | eMIOS_1_CH[16]_X | I/O
AA12 | eMIOS_1_CH[15]_H | I/O
AA10 | eMIOS_1_CH[14]_H | I/O
Y11 | eMIOS_1_CH[13]_H | I/O
AA9 | eMIOS_1_CH[12]_H | I/O
AA14 | eMIOS_1_CH[10]_H | I/O
AA15 | eMIOS_1_CH[9]_H | I/O
AA16 | eMIOS_1_CH[8]_X | I/O
AA17 | eMIOS_1_CH[7]_H | I/O
AA18 | eMIOS_1_CH[6]_H | I/O
AA20 | eMIOS_1_CH[3]_H | I/O
Y21 | eMIOS_1_CH[2]_H | I/O
Y18 | eMIOS_1_CH[5]_H | I/O
Y14 | eMIOS_1_CH[11]_H | I/O
AA13 | eMIOS_1_CH[4]_H | I/O
Y7 | eMIOS_1_CH[18]_Y | I/O
Y3 | eMIOS_1_CH[20]_Y | I/O
W21 | eMIOS_1_CH[0]_X | I/O
W20 | eMIOS_1_CH[1]_H | I/O
S32K389_437bga | eMIOS_2
T8 | eMIOS_2_CH[9]_H | I/O
C12 | eMIOS_2_CH[18]_Y | I/O
C4 | eMIOS_2_CH[7]_H | I/O
D3 | eMIOS_2_CH[0]_X | I/O
E3 | eMIOS_2_CH[1]_H | I/O
G6 | eMIOS_2_CH[2]_H | I/O
F3 | eMIOS_2_CH[3]_H | I/O
H1 | eMIOS_2_CH[8]_X | I/O
N4 | eMIOS_2_CH[9]_H | I/O
P4 | eMIOS_2_CH[10]_H | I/O
R4 | eMIOS_2_CH[11]_H | I/O
P5 | eMIOS_2_CH[12]_H | I/O
T5 | eMIOS_2_CH[13]_H | I/O
U3 | eMIOS_2_CH[14]_H | I/O
U4 | eMIOS_2_CH[15]_H | I/O
V3 | eMIOS_2_CH[16]_X | I/O
W3 | eMIOS_2_CH[17]_Y | I/O
P8 | eMIOS_2_CH[18]_Y | I/O
P9 | eMIOS_2_CH[19]_Y | I/O
T9 | eMIOS_2_CH[20]_Y | I/O
T10 | eMIOS_2_CH[21]_Y | I/O
U11 | eMIOS_2_CH[22]_X | I/O
T11 | eMIOS_2_CH[23]_X | I/O
T12 | eMIOS_2_CH[10]_H | I/O
W14 | eMIOS_2_CH[11]_H | I/O
W13 | eMIOS_2_CH[12]_H | I/O
V14 | eMIOS_2_CH[13]_H | I/O
V15 | eMIOS_2_CH[14]_H | I/O
U15 | eMIOS_2_CH[15]_H | I/O
U17 | eMIOS_2_CH[0]_X | I/O
U16 | eMIOS_2_CH[1]_H | I/O
T17 | eMIOS_2_CH[2]_H | I/O
U18 | eMIOS_2_CH[3]_H | I/O
R18 | eMIOS_2_CH[4]_H | I/O
R19 | eMIOS_2_CH[5]_H | I/O
N16 | eMIOS_2_CH[6]_H | I/O
M17 | eMIOS_2_CH[0]_X | I/O
K17 | eMIOS_2_CH[8]_X | I/O
J19 | eMIOS_2_CH[22]_X | I/O
G19 | eMIOS_2_CH[23]_X | I/O
C18 | eMIOS_2_CH[7]_H | I/O
C17 | eMIOS_2_CH[9]_H | I/O
D15 | eMIOS_2_CH[0]_X | I/O
E16 | eMIOS_2_CH[8]_X | I/O
F15 | eMIOS_2_CH[16]_X | I/O
E15 | eMIOS_2_CH[22]_X | I/O
F14 | eMIOS_2_CH[23]_X | I/O
F13 | eMIOS_2_CH[17]_Y | I/O
H11 | eMIOS_2_CH[19]_Y | I/O
D11 | eMIOS_2_CH[20]_Y | I/O
F10 | eMIOS_2_CH[21]_Y | I/O
C10 | eMIOS_2_CH[4]_H | I/O
D10 | eMIOS_2_CH[5]_H | I/O
F7 | eMIOS_2_CH[6]_H | I/O
C8 | eMIOS_2_CH[0]_X | I/O
D8 | eMIOS_2_CH[1]_H | I/O
E8 | eMIOS_2_CH[2]_H | I/O
F8 | eMIOS_2_CH[3]_H | I/O
E9 | eMIOS_2_CH[4]_H | I/O
E10 | eMIOS_2_CH[5]_H | I/O
F9 | eMIOS_2_CH[6]_H | I/O
E11 | eMIOS_2_CH[7]_H | I/O
F12 | eMIOS_2_CH[8]_X | I/O
D17 | eMIOS_2_CH[9]_H | I/O
D19 | eMIOS_2_CH[10]_H | I/O
K13 | eMIOS_2_CH[11]_H | I/O
G17 | eMIOS_2_CH[12]_H | I/O
G16 | eMIOS_2_CH[13]_H | I/O
H17 | eMIOS_2_CH[14]_H | I/O
H16 | eMIOS_2_CH[15]_H | I/O
J17 | eMIOS_2_CH[16]_X | I/O
J16 | eMIOS_2_CH[17]_Y | I/O
K16 | eMIOS_2_CH[18]_Y | I/O
L13 | eMIOS_2_CH[19]_Y | I/O
L17 | eMIOS_2_CH[20]_Y | I/O
M16 | eMIOS_2_CH[21]_Y | I/O
W18 | eMIOS_2_CH[22]_X | I/O
P16 | eMIOS_2_CH[23]_X | I/O
N8 | eMIOS_2_CH[15]_H | I/O
P10 | eMIOS_2_CH[16]_X | I/O
P11 | eMIOS_2_CH[17]_Y | I/O
P12 | eMIOS_2_CH[18]_Y | I/O
P13 | eMIOS_2_CH[19]_Y | I/O
N14 | eMIOS_2_CH[20]_Y | I/O
M14 | eMIOS_2_CH[21]_Y | I/O
L14 | eMIOS_2_CH[22]_X | I/O
K14 | eMIOS_2_CH[23]_X | I/O
B1 | eMIOS_2_CH[0]_X | I/O
C1 | eMIOS_2_CH[1]_H | I/O
N1 | eMIOS_2_CH[3]_H | I/O
P1 | eMIOS_2_CH[5]_H | I/O
R1 | eMIOS_2_CH[22]_X | I/O
T1 | eMIOS_2_CH[23]_X | I/O
U1 | eMIOS_2_CH[13]_H | I/O
V1 | eMIOS_2_CH[14]_H | I/O
A10 | eMIOS_2_CH[17]_Y | I/O
A11 | eMIOS_2_CH[18]_Y | I/O
B9 | eMIOS_2_CH[6]_H | I/O
B14 | eMIOS_2_CH[4]_H | I/O
D2 | eMIOS_2_CH[7]_H | I/O
P2 | eMIOS_2_CH[8]_X | I/O
H3 | eMIOS_2_CH[19]_Y | I/O
W1 | eMIOS_2_CH[20]_Y | I/O
Y1 | eMIOS_2_CH[21]_Y | I/O
P20 | eMIOS_2_CH[9]_H | I/O
N21 | eMIOS_2_CH[10]_H | I/O
P21 | eMIOS_2_CH[11]_H | I/O
R21 | eMIOS_2_CH[12]_H | I/O
R20 | eMIOS_2_CH[15]_H | I/O
T21 | eMIOS_2_CH[16]_X | I/O
U21 | eMIOS_2_CH[2]_H | I/O
S32K389_437bga | LPSPI5
R5 | LPSPI5_PCS0 | I/O
U5 | LPSPI5_SOUT | I/O
P6 | LPSPI5_SCK | I/O
T7 | LPSPI5_SIN | I/O
U6 | LPSPI5_PCS1 | I/O
J18 | LPSPI5_PCS0 | I/O
H18 | LPSPI5_SOUT | I/O
G18 | LPSPI5_SCK | I/O
F19 | LPSPI5_SIN | I/O
C13 | LPSPI5_PCS0 | I/O
C12 | LPSPI5_PCS1 | I/O
C18 | LPSPI5_SCK | I/O
C17 | LPSPI5_SOUT | I/O
D15 | LPSPI5_SIN | I/O
E16 | LPSPI5_PCS2 | I/O
F15 | LPSPI5_PCS3 | I/O
E15 | LPSPI5_SCK | I/O
H6 | LPSPI5_PCS3 | I/O
J5 | LPSPI5_PCS2 | I/O
K14 | LPSPI5_PCS0 | I/O
J14 | LPSPI5_PCS2 | I/O
H14 | LPSPI5_SOUT | I/O
K7 | LPSPI5_PCS0 | I/O
J7 | LPSPI5_SIN | I/O
H7 | LPSPI5_SOUT | I/O
G8 | LPSPI5_SCK | I/O
S32K389_437bga | CAN4
N5 | CAN4_RX | I
R3 | CAN4_TX | O
W12 | CAN4_TX | O
V13 | CAN4_RX | I
W14 | CAN4_RX | I
R19 | CAN4_TX | O
N16 | CAN4_RX | I
C6 | CAN4_TX | O
D6 | CAN4_RX | I
H6 | CAN4_TX | O
J4 | CAN4_RX | I
S32K389_437bga | CAN5
P3 | CAN5_TX | O
R5 | CAN5_RX | I
V17 | CAN5_RX | I
V19 | CAN5_TX | O
T17 | CAN5_RX | I
U18 | CAN5_TX | O
E9 | CAN5_TX | O
E10 | CAN5_RX | I
J5 | CAN5_TX | O
K5 | CAN5_RX | I
S32K389_437bga | CMP1
F4 | CMP1_RRT | O
F19 | CMP1_IN2 | I
D16 | CMP1_IN1 | I
C15 | CMP1_IN0 | I
C9 | CMP1_OUT | O
H9 | CMP1_IN3 | I
C6 | CMP1_OUT | O
D6 | CMP1_RRT | O
S32K389_437bga | CMP2
E19 | CMP2_IN0 | I
F17 | CMP2_IN1 | I
E17 | CMP2_IN2 | I
C16 | CMP2_IN3 | I
H10 | CMP2_RRT | O
D5 | CMP2_OUT | O
J6 | CMP2_OUT | O
K6 | CMP2_RRT | O
S32K389_437bga | FCCU
E4 | FCCU_ERR1 FCCU_ERR_IN1 | I/O
F4 | FCCU_ERR0 FCCU_ERR_IN0 | I/O
G18 | FCCU_ERR1 FCCU_ERR_IN1 | I/O
F19 | FCCU_ERR0 FCCU_ERR_IN0 | I/O
H17 | FCCU_ERR0 FCCU_ERR_IN0 | I/O
H16 | FCCU_ERR1 FCCU_ERR_IN1 | I/O
S32K389_437bga | OSC32K
G1 | OSC32K_XTAL | O
H1 | OSC32K_EXTAL | I
S32K389_437bga | SIUL
E4 | EIRQ[15] GPIO[144] | I/O
F4 | EIRQ[14] GPIO[143] | I/O
G5 | EIRQ[9] GPIO[97] | I/O
H5 | EIRQ[8] GPIO[96] | I/O
G3 | EIRQ[10] GPIO[139] | I/O
G4 | EIRQ[9] GPIO[138] | I/O
H4 | EIRQ[5] GPIO[133] | I/O
J8 | EIRQ[4] GPIO[132] | I/O
N5 | EIRQ[13] GPIO[142] | I/O
R3 | EIRQ[3] GPIO[131] | I/O
P3 | EIRQ[11] GPIO[140] | I/O
R5 | EIRQ[24] GPIO[113] | I/O
T4 | GPIO[112] | I/O
N6 | EIRQ[31] GPIO[111] | I/O
U5 | EIRQ[8] GPIO[137] | I/O
P6 | EIRQ[30] GPIO[110] | I/O
T7 | EIRQ[29] GPIO[109] | I/O
U6 | EIRQ[7] GPIO[136] | I/O
W4 | EIRQ[13] GPIO[37] | I/O
W5 | EIRQ[12] GPIO[36] | I/O
V5 | EIRQ[3] GPIO[67] | I/O
V6 | EIRQ[2] GPIO[66] | I/O
W6 | EIRQ[15] GPIO[103] | I/O
V7 | EIRQ[14] GPIO[102] | I/O
W7 | EIRQ[13] GPIO[101] | I/O
U7 | EIRQ[28] GPIO[108] | I/O
W8 | EIRQ[27] GPIO[107] | I/O
V8 | EIRQ[26] GPIO[106] | I/O
V10 | EIRQ[1] GPIO[65] | I/O
W9 | EIRQ[0] GPIO[64] | I/O
W10 | EIRQ[25] GPIO[105] | I/O
U10 | EIRQ[24] GPIO[104] | I/O
U8 | GPIO[81] | I/O
T8 | GPIO[80] | I/O
W11 | EIRQ[23] GPIO[79] | I/O
V11 | EIRQ[22] GPIO[78] | I/O
W12 | EIRQ[11] GPIO[35] | I/O
V13 | EIRQ[10] GPIO[34] | I/O
U13 | EIRQ[21] GPIO[77] | I/O
T13 | EIRQ[20] GPIO[76] | I/O
V17 | EIRQ[19] GPIO[75] | I/O
V19 | EIRQ[18] GPIO[74] | I/O
U19 | EIRQ[9] GPIO[33] | I/O
T18 | EIRQ[8] GPIO[32] | I/O
R16 | EIRQ[17] GPIO[73] | I/O
R17 | EIRQ[16] GPIO[72] | I/O
P18 | EIRQ[7] GPIO[7] | I/O
P17 | EIRQ[6] GPIO[6] | I/O
P19 | GPIO[135] | I/O
N19 | GPIO[17] | I/O
M18 | EIRQ[31] GPIO[49] | I/O
M19 | EIRQ[30] GPIO[48] | I/O
L18 | EIRQ[29] GPIO[47] | I/O
L19 | EIRQ[28] GPIO[46] | I/O
K18 | EIRQ[27] GPIO[45] | I/O
K19 | EIRQ[26] GPIO[44] | I/O
J18 | EIRQ[12] GPIO[100] | I/O
H19 | EIRQ[11] GPIO[99] | I/O
H18 | EIRQ[10] GPIO[98] | I/O
G18 | EIRQ[3] GPIO[3] | I/O
F19 | EIRQ[2] GPIO[2] | I/O
E19 | EIRQ[25] GPIO[43] | I/O
F17 | EIRQ[24] GPIO[42] | I/O
E17 | EIRQ[15] GPIO[41] | I/O
C16 | EIRQ[14] GPIO[40] | I/O
D16 | EIRQ[1] GPIO[1] | I/O
C15 | EIRQ[0] GPIO[0] | I/O
D14 | EIRQ[7] GPIO[71] | I/O
E14 | EIRQ[6] GPIO[70] | I/O
C14 | EIRQ[4] GPIO[16] | I/O
C13 | EIRQ[23] GPIO[15] | I/O
D13 | EIRQ[6] GPIO[134] | I/O
D12 | EIRQ[2] GPIO[130] | I/O
C12 | EIRQ[22] GPIO[14] | I/O
C11 | EIRQ[21] GPIO[13] | I/O
C9 | EIRQ[20] GPIO[12] | I/O
D9 | EIRQ[19] GPIO[11] | I/O
J10 | EIRQ[18] GPIO[10] | I/O
C7 | EIRQ[1] GPIO[129] | I/O
D7 | EIRQ[0] GPIO[128] | I/O
H10 | EIRQ[5] GPIO[69] | I/O
H9 | EIRQ[4] GPIO[68] | I/O
C5 | EIRQ[5] GPIO[5] | I/O
H8 | EIRQ[4] GPIO[4] | I/O
D5 | EIRQ[17] GPIO[9] | I/O
C4 | EIRQ[16] GPIO[8] | I/O
D3 | EIRQ[0] GPIO[18] | I/O
E3 | EIRQ[1] GPIO[19] | I/O
G6 | EIRQ[2] GPIO[20] | I/O
F3 | EIRQ[3] GPIO[21] | I/O
E5 | GPIO[22] | I/O
F5 | GPIO[23] | I/O
G1 | GPI[24] | I
H1 | EIRQ[5] GPI[25] | I
N4 | GPIO[26] | I/O
P4 | GPIO[27] | I/O
R4 | EIRQ[6] GPIO[28] | I/O
P5 | GPIO[29] | I/O
T5 | EIRQ[7] GPIO[30] | I/O
T3 | GPIO[31] | I/O
U3 | GPIO[50] | I/O
U4 | GPIO[51] | I/O
V3 | GPIO[52] | I/O
W3 | EIRQ[8] GPIO[53] | I/O
P8 | EIRQ[9] GPIO[54] | I/O
P9 | EIRQ[10] GPIO[55] | I/O
T9 | EIRQ[11] GPIO[56] | I/O
T10 | EIRQ[12] GPIO[57] | I/O
U11 | EIRQ[13] GPIO[58] | I/O
T11 | GPIO[59] | I/O
T12 | EIRQ[14] GPIO[60] | I/O
W14 | GPIO[61] | I/O
W15 | GPIO[62] | I/O
V16 | EIRQ[15] GPIO[63] | I/O
W13 | GPIO[82] | I/O
V14 | GPIO[83] | I/O
V15 | EIRQ[16] GPIO[84] | I/O
U15 | EIRQ[17] GPIO[85] | I/O
W17 | GPIO[86] | I/O
W16 | EIRQ[18] GPIO[87] | I/O
U17 | EIRQ[19] GPIO[88] | I/O
U16 | EIRQ[20] GPIO[89] | I/O
T17 | EIRQ[21] GPIO[90] | I/O
U18 | EIRQ[22] GPIO[91] | I/O
T19 | GPIO[92] | I/O
R18 | EIRQ[23] GPIO[93] | I/O
R19 | GPIO[94] | I/O
N16 | GPIO[95] | I/O
N18 | GPIO[114] | I/O
N17 | GPIO[115] | I/O
M17 | EIRQ[25] GPIO[116] | I/O
K17 | EIRQ[26] GPIO[117] | I/O
J19 | EIRQ[27] GPIO[118] | I/O
G19 | EIRQ[28] GPIO[119] | I/O
F18 | EIRQ[29] GPIO[120] | I/O
E18 | GPIO[121] | I/O
C18 | GPIO[122] | I/O
C17 | EIRQ[30] GPIO[123] | I/O
D15 | EIRQ[31] GPIO[124] | I/O
E16 | GPIO[125] | I/O
F15 | GPIO[126] | I/O
E15 | GPIO[127] | I/O
F14 | GPIO[145] | I/O
F13 | GPIO[146] | I/O
E13 | GPIO[147] | I/O
E12 | GPIO[148] | I/O
H11 | GPIO[149] | I/O
D11 | GPIO[150] | I/O
F10 | GPIO[151] | I/O
C10 | GPIO[152] | I/O
D10 | GPIO[153] | I/O
F7 | GPIO[154] | I/O
J11 | GPIO[155] | I/O
C8 | EIRQ[0] GPIO[160] | I/O
E6 | GPIO[156] | I/O
E7 | GPIO[157] | I/O
C6 | GPIO[158] | I/O
D6 | GPIO[159] | I/O
D8 | EIRQ[1] GPIO[161] | I/O
E8 | EIRQ[2] GPIO[162] | I/O
F8 | EIRQ[3] GPIO[163] | I/O
E9 | EIRQ[4] GPIO[164] | I/O
E10 | EIRQ[5] GPIO[165] | I/O
F9 | EIRQ[6] GPIO[166] | I/O
E11 | EIRQ[7] GPIO[167] | I/O
F12 | EIRQ[16] GPIO[168] | I/O
D17 | EIRQ[17] GPIO[169] | I/O
D19 | EIRQ[18] GPIO[170] | I/O
K13 | EIRQ[19] GPIO[171] | I/O
G17 | EIRQ[20] GPIO[172] | I/O
G16 | EIRQ[21] GPIO[173] | I/O
H17 | EIRQ[22] GPIO[174] | I/O
H16 | EIRQ[23] GPIO[175] | I/O
J17 | GPIO[176] | I/O
J16 | GPIO[177] | I/O
K16 | GPIO[178] | I/O
L13 | GPIO[179] | I/O
L17 | GPIO[180] | I/O
M16 | GPIO[181] | I/O
W18 | GPIO[182] | I/O
P16 | GPIO[183] | I/O
P14 | GPIO[184] | I/O
T14 | GPIO[185] | I/O
U14 | GPIO[186] | I/O
T15 | GPIO[187] | I/O
N12 | GPIO[188] | I/O
M6 | GPIO[189] | I/O
M5 | GPIO[190] | I/O
N11 | GPIO[191] | I/O
L4 | EIRQ[8] GPIO[192] | I/O
K4 | EIRQ[9] GPIO[193] | I/O
L5 | EIRQ[10] GPIO[194] | I/O
M4 | EIRQ[11] GPIO[195] | I/O
J6 | EIRQ[12] GPIO[196] | I/O
K6 | EIRQ[13] GPIO[197] | I/O
M9 | EIRQ[14] GPIO[198] | I/O
M8 | EIRQ[15] GPIO[199] | I/O
H6 | EIRQ[24] GPIO[200] | I/O
J4 | EIRQ[25] GPIO[201] | I/O
C3 | EIRQ[26] GPIO[202] | I/O
C19 | EIRQ[27] GPIO[203] | I/O
W19 | EIRQ[28] GPIO[204] | I/O
J5 | EIRQ[29] GPIO[205] | I/O
K5 | EIRQ[30] GPIO[206] | I/O
N8 | EIRQ[31] GPIO[207] | I/O
P10 | GPIO[208] | I/O
P11 | GPIO[209] | I/O
P12 | GPIO[210] | I/O
P13 | GPIO[211] | I/O
N14 | GPIO[212] | I/O
M14 | GPIO[213] | I/O
L14 | GPIO[214] | I/O
K14 | GPIO[215] | I/O
J14 | GPIO[216] | I/O
H14 | GPIO[217] | I/O
H13 | GPIO[218] | I/O
H12 | GPIO[219] | I/O
K7 | GPIO[220] | I/O
J7 | EIRQ[29] GPIO[221] | I/O
H7 | EIRQ[30] GPIO[222] | I/O
G8 | EIRQ[31] GPIO[223] | I/O
G9 | EIRQ[16] GPIO[224] | I/O
G10 | EIRQ[17] GPIO[225] | I/O
G12 | EIRQ[18] GPIO[226] | I/O
G13 | EIRQ[19] GPIO[227] | I/O
G14 | EIRQ[20] GPIO[228] | I/O
H15 | EIRQ[21] GPIO[229] | I/O
J15 | EIRQ[22] GPIO[230] | I/O
M15 | EIRQ[23] GPIO[231] | I/O
N15 | EIRQ[24] GPIO[232] | I/O
P15 | EIRQ[25] GPIO[233] | I/O
R15 | EIRQ[26] GPIO[234] | I/O
R14 | EIRQ[27] GPIO[235] | I/O
R13 | EIRQ[28] GPIO[236] | I/O
A2 | GPIO[237] | I/O
A3 | GPIO[238] | I/O
A4 | GPIO[239] | I/O
A5 | GPIO[240] | I/O
A6 | GPIO[241] | I/O
A7 | GPIO[242] | I/O
A8 | GPIO[243] | I/O
A9 | GPIO[244] | I/O
B1 | GPIO[256] | I/O
C1 | GPIO[257] | I/O
D1 | GPIO[258] | I/O
N1 | GPIO[259] | I/O
P1 | GPIO[260] | I/O
M3 | GPIO[261] | I/O
R1 | GPIO[292] | I/O
T1 | GPIO[293] | I/O
U1 | GPIO[294] | I/O
V1 | GPIO[295] | I/O
A10 | GPIO[245] | I/O
A11 | GPIO[246] | I/O
A12 | GPIO[247] | I/O
A13 | GPIO[248] | I/O
A15 | GPIO[249] | I/O
A14 | GPIO[250] | I/O
A17 | GPIO[251] | I/O
A18 | GPIO[252] | I/O
A19 | GPIO[253] | I/O
B4 | GPIO[254] | I/O
B5 | GPIO[255] | I/O
B9 | GPIO[264] | I/O
B13 | GPIO[265] | I/O
B14 | GPIO[266] | I/O
B15 | GPIO[267] | I/O
B17 | GPIO[268] | I/O
B18 | GPIO[269] | I/O
B21 | GPIO[270] | I/O
D2 | GPIO[262] | I/O
P2 | GPIO[263] | I/O
N3 | GPIO[288] | I/O
H3 | GPIO[289] | I/O
W1 | GPIO[290] | I/O
Y1 | GPIO[291] | I/O
AA3 | GPIO[321] | I/O
AA4 | GPIO[322] | I/O
AA5 | GPIO[323] | I/O
AA6 | GPIO[319] | I/O
AA7 | GPIO[317] | I/O
AA8 | GPIO[316] | I/O
AA12 | GPIO[315] | I/O
AA10 | GPIO[314] | I/O
Y11 | GPIO[312] | I/O
AA9 | GPIO[311] | I/O
AA14 | GPIO[309] | I/O
AA15 | GPIO[308] | I/O
AA16 | GPIO[307] | I/O
AA17 | GPIO[306] | I/O
AA18 | GPIO[305] | I/O
AA20 | GPIO[303] | I/O
Y21 | GPIO[302] | I/O
Y18 | GPIO[304] | I/O
Y14 | GPIO[310] | I/O
AA13 | GPIO[313] | I/O
Y7 | GPIO[318] | I/O
Y3 | GPIO[320] | I/O
C21 | GPIO[271] | I/O
D20 | GPIO[272] | I/O
D21 | GPIO[273] | I/O
G21 | GPIO[274] | I/O
F21 | GPIO[275] | I/O
H21 | GPIO[276] | I/O
E21 | GPIO[277] | I/O
H20 | GPIO[278] | I/O
J20 | GPIO[279] | I/O
K20 | GPIO[280] | I/O
K21 | GPIO[281] | I/O
L21 | GPIO[282] | I/O
M21 | GPIO[283] | I/O
P20 | GPIO[284] | I/O
N21 | GPIO[285] | I/O
P21 | GPIO[286] | I/O
R21 | GPIO[287] | I/O
R20 | GPIO[296] | I/O
T21 | GPIO[297] | I/O
U21 | GPIO[298] | I/O
V21 | GPIO[299] | I/O
W21 | GPIO[300] | I/O
W20 | GPIO[301] | I/O
S32K389_437bga | WKPU
E4 | WKPU[19] | I
H5 | WKPU[6] | I
G3 | WKPU[28] | I
H4 | WKPU[32] | I
N5 | WKPU[30] | I
T7 | WKPU[24] | I
V13 | WKPU[8] | I
V17 | WKPU[18] | I
T18 | WKPU[7] | I
R16 | WKPU[10] | I
P17 | WKPU[15] | I
M18 | WKPU[14] | I
M19 | WKPU[13] | I
L18 | WKPU[33] | I
K18 | WKPU[11] | I
K19 | WKPU[12] | I
J18 | WKPU[22] | I
H19 | WKPU[1] | I
H18 | WKPU[9] | I
F19 | WKPU[0] | I
E19 | WKPU[16] | I
E17 | WKPU[17] | I
C16 | WKPU[25] | I
D16 | WKPU[5] | I
D14 | WKPU[2] | I
E14 | WKPU[3] | I
C14 | WKPU[31] | I
C13 | WKPU[20] | I
D13 | WKPU[29] | I
D12 | WKPU[27] | I
C11 | WKPU[4] | I
D7 | WKPU[26] | I
D5 | WKPU[21] | I
C4 | WKPU[23] | I
G6 | WKPU[59] | I
H1 | WKPU[34] | I
N4 | WKPU[35] | I
T5 | WKPU[37] | I
U4 | WKPU[38] | I
W3 | WKPU[39] | I
P9 | WKPU[40] | I
U11 | WKPU[41] | I
T12 | WKPU[42] | I
W13 | WKPU[36] | I
V15 | WKPU[43] | I
W16 | WKPU[44] | I
U17 | WKPU[46] | I
U16 | WKPU[45] | I
T17 | WKPU[48] | I
R18 | WKPU[47] | I
N16 | WKPU[49] | I
M17 | WKPU[54] | I
G19 | WKPU[50] | I
C17 | WKPU[51] | I
E16 | WKPU[52] | I
E15 | WKPU[53] | I
F13 | WKPU[55] | I
H11 | WKPU[56] | I
F10 | WKPU[57] | I
D10 | WKPU[58] | I
H14 | WKPU[45] | I
G10 | WKPU[0] | I
G13 | WKPU[15] | I
H15 | WKPU[14] | I
M15 | WKPU[8] | I
P15 | WKPU[27] | I
R14 | WKPU[18] | I
S32K389_437bga | HSE
U19 | HSE_TAMPER_EXTIN0 | I
T18 | HSE_TAMPER_LOOP_OUT0 | O
W15 | HSE_TAMPER_LOOP_OUT0 | O
V16 | HSE_TAMPER_EXTIN0 | I
G19 | HSE_TAMPER_LOOP_OUT0 | O
F18 | HSE_TAMPER_EXTIN0 | I
K13 | HSE_TAMPER_EXTIN0 | I
L13 | HSE_TAMPER_LOOP_OUT0 | O
S32K389_437bga | LCU0
L19 | LCU0_OUT7 | O
K18 | LCU0_OUT3 | O
K19 | LCU0_OUT2 | O
J18 | LCU0_OUT6 | O
H19 | LCU0_OUT0 | O
H18 | LCU0_OUT1 | O
G18 | LCU0_OUT2 | O
F19 | LCU0_OUT3 | O
E19 | LCU0_OUT8 | O
F17 | LCU0_OUT9 | O
E17 | LCU0_OUT10 | O
C16 | LCU0_OUT11 | O
D16 | LCU0_OUT5 | O
C15 | LCU0_OUT4 | O
D14 | LCU0_OUT6 | O
E14 | LCU0_OUT7 | O
K17 | LCU0_OUT4 | O
J19 | LCU0_OUT5 | O
G19 | LCU0_OUT10 | O
F18 | LCU0_OUT11 | O
C18 | LCU0_OUT0 | O
C17 | LCU0_OUT1 | O
D15 | LCU0_OUT2 | O
E16 | LCU0_OUT3 | O
F15 | LCU0_OUT8 | O
E15 | LCU0_OUT9 | O
A10 | LCU0_OUT0 | O
A11 | LCU0_OUT1 | O
A12 | LCU0_OUT2 | O
A13 | LCU0_OUT3 | O
B9 | LCU0_OUT4 | O
B13 | LCU0_OUT5 | O
B14 | LCU0_OUT6 | O
B15 | LCU0_OUT7 | O
R20 | LCU0_OUT8 | O
T21 | LCU0_OUT9 | O
U21 | LCU0_OUT10 | O
V21 | LCU0_OUT11 | O
S32K389_437bga | LCU1
W11 | LCU1_OUT0 | O
V11 | LCU1_OUT1 | O
W12 | LCU1_OUT2 | O
V13 | LCU1_OUT3 | O
U13 | LCU1_OUT8 | O
T13 | LCU1_OUT9 | O
V17 | LCU1_OUT10 | O
V19 | LCU1_OUT11 | O
U19 | LCU1_OUT4 | O
T18 | LCU1_OUT5 | O
R16 | LCU1_OUT6 | O
R17 | LCU1_OUT7 | O
T12 | LCU1_OUT11 | O
W14 | LCU1_OUT10 | O
W13 | LCU1_OUT7 | O
V14 | LCU1_OUT6 | O
V15 | LCU1_OUT5 | O
U15 | LCU1_OUT4 | O
W16 | LCU1_OUT0 | O
U17 | LCU1_OUT1 | O
U16 | LCU1_OUT2 | O
T17 | LCU1_OUT9 | O
U18 | LCU1_OUT3 | O
T19 | LCU1_OUT8 | O
A2 | LCU1_OUT2 | O
A3 | LCU1_OUT3 | O
A4 | LCU1_OUT4 | O
A5 | LCU1_OUT5 | O
A6 | LCU1_OUT6 | O
A7 | LCU1_OUT7 | O
A8 | LCU1_OUT8 | O
A9 | LCU1_OUT9 | O
A15 | LCU1_OUT10 | O
A14 | LCU1_OUT11 | O
AA12 | LCU1_OUT1 | O
AA10 | LCU1_OUT0 | O
S32K389_437bga | LPUART0
V5 | LPUART0_TX | I/O
V6 | LPUART0_RX | I
V17 | LPUART0_DTR_B | O
V19 | LPUART0_DSR_B | I
U19 | LPUART0_TX | I/O
T18 | LPUART0_RX | I
R16 | LPUART0_RTS | O
R17 | LPUART0_CTS | I
P18 | LPUART0_DCD_B | I
P17 | LPUART0_RIN_B | I
K18 | LPUART0_RIN_B | I
K19 | LPUART0_DCD_B | I
G18 | LPUART0_TX | I/O
F19 | LPUART0_RX | I
E19 | LPUART0_DSR_B | I
F17 | LPUART0_DTR_B | O
D16 | LPUART0_RTS | O
C15 | LPUART0_CTS | I
P4 | LPUART0_TX | I/O
R4 | LPUART0_RX | I
T19 | LPUART0_TX | I/O
R18 | LPUART0_RX | I
G9 | LPUART0_TX | I/O
G10 | LPUART0_RX | I
S32K389_437bga | LPUART1
E4 | LPUART1_RTS | O
F4 | LPUART1_CTS | I
P6 | LPUART1_TX | I/O
T7 | LPUART1_RX | I
R16 | LPUART1_TX | I/O
R17 | LPUART1_RX | I
P18 | LPUART1_RTS | O
P17 | LPUART1_CTS | I
E17 | LPUART1_RIN_B | I
C16 | LPUART1_DCD_B | I
D14 | LPUART1_TX | I/O
E14 | LPUART1_RX | I
C14 | LPUART1_DSR_B | I
C13 | LPUART1_DTR_B | O
D13 | LPUART1_RTS | O
D12 | LPUART1_CTS | I
D3 | LPUART1_TX | I/O
E3 | LPUART1_RX | I
P8 | LPUART1_TX | I/O
P9 | LPUART1_RX | I
T19 | LPUART1_RIN_B | I
R18 | LPUART1_DCD_B | I
R19 | LPUART1_DSR_B | I
N16 | LPUART1_DTR_B | O
S32K389_437bga | LPUART2
H4 | LPUART2_RX | I
R3 | LPUART2_RTS | O
P3 | LPUART2_TX | I/O
R5 | LPUART2_RX | I
T4 | LPUART2_RTS | O
N6 | LPUART2_CTS | I
U5 | LPUART2_CTS | I
W6 | LPUART2_TX | I/O
V7 | LPUART2_RX | I
U7 | LPUART2_RTS | O
W8 | LPUART2_CTS | I
T8 | LPUART2_RX | I
W11 | LPUART2_TX | I/O
D5 | LPUART2_TX | I/O
C4 | LPUART2_RX | I
P5 | LPUART2_TX | I/O
T5 | LPUART2_RX | I
J4 | LPUART2_TX | I/O
M15 | LPUART2_RX | I
N15 | LPUART2_TX | I/O
S32K389_437bga | LPUART3
E4 | LPUART3_TX | I/O
F4 | LPUART3_RX | I
P18 | LPUART3_TX | I/O
P17 | LPUART3_RX | I
H19 | LPUART3_RX | I
H18 | LPUART3_TX | I/O
G12 | LPUART3_TX | I/O
G13 | LPUART3_RX | I
S32K389_437bga | LPUART4
G3 | LPUART4_TX | I/O
G4 | LPUART4_RX | I
P19 | LPUART4_RX | I
N19 | LPUART4_TX | I/O
M18 | LPUART4_RX | I
M19 | LPUART4_TX | I/O
G14 | LPUART4_TX | I/O
H15 | LPUART4_RX | I
S32K389_437bga | LPUART5
G5 | LPUART5_TX | I/O
H5 | LPUART5_RX | I
N5 | LPUART5_TX | I/O
R3 | LPUART5_RX | I
T11 | LPUART5_TX | I/O
T12 | LPUART5_RX | I
C8 | LPUART5_TX | I/O
D8 | LPUART5_RX | I
S32K389_437bga | LPUART6
W10 | LPUART6_TX | I/O
U10 | LPUART6_RX | I
C14 | LPUART6_TX | I/O
C13 | LPUART6_RX | I
W14 | LPUART6_TX | I/O
W13 | LPUART6_RX | I
E8 | LPUART6_TX | I/O
F8 | LPUART6_RX | I
S32K389_437bga | LPUART7
L18 | LPUART7_TX | I/O
L19 | LPUART7_RX | I
C7 | LPUART7_TX | I/O
D7 | LPUART7_RX | I
V14 | LPUART7_TX | I/O
V15 | LPUART7_RX | I
K16 | LPUART7_TX | I/O
L13 | LPUART7_RX | I
S32K389_437bga | LPUART8
T4 | LPUART8_TX | I/O
N6 | LPUART8_RX | I
K18 | LPUART8_TX | I/O
K19 | LPUART8_RX | I
L17 | LPUART8_TX | I/O
M16 | LPUART8_RX | I
J15 | LPUART8_TX | I/O
M15 | LPUART8_RX | I
S32K389_437bga | LPUART9
W12 | LPUART9_TX | I/O
V13 | LPUART9_RX | I
F17 | LPUART9_TX | I/O
E17 | LPUART9_RX | I
P16 | LPUART9_TX | I/O
P14 | LPUART9_RX | I
B17 | LPUART9_TX | I/O
B18 | LPUART9_RX | I
K21 | LPUART9_TX | I/O
L21 | LPUART9_RX | I
S32K389_437bga | LPUART10
U13 | LPUART10_TX | I/O
T13 | LPUART10_RX | I
D13 | LPUART10_TX | I/O
D12 | LPUART10_RX | I
G17 | LPUART10_TX | I/O
G16 | LPUART10_RX | I
N15 | LPUART10_TX | I/O
P15 | LPUART10_RX | I
S32K389_437bga | LPUART11
V17 | LPUART11_RX | I
V19 | LPUART11_TX | I/O
C11 | LPUART11_TX | I/O
C9 | LPUART11_RX | I
T15 | LPUART11_TX | I/O
N12 | LPUART11_RX | I
R15 | LPUART11_TX | I/O
R14 | LPUART11_RX | I
S32K389_437bga | LPUART12
H4 | LPUART12_RX | I
J8 | LPUART12_TX | I/O
U17 | LPUART12_TX | I/O
U16 | LPUART12_RX | I
J17 | LPUART12_TX | I/O
J16 | LPUART12_RX | I
J14 | LPUART12_TX | I/O
H14 | LPUART12_RX | I
S32K389_437bga | LPUART13
U3 | LPUART13_TX | I/O
U4 | LPUART13_RX | I
T17 | LPUART13_RX LPUART13_TX | I/O
U18 | LPUART13_RX LPUART13_TX | I/O
L4 | LPUART13_TX | I/O
K4 | LPUART13_RX | I
D1 | LPUART13_TX | I/O
N1 | LPUART13_RX | I
R1 | LPUART13_TX | I/O
T1 | LPUART13_RX | I
S32K389_437bga | LPUART14
V3 | LPUART14_TX | I/O
W3 | LPUART14_RX | I
C18 | LPUART14_TX | I/O
C17 | LPUART14_RX | I
L5 | LPUART14_TX | I/O
M4 | LPUART14_RX | I
A6 | LPUART14_TX | I/O
A7 | LPUART14_RX | I
P1 | LPUART14_TX | I/O
M3 | LPUART14_RX | I
S32K389_437bga | LPUART15
T10 | LPUART15_TX | I/O
U11 | LPUART15_RX | I
D15 | LPUART15_TX | I/O
E16 | LPUART15_RX | I
J6 | LPUART15_TX | I/O
K6 | LPUART15_RX | I
A8 | LPUART15_TX | I/O
A9 | LPUART15_RX | I
AA4 | LPUART15_TX | I/O
AA5 | LPUART15_RX | I
S32K389_437bga | EWM
S32K389_437bga | CAN6
U15 | CAN6_TX | O
W16 | CAN6_RX | I
D15 | CAN6_TX | O
E16 | CAN6_RX | I
N14 | CAN6_TX | O
M14 | CAN6_RX | I
G9 | CAN6_TX | O
G10 | CAN6_RX | I
AA14 | CAN6_RX | I
AA15 | CAN6_TX | O
S32K389_437bga | CAN7
U17 | CAN7_TX | O
U16 | CAN7_RX | I
F15 | CAN7_TX | O
E15 | CAN7_RX | I
H13 | CAN7_TX | O
H12 | CAN7_RX | I
G12 | CAN7_TX | O
G13 | CAN7_RX | I
H21 | CAN7_TX | O
E21 | CAN7_RX | I
S32K389_437bga | GMAC1
N5 | GMAC1_PPS1 | I/O
R3 | GMAC1_MII_COL GMAC1_PPS3 | I/O
N6 | GMAC1_MII_CRS | I
P6 | GMAC1_MII_COL | I
V5 | GMAC1_MII_RMII_TX_EN | I/O
V6 | GMAC1_MII_RGMII_RXD3 | I/O
W6 | GMAC1_MII_RGMII_RXD2 | I/O
V7 | GMAC1_MII_RMII_RGMII_RXD[0] | I/O
W7 | GMAC1_MII_RMII_RX_DV_RGMII_RXCTL | I/O
U7 | GMAC1_MII_RMII_RGMII_RXD[1] | I/O
W8 | GMAC1_RGMII_TXCTL | O
V8 | GMAC1_MII_RGMII_RX_CLK GMAC1_MII_RMII_RGMII_TX_CLK | I/O
V10 | GMAC1_MII_RMII_RGMII_TX_CLK | I/O
W9 | GMAC1_MII_RGMII_TXD2 | I/O
W10 | GMAC1_MII_RGMII_TXD3 | I/O
U10 | GMAC1_MII_RMII_RGMII_TXD[0] | I/O
U8 | GMAC1_MII_RMII_RGMII_TXD[1] | I/O
W12 | GMAC1_MII_RMII_RGMII_TX_CLK | I/O
R4 | GMAC1_MII_RMII_RGMII_MDC | O
P5 | GMAC1_MII_RMII_RGMII_MDIO | I/O
T5 | GMAC1_MII_RMII_RGMII_MDC | O
T3 | GMAC1_MII_CRS GMAC1_PPS0 | I/O
U4 | GMAC1_MII_RMII_RGMII_MDIO | I/O
V3 | GMAC1_PPS2 | I/O
T11 | GMAC1_MII_RMII_RX_ER | I
S32K389_437bga | PGO
L18 | EXTWAKE | O
C4 | EXTWAKE | O
S32K389_437bga | PGI
M19 | PGOOD | I
D5 | PGOOD | I
S32K389_437bga | CAN8
A2 | CAN8_TX | O
A3 | CAN8_RX | I
A17 | CAN8_TX | O
A18 | CAN8_RX | I
B21 | CAN8_TX | O
AA7 | CAN8_TX | O
Y7 | CAN8_RX | I
C21 | CAN8_RX | I
W21 | CAN8_TX | O
W20 | CAN8_RX | I
S32K389_437bga | CAN9
B1 | CAN9_TX | O
C1 | CAN9_RX | I
Y11 | CAN9_RX | I
AA9 | CAN9_TX | O
AA20 | CAN9_RX | I
Y21 | CAN9_TX | O
G21 | CAN9_TX | O
F21 | CAN9_RX | I
U21 | CAN9_TX | O
V21 | CAN9_RX | I
S32K389_437bga | CAN10
B13 | CAN10_TX | O
B14 | CAN10_RX | I
N3 | CAN10_TX | O
H3 | CAN10_RX | I
AA12 | CAN10_RX | I
AA10 | CAN10_TX | O
AA18 | CAN10_RX | I
Y18 | CAN10_TX | O
J20 | CAN10_TX | O
K20 | CAN10_RX | I
S32K389_437bga | CAN11
A4 | CAN11_TX | O
A5 | CAN11_RX | I
A15 | CAN11_TX | O
A14 | CAN11_RX | I
AA3 | CAN11_RX | I
AA16 | CAN11_RX | I
AA17 | CAN11_TX | O
Y3 | CAN11_TX | O
D20 | CAN11_TX | O
D21 | CAN11_RX | I
S32K389_437bga | GMAC0
N5 | GMAC0_PPS1 | I/O
R3 | GMAC0_PPS0 | I/O
P3 | GMAC0_PPS3 | I/O
R5 | GMAC0_MII_RMII_RGMII_MDC GMAC0_PPS2 | O
T4 | GMAC0_MII_RMII_RGMII_MDIO | I/O
N6 | GMAC0_PPS2 | I/O
U5 | GMAC0_MII_RMII_TX_EN GMAC0_PPS3 | I/O
P6 | GMAC0_MII_RMII_RX_DV_RGMII_RXCTL GMAC0_PPS0 | I/O
T7 | GMAC0_PPS1 | I/O
U6 | GMAC0_MII_RMII_RGMII_MDC | O
W4 | GMAC0_MII_RMII_RGMII_MDC GMAC0_MII_RMII_RGMII_TXD[0] | I/O
W5 | GMAC0_MII_RMII_RGMII_MDIO GMAC0_MII_RMII_RGMII_TXD[1] | I/O
V6 | GMAC0_MII_RMII_RGMII_TXD[0] GMAC0_MII_RMII_RGMII_TXD[1] | I/O
W6 | GMAC0_MII_RMII_RGMII_TXD[0] GMAC0_MII_RMII_RGMII_TXD[1] | I/O
V7 | GMAC0_MII_RGMII_TXD2 GMAC0_MII_RGMII_TXD3 GMAC0_MII_RMII_RGMII_TX_CLK | I/O
W7 | GMAC0_MII_RGMII_RX_CLK GMAC0_MII_RGMII_TXD2 GMAC0_MII_RGMII_TXD3 | I/O
U7 | GMAC0_MII_RMII_RGMII_TX_CLK GMAC0_MII_RMII_TX_EN | I/O
W8 | GMAC0_MII_RGMII_TXD2 GMAC0_MII_RMII_RGMII_TX_CLK GMAC0_MII_RMII_TX_EN | I/O
V8 | GMAC0_MII_RGMII_RX_CLK GMAC0_MII_RGMII_TXD3 | I/O
V10 | GMAC0_MII_RGMII_RX_CLK GMAC0_MII_RMII_RGMII_RXD[0] GMAC0_MII_RMII_RGMII_RXD[1] GMAC0_MII_RMII_RGMII_TX_CLK | I/O
W9 | GMAC0_MII_RMII_RGMII_RXD[0] GMAC0_MII_RMII_RGMII_RXD[1] GMAC0_MII_RMII_RGMII_TX_CLK | I/O
W10 | GMAC0_MII_RGMII_RXD2 GMAC0_MII_RMII_RGMII_RXD[0] | I/O
U10 | GMAC0_MII_RGMII_RXD3 GMAC0_MII_RMII_RGMII_RXD[1] | I/O
U8 | GMAC0_MII_RMII_RX_DV_RGMII_RXCTL | I/O
T8 | GMAC0_MII_RGMII_RX_CLK GMAC0_MII_RMII_RX_DV_RGMII_RXCTL GMAC0_MII_RMII_RX_ER | I/O
W11 | GMAC0_MII_CRS GMAC0_MII_RGMII_RXD2 GMAC0_MII_RGMII_RXD3 GMAC0_MII_RMII_RGMII_RXD[0] GMAC0_MII_RMII_RGMII_RXD[1] GMAC0_MII_RMII_RX_DV_RGMII_RXCTL | I/O
V11 | GMAC0_MII_COL GMAC0_MII_RGMII_RXD2 GMAC0_MII_RGMII_RXD3 GMAC0_MII_RMII_RGMII_RXD[0] GMAC0_MII_RMII_RX_ER | I/O
W12 | GMAC0_MII_RGMII_TXD3 GMAC0_MII_RMII_RGMII_TX_CLK | I/O
N4 | GMAC0_PPS0 | I/O
P4 | GMAC0_PPS1 | I/O
P5 | GMAC0_PPS2 | I/O
T3 | GMAC0_PPS0 | I/O
U3 | GMAC0_MII_RMII_RX_DV_RGMII_RXCTL | I/O
U4 | GMAC0_MII_RMII_TX_EN GMAC0_PPS0 | I/O
P8 | GMAC0_MII_CRS GMAC0_MII_RGMII_RX_CLK GMAC0_MII_RMII_RGMII_TX_CLK GMAC0_MII_RMII_RX_DV_RGMII_RXCTL | I/O
P9 | GMAC0_MII_COL GMAC0_MII_RGMII_RXD2 GMAC0_MII_RMII_RGMII_RXD[0] GMAC0_MII_RMII_RGMII_RXD[1] | I/O
T9 | GMAC0_MII_RGMII_RXD2 GMAC0_MII_RGMII_RXD3 GMAC0_MII_RMII_RGMII_RXD[1] | I/O
T10 | GMAC0_MII_COL GMAC0_RGMII_TXCTL | O
U11 | GMAC0_MII_RGMII_RX_CLK | I/O
T12 | GMAC0_MII_RGMII_TXD2 GMAC0_MII_RGMII_TXD3 GMAC0_PPS3 | I/O
W14 | GMAC0_MII_RGMII_TXD2 GMAC0_MII_RMII_RGMII_TXD[0] GMAC0_MII_RMII_RGMII_TXD[1] | I/O
W13 | GMAC0_MII_RGMII_TXD2 GMAC0_MII_RMII_RGMII_TXD[0] GMAC0_MII_RMII_RGMII_TXD[1] | I/O
V14 | GMAC0_MII_RMII_RGMII_TXD[0] GMAC0_MII_RMII_RGMII_TX_CLK | I/O
V15 | GMAC0_PPS0 | I/O
U15 | GMAC0_PPS1 | I/O

## Trace
|  |  | Package | 289BGA/437BGA | 257BGA | 172HDQFP | S32K358 172HDQFP
PORT | PAD TYPE | Power Domain | Trace Signal | Dedicated Trace @5v or 3.3v | Dedicated Trace @5v or 3.3v | No ENET/QSPI 4bit avilable, Trace @ 3.3V | QSPI 4 bit avilable, Trace @ 3.3V
PTC2 | GPIO-FAST | B | CLKOUT |  |  | PTC2
PTC1 | GPIO-FAST | B |  |  |  |  | PTC1
PTG6 | GPIO-SLOW | A |  |  | PTG6
PTH4 | GPIO-SLOW | A |  | PTH4
PTD7 | GPIO-FAST | B | D0 |  |  | PTD7
PTC0 | GPIO-FAST | B |  |  |  |  | PTC0
PTG7 | GPIO-SLOW | A |  |  | PTG7
PTG28 | GPIO-SLOW | A |  | PTG28
PTD12 | GPIO-FAST | B | D1 |  |  | PTD12
PTD9 | GPIO-FAST | B |  |  |  |  | PTD9
PTG15 | GPIO-SLOW | A |  |  | PTG15
PTG29 | GPIO-SLOW | A |  | PTG29
PTD11 | GPIO-FAST | B | D2 |  |  | PTD11
PTD8 | GPIO-FAST | B |  |  |  |  | PTD8
PTG16 | GPIO-SLOW | A |  |  | PTG16
PTG30 | GPIO-SLOW | A |  | PTG30
PTD10 | GPIO-FAST | B | D3 |  |  | PTD10
PTC17 | GPIO-FAST | B |  |  |  |  | PTC17
PTF31 | GPIO-SLOW | A |  |  | PTF31
PTG31 | GPIO-SLOW | A |  | PTG31
PTG17 | GPIO-SLOW | A | D4 |  | PTG17
PTH0 | GPIO-SLOW | A |  | PTH0
PTF28 | GPIO-SLOW | A | D5 |  | PTF28
PTH1 | GPIO-SLOW | A |  | PTH1
PTG18 | GPIO-SLOW | A | D6 |  | PTG18
PTH2 | GPIO-SLOW | A |  | PTH2
PTG19 | GPIO-SLOW | A | D7 |  | PTG19
PTH3 | GPIO-SLOW | A |  | PTH3
PTG20 | GPIO-SLOW | A | D8 |  | PTG20
PTH5 | GPIO-SLOW | A |  | PTH5
PTG21 | GPIO-SLOW | A | D9 |  | PTG21
PTH6 | GPIO-SLOW | A |  | PTH6
PTG22 | GPIO-SLOW | A | D10 |  | PTG22
PTH7 | GPIO-SLOW | A |  | PTH7
PTG23 | GPIO-SLOW | A | D11 |  | PTG23
PTH8 | GPIO-SLOW | A |  | PTH8
PTG24 | GPIO-SLOW | A | D12 |  | PTG24
PTH9 | GPIO-SLOW | A |  | PTH9
PTG25 | GPIO-SLOW | A | D13 |  | PTG25
PTH10 | GPIO-SLOW | A |  | PTH10
PTG26 | GPIO-SLOW | A | D14 |  | PTG26
PTH11 | GPIO-SLOW | A |  | PTH11
PTG27 | GPIO-SLOW | A | D15 |  | PTG27
PTH12 | GPIO-SLOW | A |  | PTH12

## K388_K389_GMAC_QSPI_SAI_Use
[12 empty] | Simultaneous Use cases | [6 empty] | GMAC0 | [9 empty] | GMAC1 |  | 200Mbps use case
[12 empty] | MII | MII | MII OR RMII | RGMII | RGMII | RGMII | MII half duplex | MII or RMII | [5 empty] | RGMII |  |  |  | RGMII | RMII or MII | MII | MII
[12 empty] | USE CASE 1 | USE CASE 2 | USE CASE 3 | USE CASE 4 | USE CASE 5 | USE CASE 6 | USE CASE 7 | USE CASE 8 | USE CASE 9 | USE CASE 10 | USE CASE 11 | USE CASE 12 | USE CASE 13 | USE CASE 14 | USE CASE 15 | USE CASE 16 | USE CASE 17 | USE CASE 18 | USE CASE 19 | USE CASE 20 | USE CASE 21
[12 empty] | GMAC0 MII+QSPI+SAI (100Mbps) K344 Compatible | QSPI + GMAC0 MII TJA1100 (100Mbps) | GMAC0 MII or RMII GMAC1 MII or RMII Using RGMII (100Mbps) | NXP SJA1110 GMAC0 GMAC1 RGMII (1Gbps) | RGMII KSZ9031RNX GMAC0 GMAC1 RGMII (1Gbps) | QSPI +GMAC0 RGMII TJA1103 (100Mbps only) | Half Duplex 10BaseT1s GMAC0 GMAC1 MII (10Mbps) | NXP TJA1100 GMAC0 RMII or MII (100Mbps) | Broadcoam Phy BCM89810 GMAC0 RMII or MII (100Mbps) | KSZ9031RNX GMAC0 Using RGMII pins RMII or MII (100Mbps) | GMAC0 RMII or MII Using RGMII pins (100Mbps) | NXP SJA110 GMAC0 MII or RMII K358 172 HDQFP Compatible (100Mbps) | KSZ9031RNX GMAC0 MII or RMII K358 172 HDQFP Compatible (100Mbps) | NXP SJA1110 GMAC0 RGMII (1Gbps) | NXP SJA110 GMAC0 RGMII K358 172 HDQFP Compatible (1Gbps) | KSZ9031RNX GMAC0 RGMII K358 172 HDQFP Compatible (1Gbps) | KSZ9031RNX GMAC0 RGMII (1Gbps) | GMAC1 RGMII (1Gbps) | GMAC1 RMII or MII (100Mbps) | Companion Die (200 mbps). MII only
PORT | GPIO | GPIO | 289 BGA | S32K344 PAD Type | K389 PAD Type | GMAC0 Singal | GMAC0 Singal | GMAC1 Signal | GMAC1 Signal | QSPI Signal | SAI Signal | 289 BGA | 289 BGA | 289 BGA | 289BGA | 289BGA | 289 BGA | 289BGA | 289 BGA | 289 BGA | 289BGA | 289 BGA | 289BGA | 289BGA | 289BGA | 289BGA | 289BGA | 289BGA | 289BGA | 289BGA | K358 172 HDQFP Compatible | 289 BGA
PTA27 | GPIO[27] | GPIO[27] | M2 | c40esf3_p_io_slow_mv | c40esf3_p_io_slow_mv | GMAC0_PPS1 | GMAC0_PPS1 | #N/A | #N/A
PTE12 | GPIO[140] | GPIO[140] | M1 | c40esf3_p_io_slow_mv | c40esf3_p_io_slow_mv | GMAC0_PPS3 | GMAC0_PPS3 | #N/A | #N/A |  | SAI1_MCLK
PTA28 | GPIO[28] | GPIO[28] | N2 | c40esf3_p_io_super_slow_mv | c40esf3_p_io_slow_mv | #N/A | N/A | GMAC1_MII_RMII_RGMII_MDC | GMAC1_MII_RMII_RGMII_MDC |  |  |  |  | GMAC1_MII_RMII_RGMII_MDC |  | GMAC1_MII_RMII_RGMII_MDC |  | GMAC1_MII_RMII_RGMII_MDC | [10 empty] | GMAC1_MII_RMII_RGMII_MDC | GMAC1_MII_RMII_RGMII_MDC
PTD17 | GPIO[113] | GPIO[113] | N3 | c40esf3_p_io_super_slow_mv | c40esf3_p_io_super_slow_mv | GMAC0_MII_RMII_RGMII_MDC GMAC0_PPS2 | GMAC0_MII_RMII_RGMII_MDC GMAC0_PPS2 | #N/A | #N/A |  |  | GMAC0_MII_RMII_RGMII_MDC | GMAC0_MII_RMII_RGMII_MDC | GMAC0_MII_RMII_RGMII_MDC |  | GMAC0_MII_RMII_RGMII_MDC | GMAC0_MII_RMII_RGMII_MDC | GMAC0_MII_RMII_RGMII_MDC |  |  | GMAC0_MII_RMII_RGMII_MDC | GMAC0_MII_RMII_RGMII_MDC | GMAC0_MII_RMII_RGMII_MDC | GMAC0_MII_RMII_RGMII_MDC | GMAC0_MII_RMII_RGMII_MDC | GMAC0_MII_RMII_RGMII_MDC | GMAC0_MII_RMII_RGMII_MDC | GMAC0_MII_RMII_RGMII_MDC |  |  | GMAC0_MII_RMII_RGMII_MDC
PTA29 | GPIO[29] | GPIO[29] | M3 | c40esf3_p_io_super_slow_mv | c40esf3_p_io_slow_mv | GMAC0_PPS2 | GMAC0_PPS2 | GMAC1_MII_RMII_RGMII_MDIO | GMAC1_MII_RMII_RGMII_MDIO |  |  |  |  | GMAC1_MII_RMII_RGMII_MDIO |  | GMAC1_MII_RMII_RGMII_MDIO |  | GMAC1_MII_RMII_RGMII_MDIO | [10 empty] | GMAC1_MII_RMII_RGMII_MDIO | GMAC1_MII_RMII_RGMII_MDIO
PTA30 | GPIO[30] | GPIO[30] | P3 | c40esf3_p_io_super_slow_mv | c40esf3_p_io_medium_mv | #N/A | N/A | GMAC1_MII_RMII_RGMII_MDC | GMAC1_MII_RMII_RGMII_MDC
PTD16 | GPIO[112] | GPIO[112] | P2 | c40esf3_p_io_super_slow_mv | c40esf3_p_io_super_slow_mv | GMAC0_MII_RMII_RGMII_MDIO | GMAC0_MII_RMII_RGMII_MDIO | #N/A | #N/A |  |  | GMAC0_MII_RMII_RGMII_MDIO | GMAC0_MII_RMII_RGMII_MDIO | GMAC0_MII_RMII_RGMII_MDIO |  | GMAC0_MII_RMII_RGMII_MDIO | GMAC0_MII_RMII_RGMII_MDIO | GMAC0_MII_RMII_RGMII_MDIO |  |  | GMAC0_MII_RMII_RGMII_MDIO | GMAC0_MII_RMII_RGMII_MDIO | GMAC0_MII_RMII_RGMII_MDIO | GMAC0_MII_RMII_RGMII_MDIO | GMAC0_MII_RMII_RGMII_MDIO | GMAC0_MII_RMII_RGMII_MDIO | GMAC0_MII_RMII_RGMII_MDIO | GMAC0_MII_RMII_RGMII_MDIO |  |  | GMAC0_MII_RMII_RGMII_MDIO
PTD15 | GPIO[111] | GPIO[111] | L4 | c40esf3_p_io_slow_mv | c40esf3_p_io_slow_mv | GMAC0_PPS2 | GMAC0_PPS2 | GMAC1_MII_CRS | GMAC1_MII_CRS |  | SAI1_SYNC | SAI1_SYNC
PTE9 | GPIO[137] | GPIO[137] | R3 | c40esf3_p_io_slow_mv | c40esf3_p_io_slow_mv | GMAC0_MII_RMII_TX_EN GMAC0_PPS3 | GMAC0_MII_RMII_TX_EN GMAC0_PPS3 | #N/A | #N/A |  | SAI0_MCLK | GMAC0_MII_TXEN | GMAC0_MII_TXEN | GMAC0_MII_TXEN |  |  | GMAC0_MII_TXEN | GMAC0_MII_TXEN |  |  |  | GMAC0_MII_TXEN | GMAC0_MII_TX_EN | GMAC0_MII_TX_EN
PTA31 | GPIO[31] | GPIO[31] | P1 | c40esf3_p_io_super_slow_mv | c40esf3_p_io_slow_mv | GMAC0_PPS0 | GMAC0_PPS0 | GMAC1_MII_CRS GMAC1_PPS0 | GMAC1_MII_CRS GMAC1_PPS0 |  | SAI0_MCLK | [6 empty] | GMAC1_MII_CRS
PTD14 | GPIO[110] | GPIO[110] | M4 | c40esf3_p_io_slow_mv | c40esf3_p_io_slow_mv | GMAC0_MII_RMII_RX_DV_RGMII_RXCTL GMAC0_PPS0 | GMAC0_MII_RMII_RX_DV_RGMII_RXCTL GMAC0_PPS0 | GMAC1_MII_COL | GMAC1_MII_COL |  | SAI1_MCLK/SAI0_MCLK | SAI1_MCLK |  | GMAC0_MII_RMII_RX_DV |  |  |  | GMAC1_MII_COL |  |  |  | GMAC0_MII_RMII_RX_DV
PTD13 | GPIO[109] | GPIO[109] | P5 | c40esf3_p_io_slow_mv | c40esf3_p_io_slow_mv | GMAC0_PPS1 | GMAC0_PPS1 | #N/A | #N/A |  | SAI1_D0 | SAI1_D0
PTB18 | GPIO[50] | GPIO[50] | R1 | c40esf3_p_io_super_slow_mv | c40esf3_p_io_slow_mv | GMAC0_MII_RMII_RX_DV_RGMII_RXCTL | GMAC0_MII_RMII_RX_DV_RGMII_RXCTL | #N/A | #N/A |  |  |  |  | GMAC0_MII_RMII_RX_DV | [7 empty] | GMAC0_MII_RMII_RX_DV
PTB19 | GPIO[51] | GPIO[51] | R2 | c40esf3_p_io_super_slow_mv | c40esf3_p_io_slow_mv | GMAC0_MII_RMII_TX_EN GMAC0_PPS0 | GMAC0_MII_RMII_TX_EN GMAC0_PPS0 | GMAC1_MII_RMII_RGMII_MDIO | GMAC1_MII_RMII_RGMII_MDIO | [12 empty] | GMAC0_MII_TX_EN | GMAC0_MII_TX_EN | GMAC0_MII_TX_EN
PTB20 | GPIO[52] | GPIO[52] | T1 | c40esf3_p_io_super_slow_mv | c40esf3_p_io_medium_mv | #N/A | N/A | GMAC1_PPS2 | GMAC1_PPS2
PTB21 | GPIO[53] | GPIO[53] | U1 | c40esf3_p_io_super_slow_mv | c40esf3_p_io_slow_mv | #N/A | N/A | #N/A | #N/A
PTE8 | GPIO[136] | GPIO[136] | R4 | c40esf3_p_io_medium_mv | c40esf3_p_io_medium_mv | GMAC0_MII_RMII_RGMII_MDC | GMAC0_MII_RMII_RGMII_MDC | #N/A | #N/A |  | SAI1_BCLK | SAI1_BCLK | [6 empty] | GMAC0_MII_RMII_RGMII_MDC | GMAC0_MII_RMII_RGMII_MDC
PTB5 | GPIO[37] | GPIO[37] | U2 | c40esf3_p_io_slow_mv | c40esf3_p_io_slow_mv | GMAC0_MII_RMII_RGMII_MDC GMAC0_MII_RMII_TXD[0] | GMAC0_MII_RMII_RGMII_MDC GMAC0_MII_RMII_TXD[0] | #N/A | #N/A |  |  | GMAC0_MII_RMII_TXD0 | GMAC0_MII_RMII_TXD0 | [5 empty] | GMAC0_MII_RMII_RGMII_MDC | GMAC0_MII_RMII_RGMII_MDC
PTB4 | GPIO[36] | GPIO[36] | U3 | c40esf3_p_io_slow_mv | c40esf3_p_io_slow_mv | GMAC0_MII_RMII_RGMII_MDIO GMAC0_MII_RMII_TXD[1] | GMAC0_MII_RMII_RGMII_MDIO GMAC0_MII_RMII_TXD[1] | #N/A | #N/A |  | SAI0_D1 | GMAC0_MII_RMII_TXD1 | GMAC0_MII_RMII_TXD1 | [5 empty] | GMAC0_MII_RMII_RGMII_MDIO | GMAC0_MII_RMII_RGMII_MDIO
PTC3 | GPIO[67] | GPIO[67] | T3 | c40esf3_p_io_medium_mv | c40esf3_p_io_medium_mv | #N/A | N/A | GMAC1_MII_RMII_TX_EN | GMAC1_MII_RMII_TX_EN | QSPI_PCSFA |  | QSPI_PCSFA | QSPI_PCSFA | GMAC1_MII_RMII_TX_EN |  |  | QSPI_PCSFA | GMAC1_MII_RMII_TX_EN | [11 empty] | GMAC1_MII_RMII_TX_EN
PTC2 | GPIO[66] | GPIO[66] | T4 | c40esf3_p_io_fast_mv | c40esf3_p_io_fast_mv | GMAC0_MII_RMII_TXD[0] GMAC0_MII_RMII_TXD[1] | GMAC0_MII_RMII_TXD[0] GMAC0_MII_RMII_TXD[1] | GMAC1_MII_RGMII_RXD3 | GMAC1_MII_RGMII_RXD3 | QSPI_IOFA3 |  | QSPI_IOFA3 | QSPI_IOFA3 | GMAC1_MII_RGMII_RXD3 | GMAC1_MII_RGMII_RXD3 | GMAC1_MII_RGMII_RXD3 | QSPI_IOFA3 | GMAC1_MII_RGMII_RXD3 | GMAC0_MII_RMII_TXD[0] | GMAC0_MII_RMII_TXD[1] | [8 empty] | GMAC1_MII_RGMII_RXD3 | GMAC1_MII_RGMII_RXD3 | GMAC0_MII_RMII_TXD[0] | GMAC0_MII_RMII_TXD[0]
PTD7 | GPIO[103] | GPIO[103] | U4 | c40esf3_p_io_fast_mv | c40esf3_p_io_fast_mv | GMAC0_MII_RMII_TXD[0] GMAC0_MII_RMII_TXD[1] | GMAC0_MII_RMII_TXD[0] GMAC0_MII_RMII_TXD[1] | GMAC1_MII_RGMII_RXD2 | GMAC1_MII_RGMII_RXD2 | QSPI_IOFA1 |  | QSPI_IOFA1 | QSPI_IOFA1 | GMAC1_MII_RGMII_RXD2 | GMAC1_MII_RGMII_RXD2 | GMAC1_MII_RGMII_RXD2 | QSPI_IOFA1 | GMAC1_MII_RGMII_RXD2 | GMAC0_MII_RMII_TXD[1] | GMAC0_MII_RMII__TXD[0] | [8 empty] | GMAC1_MII_RGMII_RXD2 | GMAC1_MII_RGMII_RXD2 | GMAC0_MII_RMII_TXD[1] | GMAC0_MII_RMII_TXD[1]
PTD6 | GPIO[102] | GPIO[102] | T5 | c40esf3_p_io_medium_mv | c40esf3_p_io_medium_mv | GMAC0_MII_RMII_TX_CLK GMAC0_MII_TXD2 GMAC0_MII_TXD3 | GMAC0_MII_RMII_TX_CLK GMAC0_MII_TXD2 GMAC0_MII_TXD3 | GMAC1_MII_RMII_RGMII_RXD[0] | GMAC1_MII_RMII_RGMII_RXD[0] |  | SAI0_D2 | GMAC0_MII_TXD2 | GMAC0_MII_TXD2 | GMAC1_MII_RMII_RGMII_RXD[0] | GMAC1_MII_RMII_RGMII_RXD[0] | GMAC1_MII_RMII_RGMII_RXD[0] |  | GMAC1_MII_RMII_RGMII_RXD[0] | GMAC0_MIII_TXD2 | GMAC0_MII_TXD3 | [8 empty] | GMAC1_MII_RMII_RGMII_RXD[0] | GMAC1_MII_RMII_RGMII_RXD[0] | GMAC0_MII_RMII_TX_CLK | GMAC0_MII_RMII_TX_CLK
PTD5 | GPIO[101] | GPIO[101] | U5 | c40esf3_p_io_medium_mv | c40esf3_p_io_fast_mv | GMAC0_MII_RX_CLK GMAC0_MII_TXD2 GMAC0_MII_TXD3 | GMAC0_MII_RX_CLK GMAC0_MII_TXD2 GMAC0_MII_TXD3 | GMAC1_MII_RMII_RX_DV_RGMII_RXCTL | GMAC1_MII_RMII_RX_DV_RGMII_RXCTL |  | SAI0_D3 | GMAC0_MII_TXD3 | GMAC0_MII_TXD3 | GMAC1_MII_RMII_RX_DV_RGMII_RXCTL | GMAC1_MII_RMII_RX_DV_RGMII_RXCTL | GMAC1_MII_RMII_RX_DV_RGMII_RXCTL |  | GMAC1_MII_RMII_RX_DV_RGMII_RXCTL | GMAC0_MII_TXD3 | GMAC0_MIII_TXD2 | [8 empty] | GMAC1_MII_RMII_RX_DV_RGMII_RXCTL | GMAC1_MII_RMII_RX_DV_RGMII_RXCTL | GMAC0_MII_RX_CLK | GMAC0_MII_RX_CLK
PTD12 | GPIO[108] | GPIO[108] | R5 | c40esf3_p_io_fast_mv | c40esf3_p_io_fast_mv | GMAC0_MII_RMII_TX_CLK GMAC0_MII_RMII_TX_EN | GMAC0_MII_RMII_TX_CLK GMAC0_MII_RMII_TX_EN | GMAC1_MII_RMII_RGMII_RXD[1] | GMAC1_MII_RMII_RGMII_RXD[1] | QSPI_IOFA2 |  | QSPI_IOFA2 | QSPI_IOFA2 | GMAC1_MII_RMII_RGMII_RXD[1] | GMAC1_MII_RMII_RGMII_RXD[1] | GMAC1_MII_RMII_RGMII_RXD[1] | QSPI_IOFA2 | GMAC1_MII_RMII_RGMII_RXD[1] | GMAC0_MII_RMII_TX_EN | GMAC0_MII_RMII_TXCLK | GMAC0_MII_RMII_TXEN | GMAC0_MII_RMII_TXEN | GMAC0_RMII_TX_EN | GMAC0_RMII_TX_EN |  |  |  |  | GMAC1_MII_RMII_RGMII_RXD[1] | GMAC1_MII_RMII_RGMII_RXD[1] | GMAC0_MII_RMII_TX_EN | GMAC0_MII_RMII_TX_EN
PTD11 | GPIO[107] | GPIO[107] | U6 | c40esf3_p_io_fast_mv | c40esf3_p_io_fast_mv | GMAC0_MII_RMII_TX_CLK GMAC0_MII_RMII_TX_EN GMAC0_MII_TXD2 | GMAC0_MII_RMII_TX_CLK GMAC0_MII_RMII_TX_EN GMAC0_MII_TXD2 | GMAC1_RGMII_TXCTL | GMAC1_RGMII_TXCTL | QSPI_IOFA0 |  | QSPI_IOFA0 | QSPI_IOFA0 |  | GMAC1_RGMII_TXCTL | GMAC1_RGMII_TXCTL | QSPI_IOFA0 |  | GMAC0_MII_RMII_TXCLK | GMAC0_MII_RMII_TX_EN | GMAC0_MII_RMII_TXEN | GMAC0_MII_RMII_TXEN | GMAC0_RMII_TX_EN | GMAC0_RMII_TX_EN |  |  |  |  | GMAC1_RGMII_TXCTL |  | GMAC0_MII_TXD2 | GMAC0_MII_TXD2
PTD10 | GPIO[106] | GPIO[106] | T6 | c40esf3_p_io_fast_mv | c40esf3_p_io_fast_mv | GMAC0_MII_RX_CLK GMAC0_MII_TXD3 | GMAC0_MII_RX_CLK GMAC0_MII_TXD3 | GMAC1_MII_RGMII_RX_CLK GMAC1_MII_RMII_RGMII_TX_CLK | GMAC1_MII_RGMII_RX_CLK GMAC1_MII_RMII_RGMII_TX_CLK | QSPI_SCKFA |  | QSPI_SCKFA | QSPI_SCKFA | GMAC1_RMII_RGMII_RX_CLK | GMAC1_RMII_RGMII_RX_CLK | GMAC1_RMII_RGMII_RX_CLK | QSPI_SCKFA | GMAC1_RMII_RGMII_RX_CLK | GMAC0_MII_RXCLK | GMAC0_MII_RXCLK | [8 empty] | GMAC1_RMII_RGMII_RX_CLK | GMAC1_MII_RGMII_RX_CLK | GMAC0_MII_TXD3 | GMAC0_MII_TXD3
PTC1 | GPIO[65] | GPIO[65] | T8 | c40esf3_p_io_slow_mv | c40esf3_p_io_fast_mv | GMAC0_MII_RMII_RXD[0] GMAC0_MII_RMII_RXD[1] GMAC0_MII_RX_CLK GMAC0_MII_RMII_RGMII_TX_CLK | GMAC0_MII_RMII_RXD[0] GMAC0_MII_RMII_RXD[1] GMAC0_MII_RX_CLK | GMAC1_MII_RMII_RGMII_TX_CLK | GMAC1_MII_RMII_RGMII_TX_CLK |  |  | GMAC0_MII_RX_CLK | GMAC0_MIII_RX_CLK | GMAC1_MII_RGMII_TX_CLK | GMAC1_MII_RGMII_TX_CLK | GMAC1_MII_RGMII_TX_CLK |  | GMAC1_MII_RGMII_TX_CLK | GMAC0_MII_RMII_RXD[1] | GMAC0_MII_RMII_RXD[1] | [8 empty] | GMAC1_MII_RGMII_TX_CLK | GMAC1_MII_RMII_RGMII_TX_CLK | GMAC0_MII_RMII_RXD[1] | GMAC0_MII_RMII_RXD[1]
PTC0 | GPIO[64] | GPIO[64] | U7 | c40esf3_p_io_slow_mv | c40esf3_p_io_fast_mv | GMAC0_MII_RMII_RXD[0] GMAC0_MII_RMII_RXD[1] GMAC0_MII_RMII_TX_CLK | GMAC0_MII_RMII_RXD[0] GMAC0_MII_RMII_RXD[1] GMAC0_MII_RMII_TX_CLK | GMAC1_MII_RGMII_TXD2 | GMAC1_MII_RGMII_TXD2 |  |  | GMAC0_MII_TX_CLK | GMAC0_MII_TX_CLK | GMAC1_MII_RGMII_TXD2 | GMAC1_MII_RGMII_TXD2 | GMAC1_MII_RGMII_TXD2 |  | GMAC1_MII_RGMII_TXD2 | GMAC0_MII_RMII__RXD[0] | GMAC0_MII_RMII__RXD[0] | [8 empty] | GMAC1_MII_RGMII_TXD2 | GMAC1_MII_RGMII_TXD2 | GMAC0_MII_RMII_RXD[0] | GMAC0_MII_RMII_RXD[0]
PTD9 | GPIO[105] | GPIO[105] | U8 | c40esf3_p_io_slow_mv | c40esf3_p_io_fast_mv | GMAC0_MII_RMII_RXD[0] GMAC0_MII_RXD2 | GMAC0_MII_RMII_RXD[0] GMAC0_MII_RXD2 | GMAC1_MII_RGMII_TXD3 | GMAC1_MII_RGMII_TXD3 |  |  | GMAC0_MII_RMII_RXD0 | GMAC0_MII_RMII_RXD0 | GMAC1_MII_RGMII_TXD3 | GMAC1_MII_RGMII_TXD3 | GMAC1_MII_RGMII_TXD3 |  | GMAC1_MII_RGMII_TXD3 | GMAC0_MII_RXD2 | GMAC0_MII_RXD2 | [8 empty] | GMAC1_MII_RGMII_TXD3 | GMAC1_MII_RGMII_TXD3 | GMAC0_MII_RXD2 | GMAC0_MII_RXD2
PTD8 | GPIO[104] | GPIO[104] | R8 | c40esf3_p_io_slow_mv | c40esf3_p_io_fast_mv | GMAC0_MII_RMII_RXD[1] GMAC0_MII_RXD3 | GMAC0_MII_RMII_RXD[1] GMAC0_MII_RXD3 | GMAC1_MII_RMII_RGMII_TXD[0] | GMAC1_MII_RMII_RGMII_TXD[0] |  |  | GMAC0_MII_RMII_RXD1 | GMAC0_MII_RMII_RXD1 | GMAC1_MII_RMII_RGMII_TXD[0] | GMAC1_MII_RMII_RGMII_TXD[0] | GMAC1_MII_RMII_RGMII_TXD[0] |  | GMAC1_MII_RMII_RGMII_TXD[0] | GMAC0_MII_RXD3 | GMAC0_MII_RXD3 | [8 empty] | GMAC1_MII_RMII_RGMII_TXD[0] | GMAC1_MII_RMII_RGMII_TXD[0] | GMAC0_MII_RXD3 | GMAC0_MII_RXD3
PTC17 | GPIO[81] | GPIO[81] | R6 | c40esf3_p_io_slow_mv | c40esf3_p_io_fast_mv | GMAC0_MII_RMII_RX_DV_RGMII_RXCTL | GMAC0_MII_RMII_RX_DV_RGMII_RXCTL | GMAC1_MII_RMII_RGMII_TXD[1] | GMAC1_MII_RMII_RGMII_TXD[1] |  |  | GMAC0_MII_RMII_RXDV | GMAC0_MII_RMII_RX_DV | GMAC1_MII_RMII_RGMII_TXD[1] | GMAC1_MII_RMII_RGMII_TXD[1] | GMAC1_MII_RMII_RGMII_TXD[1] |  | GMAC1_MII_RMII_RGMII_TXD[1] |  |  | GMAC0_MII_RMII_RXDV |  | GMAC0_MII_RMII_RX_DV | GMAC0_MII_RMII_RX_DV |  |  |  |  | GMAC1_MII_RMII_RGMII_TXD[1] | GMAC1_MII_RMII_RGMII_TXD[1] | GMAC0_MII_RMII_RX_DV
PTC16 | GPIO[80] | GPIO[80] | P6 | c40esf3_p_io_medium_mv | c40esf3_p_io_medium_mv | GMAC0_MII_RMII_RX_DV_RGMII_RXCTL GMAC0_MII_RMII_RX_ER GMAC0_MII_RGMII_RX_CLK | GMAC0_MII_RMII_RX_DV_RGMII_RXCTL GMAC0_MII_RMII_RX_ER GMAC0_MII_RGMII_RX_CLK | #N/A | #N/A |  |  | GMAC0_MII_RMII_RX_ER | GMAC0_MIII_RMII_RX_ER | GMAC0_MII_RMII_RX_ER | GMAC0_MII_RMII_RX_DV_RGMII_RX_CTL | GMAC0_MII_RMII_RX_DV_RGMII_RX_CTL | GMAC0_MII_RMII_RX_DV_RGMII_RX_CTL / GMAC0_MII_RMII_RX_ER | GMAC0_MII_RMII_RX_ER |  |  | GMAC0_MII_RMII_RX_ER | GMAC0_MII_RMII_RX_ER | GMAC0_MII_RMII_RX_ER | GMAC0_MII_RMII_RX_ER | GMAC0_MII_RMII_RX_DV_RGMII_RX_CTL | GMAC0_MII_RMII_RX_DV_RGMII_RX_CTL | GMAC0_RGMII_RXCLK | GMAC0_MII_RMII_RXDV_RGMII_RXCTL |  |  | GMAC0_MII_RMII_RX_ER
PTB22 | GPIO[54] | GPIO[54] | M6 | c40esf3_p_io_slow_mv | c40esf3_p_io_slow_mv | GMAC0_MII_CRS GMAC0_MII_RMII_RX_DV_RGMII_RXCTL GMAC0_MII_RMII_RGMII_TX_CLK GMAC0_MII_RGMII_RX_CLK | GMAC0_MII_CRS GMAC0_MII_RMII_RX_DV_RGMII_RXCTL GMAC0_MII_RMII_RGMII_TX_CLK GMAC0_MII_RGMII_RX_CLK | #N/A | #N/A |  |  |  |  | GMAC0_MII_RXCLK | GMAC0_RGMIII_RX_CLK | GMAC0_RGMII_RXCLK | GMAC0_RGMIII_RX_CLK | GMAC0_MII_CRS |  |  | GMAC0_MII_RGMII_RXCLK | GMAC0_MII_RXCLK | GMAC0_MII_RXCLK | GMAC0_MII_RXCLK | GMAC0_RGMIII_RX_CLK | GMAC0_RGMII_RXCLK | GMAC0_MII_RMII_RXDV_RGMII_RXCTL | GMAC0_RGMII_RXCLK
PTC15 | GPIO[79] | GPIO[79] | U9 | c40esf3_p_io_slow_mv | c40esf3_p_io_slow_mv | GMAC0_MII_CRS GMAC0_MII_RMII_RGMII_RXD[0] GMAC0_MII_RMII_RGMII_RXD[1] GMAC0_MII_RMII_RX_DV_RGMII_RXCTL GMAC0_MII_RGMII_RXD2 GMAC0_MII_RGMII_RXD3 | GMAC0_MII_CRS GMAC0_MII_RMII_RGMII_RXD[0] GMAC0_MII_RMII_RGMII_RXD[1] GMAC0_MII_RMII_RX_DV_RGMII_RXCTL GMAC0_MII_RGMII_RXD2 GMAC0_MII_RGMII_RXD3 | #N/A | #N/A |  |  | GMAC0_MII_RXD2 | GMAC0_MII_RXD2 | GMAC0_RMII_MII_RXD1 | GMAC0_MII_RMII_RGMII_RXD1 | GMAC0_MII_RGMII_RXD3 | GMAC0_MII_RMII_RGMII_RXD1 | GMAC0_RMII_MII_RXD1 | GMAC0_MII_RMII_RX_DV_RGMII_RXCTL | GMAC0_MII_RMII_RX_DV_RGMII_RXCTL | GMAC0_MII_RGMII_RXD3 | GMAC0_RMII_MII_RXD1 | GMAC0_MII_RXD3 | GMAC0_MII_RMII_RXD0 | GMAC0_MII_RMII_RGMII_RXD1 | GMAC0_MII_RGMII_RXD3 | GMAC0_MII_RMII_RGMII_RXD0 | GMAC0_MII_RGMII_RXD3 |  |  |  | GMAC0_MII_RMII_RX_DV_
PTB23 | GPIO[55] | GPIO[55] | M7 | c40esf3_p_io_fast_mv | c40esf3_p_io_slow_mv | GMAC0_MII_COL GMAC0_MII_RMII_RGMII_RXD[0] GMAC0_MII_RMII_RGMII_RXD[1] GMAC0_MII_RXD2 | GMAC0_MII_COL GMAC0_MII_RMII_RGMII_RXD[0] GMAC0_MII_RMII_RGMII_RXD[1] GMAC0_MII_RXD2 | #N/A | #N/A |  |  |  |  | GMAC0_MII_RXD2 | GMAC0_MII_RGMII_RXD2 | GMAC0_MII_RMII_RGMII_RXD0 | GMAC0_MII_RGMII_RXD2 | GMAC0_MII_RXD2 |  |  | GMAC0_MII_RMII_RGMII_RXD0 | GMAC0_MII_RXD2 | GMAC0_MII_RXD2 | GMAC0_MII_RMII_RXD1 | GMAC0_MII_RGMII_RXD2 | GMAC0_MII_RGMII_RXD2 | GMAC0_MII_RMII_RGMII_RXD1 | GMAC0_MII_RMII_RGMII_RXD0
PTB24 | GPIO[56] | GPIO[56] | P7 | c40esf3_p_io_fast_mv | c40esf3_p_io_slow_mv | GMAC0_MII_RMII_RXD[1] GMAC0_MII_RGMII_RXD2 GMAC0_MII_RGMII_RXD3 | GMAC0_MII_RMII_RXD[1] GMAC0_MII_RGMII_RXD2 GMAC0_MII_RGMII_RXD3 | #N/A | #N/A |  |  |  |  | GMAC0_MII_RXD3 | GMAC0_MII_RGMII_RXD3 | GMAC0_MII_RMII_RGMII_RXD1 | GMAC0_MII_RGMII_RXD3 | GMAC0_MII_RXD3 |  |  | GMAC0_MII_RMII_RXD[1] | GMAC0_MII_RXD3 | GMAC0_MII_RMII_RXD1 | GMAC0_MII_RXD2 | GMAC0_MII_RGMII_RXD3 | GMAC0_MII_RGMII_RXD1 | GMAC0_MII_RGMII_RXD2 | GMAC0_MII_RMII_RGMII_RXD1
PTC14 | GPIO[78] | GPIO[78] | T9 | c40esf3_p_io_super_slow_mv | c40esf3_p_io_slow_mv | GMAC0_MII_COL GMAC0_MII_RMII_RGMII_RXD[0] GMAC0_MII_RMII_RX_ER GMAC0_MII_RGMII_RXD2 GMAC0_MII_RGMII_RXD3 | GMAC0_MII_COL GMAC0_MII_RMII_RGMII_RXD[0] GMAC0_MII_RMII_RX_ER GMAC0_MII_RGMII_RXD2 GMAC0_MII_RGMII_RXD3 | #N/A | #N/A |  |  | GMAC0_MII_RXD3 | GMAC0_MII_RXD3 | GMAC0_RMII_MII_RXD0 | GMAC0_MII_RMII_RGMII_RXD0 | GMAC0_MII_RGMII_RXD2 | GMAC0_MII_RMII_RGMII_RXD0 | GMAC0_RMII_MII_RXD0 | GMAC0_MII_RMII_RX_ER | GMAC0_MII_RMII_RX_ER | GMAC0_MII_RGMII_RXD2 | GMAC0_RMII_MII_RXD0 | GMAC0_MII_RMII_RXD0 | GMAC0_MII_RXD3 | GMAC0_MII_RMII_RGMII_RXD0 | GMAC0_MII_RGMII_RXD0 | GMAC0_MII_RGMII_RXD3 | GMAC0_MII_RGMII_RXD2 |  |  |  | GMAC0_MII_RMII_RX_ER
PTB25 | GPIO[57] | GPIO[57] | P8 | c40esf3_p_io_fast_mv | c40esf3_p_io_fast_mv | GMAC0_MII_COL GMAC0_RGMII_TXCTL | GMAC0_MII_COL GMAC0_RGMII_TXCTL | #N/A | #N/A | [5 empty] | GMAC0_RGMII_TXCTL | GMAC0_RGMII_TXCTL | GMAC0_RGMII_TXCTL | GMAC0_MII_COL | [6 empty] | GMAC0_RGMII_TXCTL | GMAC0_RGMII_TXCTL | GMAC0_RGMII_TXCTL | GMAC0_RGMII_TXCTL
PTB26 | GPIO[58] | GPIO[58] | R9 | c40esf3_p_io_fast_mv | c40esf3_p_io_slow_mv | GMAC0_MII_RX_CLK | GMAC0_MII_RX_CLK | #N/A | #N/A |  |  | GMAC0_MII_RX_CLK | [5 empty] | GMAC0_MII_RXCLK | GMAC0_MII_RX_CLK
PTB3 | GPIO[35] | GPIO[35] | U10 | c40esf3_p_io_slow_mv | c40esf3_p_io_fast_mv | GMAC0_MII_RMII_RGMII_TX_CLK GMAC0_MII_RGMII_TXD3 | GMAC0_MII_RMII_RGMII_TX_CLK GMAC0_MII_RGMII_TXD3 | GMAC1_MII_RMII_RGMII_TX_CLK | #N/A |  | SAI0_MCLK | SAI0_MCLK |  | GMACI0_MII_TXD3 | GMAC0_MII_RGMII_TXD3 | GMAC0_MII_RMII_RGMII_TXCLK | GMAC0_MII_RGMII_TXD3 | GMACI0_MII_TXD3 |  |  | GMAC0_MII_RMII_RGMII_TXCLK | GMACI0_MII_TXD3 | GMAC0_MII_TXD3 | GMAC0_MII_RMII_TXCLK | GMAC0_MII_RGMII_TXD3 | GMAC0_MII_RGMII_TXD3 | GMAC0_MII_RMII_RGMII_TXCLK | GMAC0_MII_RMII_RGMII_TXCLK
PTB27 | GPIO[59] | GPIO[59] | P9 | c40esf3_p_io_super_slow_mv | c40esf3_p_io_slow_mv | #N/A | N/A | GMAC1_MII_RMII_RX_ER | GMAC1_MII_RMII_RX_ER |  | SAI0_D0 | SAI0_D0 |  | GMAC1_MII_RMII_RX_ER |  |  |  | GMAC1_MII_RMII_RX_ER | [11 empty] | GMAC1_MII_RMII_RX_ER
PTB28 | GPIO[60] | GPIO[60] | P10 | c40esf3_p_io_super_slow_mv | c40esf3_p_io_fast_mv | GMAC0_MII_RGMII_TXD2 GMAC0_MII_RGMII_TXD3 GMAC0_PPS3 | GMAC0_MII_RGMII_TXD2 GMAC0_MII_RGMII_TXD3 GMAC0_PPS3 | #N/A | #N/A |  |  |  |  | GMAC0_MII_TXD2 | GMAC0_MII_RMII_RGMII_TXD2 | GMAC0_RGMII_TXD3 | GMAC0_MII_RGMII_TXD2 | GMAC0_MII_TXD2 |  |  | GMAC0_MII_RGMII_TXD3 | GMAC0_MII_TXD2 | GMAC0_MII_TXD2 | GMAC0_MII_TXD3 | GMAC0_MII_RMII_RGMII_TXD2 | GMAC0_MII_RGMII_TXD2 | GMAC0_MII_RGMII_TXD3 | GMAC0_MII_RGMII_TXD3
PTB29 | GPIO[61] | GPIO[61] | U12 | c40esf3_p_io_slow_mv | c40esf3_p_io_fast_mv | GMAC0_MII_RMII_RGMII_TXD[0] GMAC0_MII_RMII_RGMII_TXD[1] GMAC0_MII_RGMII_TXD2 | GMAC0_MII_RMII_RGMII_TXD[0] GMAC0_MII_RMII_RGMII_TXD[1] GMAC0_MII_RGMII_TXD2 | #N/A | #N/A |  | SAI0_D1 | SAI0_D1 |  | GMAC0_MII_RMII_TXD0 | GMAC0_MII_RMII_RGMII_TXD0 | GMAC0_MII_RMII_RGMII_TXD1 | GMAC0_MII_RMII_RGMII_TXD0 | GMAC0_MII_RMII_TXD0 |  |  | GMAC0_MII_RMII_RGMII_TXD1 | GMAC0_MII_RMII_TXD0 | GMAC0_MII_RMII_TXD1 | GMAC0_MII_TXD2 | GMAC0_MII_RMII_RGMII_TXD0 | GMAC0_MII_RMII_RGMII_TXD1 | GMAC0_MII_RMII_RGMII_TXD2 | GMAC0_MII_RMII_RGMII_TXD2
PTC13 | GPIO[77] | GPIO[77] | R11 | c40esf3_p_io_slow_mv | c40esf3_p_io_slow_mv | #N/A | N/A | #N/A | #N/A |  | SAI0_SYNC | SAI0_SYNC
PTC18 | GPIO[82] | GPIO[82] | U11 | c40esf3_p_io_slow_mv | c40esf3_p_io_fast_mv | GMAC0_MII_RMII_RGMII_TXD[0] GMAC0_MII_RMII_RGMII_TXD[1] GMAC0_MII_RGMII_TXD2 | GMAC0_MII_RMII_RGMII_TXD[0] GMAC0_MII_RMII_RGMII_TXD[1] GMAC0_MII_RGMII_TXD2 | #N/A | #N/A |  | SAI0_D2 | SAI0_D2 |  | GMAC0_MII_RMII_TXD1 | GMAC0_MII_RMII_RGMI_TXD1 | GMAC0_MII_RMII_RGMII_TXD2 | GMAC0_MII_RMII_RGMII_TXD1 | GMAC0_MII_RMII_TXD1 |  |  | GMAC0_MII_RMII_RGMII_TXD2 | GMAC0_MII_RMII_TXD1 | GMAC0_MII_RMII_TXD0 | GMAC0_MII_RMII_TXD1 | GMAC0_MII_RMII_RGMI_TXD1 | GMAC0_MII_RMII_RGMII_TXD0 | GMAC0_MII_RMII_RGMII_TXD1 | GMAC0_MII_RMII_RGMII_TXD1
PTC12 | GPIO[76] | GPIO[76] | P11 | c40esf3_p_io_medium_mv | c40esf3_p_io_medium_mv | #N/A | N/A | #N/A | #N/A |  | SAI0_BCLK | SAI0_BCLK
PTC19 | GPIO[83] | GPIO[83] | T12 | c40esf3_p_io_slow_mv | c40esf3_p_io_fast_mv | GMAC0_MII_RMII_RGMII_TXD[0] GMAC0_MII_RMII_RGMII_TX_CLK | GMAC0_MII_RMII_RGMII_TXD[0] GMAC0_MII_RMII_RGMII_TX_CLK | #N/A | #N/A |  | SAI0_D3 | SAI0_D3 |  | GMAC0_MII_RMII_TX_CLK | GMAC0_MII_RMII_RGMII_TXCLK | GMAC0_MII_RMII_RGMI_TXD0 | GMAC0_MII_RMII_RGMII_TXCLK | GMAC0_MII_RMII_TX_CLK |  |  | GMAC0_MII_RMII_RGMI_TXD0 | GMAC0_MII_RMII_TX_CLK | GMAC0_MII_RMII_TXCLK | GMAC0_MII_RMII_TXD0 | GMAC0_MII_RMII_RGMII_TXCLK | GMAC0_MII_RMII_RGMI_TXCLK | GMAC0_MII_RMII_RGMI_TXD0 | GMAC_MII_RMII_RGMI_TXD0
PTC20 | GPIO[84] | GPIO[84] | T13 |  | c40esf3_p_io_super_slow_mv | GMAC0_PPS0 | GMAC0_PPS0 | #N/A | #N/A
PTC21 | GPIO[85] | GPIO[85] | R13 | c40esf3_p_io_slow_mv | c40esf3_p_io_slow_mv | GMAC0_PPS1 | GMAC0_PPS1 | #N/A | #N/A
PTE14 | GPIO[142] | GPIO[142] | L3 |  | c40esf3_p_io_super_slow_mv | GMAC0_PPS1 | GMAC0_PPS1 | GMAC1_PPS1 | GMAC1_PPS1
PTE3 | GPIO[131] | GPIO[131] | N1 |  | c40esf3_p_io_slow_mv | GMAC0_PPS0 | GMAC0_PPS0 | GMAC1_MII_COL GMAC1_PPS3 | GMAC1_MII_COL GMAC1_PPS3
PTA26 | GPIO[26] | GPIO[26] | L2 |  | c40esf3_p_io_super_slow_mv | GMAC0_PPS0 | GMAC0_PPS0 | #N/A | #N/A

## SPI Muxing
PORT | PAD TYPE | SPI Signal | 20Mbps | 15 Mbps
PTB1 | c40esf3_p_io_slow_mv | LPSPI0_SOUT |  | LPSPI0_SOUT
PTB0 | c40esf3_p_io_slow_mv | LPSPI0_PCS0 |  | LPSPI0_PCS0
PTC9 | c40esf3_p_io_slow_mv | LPSPI0_SIN |  | LPSPI0_SIN
PTC8 | c40esf3_p_io_slow_mv | LPSPI0_SCK |  | LPSPI0_SCK
PTD6 | c40esf3_p_io_medium_mv | LPSPI0_PCS0 | LPSPI0_PCS0
PTD5 | c40esf3_p_io_medium_mv | LPSPI0_PCS1 | LPSPI0_PCS1
PTD12 | c40esf3_p_io_fast_mv | LPSPI0_SOUT | LPSPI0_SOUT
PTD11 | c40esf3_p_io_fast_mv | LPSPI0_SCK | LPSPI0_SCK
PTD10 | c40esf3_p_io_fast_mv | LPSPI0_SIN | LPSPI0_SIN

## TSPC Selection
| GPIO Number | PORT | row | col | K3 TSPC | S32K311_48lqfp | S32K311_100hdqfp | S32K312_100hdqfp | S32K312_172hdqfp | S32K342_100hdqfp | S32K342_172hdqfp | S32K344_172hdqfp | S32K344_257bga | S32K358_172hdqfp | S32K358_289BGA | S32K388_289BGA | S32K389_437bga | GRP1_OBE1 | GRP1_OBE2 | GRP2_OBE1 | GRP2_OBE2
| 0 | PTA0 | #NAME? | #NAME? | TSPC_GPIO1 | 38 | 79 | 79 | 137 | 79 | 137 | 137 | A13 | 137 | A13 | A13 | C15 |  |  | 2
| 1 | PTA1 | #NAME? | #NAME? |  | 37 | 78 | 78 | 135 | 78 | 135 | 135 | B14 | 135 | B14 | B14 | D16
| 2 | PTA2 | #NAME? | #NAME? | TSPC_GPIO1 | 36 | 73 | 73 | 124 | 73 | 124 | 124 | D17 | 124 | D17 | D17 | F19 |  |  | 1
| 3 | PTA3 | #NAME? | #NAME? | TSPC_ADC1 | 35 | 72 | 72 | 123 | 72 | 123 | 123 | E16 | 123 | E16 | E16 | G18 |  |  | 0
| 4 | PTA4 | #NAME? | #NAME? | TSPC_ADC1 | 48 | 98 | 98 | 170 | 98 | 170 | 170 | F6 | 170 | F6 | F6 | H8 |  |  | 8
A | 5 | PTA5 | #NAME? | #NAME? |  | 47 | 97 | 97 | 167 | 97 | 167 | 167 | A3 | 167 | A3 | A3 | C5
B | 6 | PTA6 | #NAME? | #NAME? | TSPC_ADC0 | - | 58 | 58 | 102 | 58 | 102 | 102 | M15 | 102 | M15 | M15 | P17 | 19
C | 7 | PTA7 | #NAME? | #NAME? | TSPC_ADC0 | 29 | 57 | 57 | 100 | 57 | 100 | 100 | M16 | 100 | M16 | M16 | P18 | 8
D | 8 | PTA8 | #NAME? | #NAME? |  | - | 100 | 100 | 172 | 100 | 172 | 172 | A2 | 172 | A2 | A2 | C4
E | 9 | PTA9 | #NAME? | #NAME? | TSPC_GPIO1 | - | 99 | 99 | 171 | 99 | 171 | 171 | B3 | 171 | B3 | B3 | D5 |  |  | 20
F | 10 | PTA10 | #NAME? | #NAME? | TSPC_GPIO1 | 44 | 92 | 92 | 161 | 92 | 161 | 161 | G8 | 161 | G8 | G8 | J10 |  |  | 6
G | 11 | PTA11 | #NAME? | #NAME? | TSPC_ADC1/TSPC_GPIO1 | 43 | 91 | 91 | 160 | 91 | 160 | 160 | B7 | 160 | B7 | B7 | D9 |  |  | 5
H | 12 | PTA12 | #NAME? | #NAME? | TSPC_ADC1 | 42 | 90 | 90 | 159 | 90 | 159 | 159 | A7 | 159 | A7 | A7 | C9 |  |  | 21
J | 13 | PTA13 | #NAME? | #NAME? | TSPC_ADC1 | 41 | 89 | 89 | 155 | 89 | 155 | 155 | A9 | 155 | A9 | A9 | C11 |  |  | 4
K | 14 | PTA14 | #NAME? | #NAME? | TSPC_ADC1/TSPC_GPIO1 | - | 88 | 88 | 152 | 88 | 152 | 152 | A10 | 152 | A10 | A10 | C12 |  |  | 17
L | 15 | PTA15 | #NAME? | #NAME? | TSPC_ADC1 | - | 83 | 83 | 145 | 83 | 145 | 145 | A11 | 145 | A11 | A11 | C13 |  |  | 14
M | 16 | PTA16 | #NAME? | #NAME? | TSPC_GPIO1 | - | 82 | 82 | 143 | 82 | 143 | 143 | A12 | 143 | A12 | A12 | C14 |  |  | 13
N | 17 | PTA17 | #NAME? | #NAME? | TSPC_GPIO0 | - | - | - | 109 | - | 109 | 109 | L17 | 109 | L17 | L17 | N19 |  | 10
P | 18 | PTA18 | #NAME? | #NAME? | TSPC_GPIO0 | - | - | - | 1 | - | 1 | 1 | B1 | 1 | B1 | B1 | D3 | 25
R | 19 | PTA19 | #NAME? | #NAME? | TSPC_GPIO0 | - | - | - | 2 | - | 2 | 2 | C1 | 2 | C1 | C1 | E3 | 26
T | 20 | PTA20 | #NAME? | #NAME? | TSPC_GPIO0 | - | - | - | 3 | - | 3 | 3 | E4 | 3 | E4 | E4 | G6 | 27
U | 21 | PTA21 | #NAME? | #NAME? | TSPC_GPIO0 | - | - | - | 6 | - | 6 | 6 | D1 | 6 | D1 | D1 | F3 | 28
V | 22 | PTA22 | #NAME? | #NAME? |  | - | - | - | - | - | - | - | C3 | - | C3 | C3 | E5
W | 23 | PTA23 | #NAME? | #NAME? |  | - | - | - | - | - | - | - | D3 | - | D3 | D3 | F5
Y | 24 | PTA24 | #NAME? | #NAME? |  | - | - | - | 14 | - | 14 | 14 | G1 | 14 | G1 | G1 | J1
AA | 25 | PTA25 | #NAME? | #NAME? |  | - | - | - | 15 | - | 15 | 15 | H1 | 15 | H1 | H1 | K1
| 26 | PTA26 | #NAME? | #NAME? |  | - | - | - | - | - | - | - | L2 | - | L2 | L2 | N4
| 27 | PTA27 | #NAME? | #NAME? |  | - | - | - | 28 | - | 28 | 28 | M2 | - | M2 | M2 | P4
| 28 | PTA28 | #NAME? | #NAME? |  | - | - | - | 30 | - | 30 | 30 | N2 | 30 | N2 | N2 | R4
| 29 | PTA29 | #NAME? | #NAME? |  | - | - | - | 32 | - | 32 | 32 | M3 | 32 | M3 | M3 | P5
| 30 | PTA30 | #NAME? | #NAME? |  | - | - | - | 33 | - | 33 | 33 | P3 | 33 | P3 | P3 | T5
| 31 | PTA31 | #NAME? | #NAME? |  | - | - | - | 39 | - | 39 | 39 | P1 | 39 | P1 | P1 | T3
| 32 | PTB0 | #NAME? | #NAME? | TSPC_ADC0 | 26 | 54 | 54 | 95 | 54 | 95 | 95 | P16 | 95 | P16 | P16 | T18 | 5
| 33 | PTB1 | #NAME? | #NAME? | TSPC_ADC0 | 25 | 53 | 53 | 94 | 53 | 94 | 94 | R17 | 94 | R17 | R17 | U19 | 4
| 34 | PTB2 | #NAME? | #NAME? | TSPC_GPIO0 | 24 | 48 | 48 | 79 | 48 | 79 | 79 | T11 | - | T11 | T11 | V13 | 3
| 35 | PTB3 | #NAME? | #NAME? | TSPC_GPIO0 | 23 | 47 | 47 | 74 | 47 | 74 | 74 | U10 | 74 | U10 | U10 | W12 | 2
| 36 | PTB4 | #NAME? | #NAME? |  | 15 | 28 | 28 | 48 | 28 | 48 | 48 | U3 | 48 | U3 | U3 | W5
| 37 | PTB5 | #NAME? | #NAME? |  | 14 | 27 | 27 | 47 | 27 | 47 | 47 | U2 | 47 | U2 | U2 | W4
| 40 | PTB8 | #NAME? | #NAME? | TSPC_GPIO1 | - | 77 | 77 | 133 | 77 | 133 | 133 | A14 | 133 | A14 | A14 | C16 |  |  | 12
| 41 | PTB9 | #NAME? | #NAME? | TSPC_GPIO1 | - | 76 | 76 | 130 | 76 | 130 | 130 | C15 | 130 | C15 | C15 | E17 |  |  | 11
| 42 | PTB10 | #NAME? | #NAME? | TSPC_GPIO1 | - | 75 | 75 | 129 | 75 | 129 | 129 | D15 | 129 | D15 | D15 | F17 |  |  | 10
| 43 | PTB11 | #NAME? | #NAME? | TSPC_GPIO1 | - | 74 | 74 | 126 | 74 | 126 | 126 | C17 | 126 | C17 | C17 | E19 |  |  | 9
| 44 | PTB12 | #NAME? | #NAME? | TSPC_GPIO0 | - | 68 | 68 | 117 | 68 | 117 | 117 | H17 | 117 | H17 | H17 | K19 | 23
| 45 | PTB13 | #NAME? | #NAME? | TSPC_ADC0/TSPC_GPIO0 | 32 | 67 | 67 | 116 | 67 | 116 | 116 | H16 | 116 | H16 | H16 | K18 | 9
| 46 | PTB14 | #NAME? | #NAME? | TSPC_ADC0 | - | 66 | 66 | 114 | 66 | 114 | 114 | J17 | 114 | J17 | J17 | L19 | 22
| 47 | PTB15 | #NAME? | #NAME? | TSPC_GPIO0 | - | 65 | 65 | 113 | 65 | 113 | 113 | J16 | 113 | J16 | J16 | L18 | 21
| 48 | PTB16 | #NAME? | #NAME? |  | - | 64 | 64 | 112 | 64 | 112 | 112 | K17 | 112 | K17 | K17 | M19
| 49 | PTB17 | #NAME? | #NAME? | TSPC_GPIO0 | - | 63 | 63 | 110 | 63 | 110 | 110 | K16 | 110 | K16 | K16 | M18 | 20
| 50 | PTB18 | #NAME? | #NAME? |  | - | - | - | 42 | - | 42 | 42 | R1 | 42 | R1 | R1 | U3
| 51 | PTB19 | #NAME? | #NAME? |  | - | - | - | 43 | - | 43 | 43 | R2 | 43 | R2 | R2 | U4
| 52 | PTB20 | #NAME? | #NAME? |  | - | - | - | 44 | - | 44 | 44 | T1 | 44 | T1 | T1 | V3
| 53 | PTB21 | #NAME? | #NAME? |  | - | - | - | 45 | - | 45 | 45 | U1 | 45 | U1 | U1 | W3
| 54 | PTB22 | #NAME? | #NAME? |  | - | - | - | 67 | - | 67 | 67 | M6 | 67 | M6 | M6 | P8
| 55 | PTB23 | #NAME? | #NAME? |  | - | - | - | 69 | - | 69 | 69 | M7 | 69 | M7 | M7 | P9
| 56 | PTB24 | #NAME? | #NAME? |  | - | - | - | 70 | - | 70 | 70 | P7 | 70 | P7 | P7 | T9
| 57 | PTB25 | #NAME? | #NAME? |  | - | - | - | 72 | - | 72 | 72 | P8 | 72 | P8 | P8 | T10
| 58 | PTB26 | #NAME? | #NAME? |  | - | - | - | 73 | - | 73 | 73 | R9 | 73 | R9 | R9 | U11
| 59 | PTB27 | #NAME? | #NAME? |  | - | - | - | 75 | - | 75 | 75 | P9 | 75 | P9 | P9 | T11
| 60 | PTB28 | #NAME? | #NAME? |  | - | - | - | 76 | - | 76 | 76 | P10 | 76 | P10 | P10 | T12
| 61 | PTB29 | #NAME? | #NAME? |  | - | - | - | 80 | - | 80 | 80 | U12 | 80 | U12 | U12 | W14
| 62 | PTB30 | #NAME? | #NAME? |  | - | - | - | 60 | - | - | - | U13 | - | U13 | U13 | W15
| 63 | PTB31 | #NAME? | #NAME? |  | - | - | - | - | - | - | - | T14 | - | T14 | T14 | V16
| 64 | PTC0 | #NAME? | #NAME? |  | - | 40 | 40 | 62 | 40 | 62 | 62 | U7 | 62 | U7 | U7 | W9
| 65 | PTC1 | #NAME? | #NAME? |  | 19 | 39 | 39 | 61 | 39 | 61 | 61 | T8 | 61 | T8 | T8 | V10
| 66 | PTC2 | #NAME? | #NAME? |  | 17 | 30 | 30 | 50 | 30 | 50 | 50 | T4 | 50 | T4 | T4 | V6
| 67 | PTC3 | #NAME? | #NAME? |  | 16 | 29 | 29 | 49 | 29 | 49 | 49 | T3 | 49 | T3 | T3 | V5
| 68 | PTC4 | #NAME? | #NAME? |  | 46 | 96 | 96 | 166 | 96 | 166 | 166 | F7 | 166 | F7 | F7 | H9
| 69 | PTC5 | #NAME? | #NAME? | TSPC_ADC1 | 45 | 95 | 95 | 165 | 95 | 165 | 165 | F8 | 165 | F8 | F8 | H10 |  |  | 7
| 70 | PTC6 | #NAME? | #NAME? |  | 40 | 81 | 81 | 141 | 81 | 141 | 141 | C12 | 141 | C12 | C12 | E14
| 71 | PTC7 | #NAME? | #NAME? | TSPC_ADC1/TSPC_GPIO1 | 39 | 80 | 80 | 140 | 80 | 140 | 140 | B12 | 140 | B12 | B12 | D14 |  |  | 3
| 72 | PTC8 | #NAME? | #NAME? | TSPC_ADC0/TSPC_GPIO0 | 28 | 56 | 56 | 98 | 56 | 98 | 98 | N15 | 98 | N15 | N15 | R17 | 7
| 73 | PTC9 | #NAME? | #NAME? | TSPC_ADC0 | 27 | 55 | 55 | 97 | 55 | 97 | 97 | N14 | 97 | N14 | N14 | R16 | 6
| 74 | PTC10 | #NAME? | #NAME? | TSPC_GPIO0 | - | 52 | 52 | 92 | 52 | 92 | 92 | T17 | 92 | T17 | T17 | V19 | 18
| 75 | PTC11 | #NAME? | #NAME? | TSPC_ADC0 | - | 51 | 51 | 90 | 51 | 90 | 90 | T15 | 90 | T15 | T15 | V17 | 17
| 76 | PTC12 | #NAME? | #NAME? | TSPC_GPIO0 | - | 50 | 50 | 83 | 50 | 83 | 83 | P11 | 83 | P11 | P11 | T13 | 16
| 77 | PTC13 | #NAME? | #NAME? |  | - | 49 | 49 | 81 | 49 | 81 | 81 | R11 | 81 | R11 | R11 | U13
| 78 | PTC14 | #NAME? | #NAME? |  | 22 | 46 | 46 | 71 | 46 | 71 | 71 | T9 | 71 | T9 | T9 | V11
| 79 | PTC15 | #NAME? | #NAME? |  | 21 | 45 | 45 | 68 | 45 | 68 | 68 | U9 | 68 | U9 | U9 | W11
| 80 | PTC16 | #NAME? | #NAME? |  | 20 | 44 | 44 | 66 | 44 | 66 | 66 | P6 | 66 | P6 | P6 | T8
| 81 | PTC17 | #NAME? | #NAME? |  | - | 43 | 43 | 65 | 43 | 65 | 65 | R6 | 65 | R6 | R6 | U8
| 82 | PTC18 | #NAME? | #NAME? |  | - | - | - | 82 | - | 82 | 82 | U11 | 82 | U11 | U11 | W13
| 83 | PTC19 | #NAME? | #NAME? |  | - | - | - | 84 | - | 84 | 84 | T12 | 84 | T12 | T12 | V14
| 84 | PTC20 | #NAME? | #NAME? |  | - | - | - | 85 | - | 85 | 85 | T13 | 85 | T13 | T13 | V15
| 85 | PTC21 | #NAME? | #NAME? | TSPC_GPIO0 | - | - | - | 86 | - | 86 | 86 | R13 | 86 | R13 | R13 | U15 | 31
| 86 | PTC22 | #NAME? | #NAME? |  | - | - | - | - | - | - | - | U15 | - | U15 | U15 | W17
| 87 | PTC23 | #NAME? | #NAME? | TSPC_GPIO0 | - | - | - | 87 | - | 87 | 87 | U14 | 87 | U14 | U14 | W16 |  | 0
| 88 | PTC24 | #NAME? | #NAME? | TSPC_GPIO0 | - | - | - | 88 | - | 88 | 88 | R15 | 88 | R15 | R15 | U17 |  | 1
| 89 | PTC25 | #NAME? | #NAME? | TSPC_ADC0 | - | - | - | 89 | - | 89 | 89 | R14 | 89 | R14 | R14 | U16 |  | 2
| 90 | PTC26 | #NAME? | #NAME? | TSPC_ADC0 | - | - | - | 91 | - | 91 | 91 | P15 | 91 | P15 | P15 | T17 |  | 3
| 91 | PTC27 | #NAME? | #NAME? | TSPC_GPIO0 | - | - | - | 93 | - | 93 | 93 | R16 | 93 | R16 | R16 | U18 |  | 4
| 92 | PTC28 | #NAME? | #NAME? | TSPC_GPIO0 | - | - | - | 96 | - | 96 | 96 | P17 | 96 | P17 | P17 | T19 |  | 5
| 93 | PTC29 | #NAME? | #NAME? | TSPC_GPIO0 | - | - | - | 99 | - | 99 | 99 | N16 | 99 | N16 | N16 | R18 |  | 6
| 94 | PTC30 | #NAME? | #NAME? | TSPC_GPIO0 | - | - | - | 101 | - | 101 | 101 | N17 | 101 | N17 | N17 | R19 |  | 7
| 95 | PTC31 | #NAME? | #NAME? | TSPC_GPIO0 | - | - | - | 103 | - | 103 | 103 | L14 | 103 | L14 | L14 | N16 |  | 8
| 96 | PTD0 | #NAME? | #NAME? | TSPC_ADC0 | 2 | 4 | 4 | 8 | 4 | 8 | 8 | F3 | 8 | F3 | F3 | H5 | 1
| 97 | PTD1 | #NAME? | #NAME? | TSPC_ADC0/TSPC_GPIO0 | 1 | 3 | 3 | 7 | 3 | 7 | 7 | E3 | 7 | E3 | E3 | G5 | 0
| 98 | PTD2 | #NAME? | #NAME? | TSPC_ADC0 | 34 | 71 | 71 | 121 | 71 | 121 | 121 | F16 | 121 | F16 | F16 | H18 | 11
| 99 | PTD3 | #NAME? | #NAME? | TSPC_ADC0/TSPC_GPIO0 | 33 | 70 | 70 | 120 | 70 | 120 | 120 | F17 | 120 | F17 | F17 | H19 | 10
| 100 | PTD4 | #NAME? | #NAME? | TSPC_ADC0 | - | 69 | 69 | 119 | 69 | 119 | 119 | G16 | 119 | G16 | G16 | J18 | 24
| 101 | PTD5 | #NAME? | #NAME? |  | 18 | 33 | 33 | 53 | 33 | 53 | 53 | U5 | 53 | U5 | U5 | W7
| 102 | PTD6 | #NAME? | #NAME? |  | - | 32 | 32 | 52 | 32 | 52 | 52 | T5 | 52 | T5 | T5 | V7
| 103 | PTD7 | #NAME? | #NAME? |  | - | 31 | 31 | 51 | 31 | 51 | 51 | U4 | 51 | U4 | U4 | W6
| 104 | PTD8 | #NAME? | #NAME? |  | - | 42 | 42 | 64 | 42 | 64 | 64 | R8 | 64 | R8 | R8 | U10
| 105 | PTD9 | #NAME? | #NAME? |  | - | 41 | 41 | 63 | 41 | 63 | 63 | U8 | 63 | U8 | U8 | W10
| 106 | PTD10 | #NAME? | #NAME? |  | - | 36 | 36 | 56 | 36 | 56 | 56 | T6 | 56 | T6 | T6 | V8
| 107 | PTD11 | #NAME? | #NAME? |  | - | 35 | 35 | 55 | 35 | 55 | 55 | U6 | 55 | U6 | U6 | W8
| 108 | PTD12 | #NAME? | #NAME? |  | - | 34 | 34 | 54 | 34 | 54 | 54 | R5 | 54 | R5 | R5 | U7
| 109 | PTD13 | #NAME? | #NAME? |  | - | 25 | 25 | 41 | - | 41 | 41 | P5 | 41 | P5 | P5 | T7
| 110 | PTD14 | #NAME? | #NAME? |  | - | 24 | 24 | 40 | - | 40 | 40 | M4 | 40 | M4 | M4 | P6
| 111 | PTD15 | #NAME? | #NAME? |  | 11 | 22 | 22 | 35 | 22 | 35 | 35 | L4 | 35 | L4 | L4 | N6
| 112 | PTD16 | #NAME? | #NAME? |  | - | 21 | 21 | 34 | 21 | 34 | 34 | P2 | 34 | P2 | P2 | T4
| 113 | PTD17 | #NAME? | #NAME? |  | - | 20 | 20 | 31 | 20 | 31 | 31 | N3 | 31 | N3 | N3 | R5
| 114 | PTD18 | #NAME? | #NAME? |  | - | - | - | 105 | - | - | - | L16 | - | L16 | L16 | N18
| 115 | PTD19 | #NAME? | #NAME? |  | - | - | - | - | - | - | - | L15 | - | L15 | L15 | N17
| 116 | PTD20 | #NAME? | #NAME? | TSPC_ADC0 | - | - | - | 111 | - | 111 | 111 | K15 | 111 | K15 | K15 | M17 |  | 11
| 117 | PTD21 | #NAME? | #NAME? | TSPC_GPIO0 | - | - | - | 115 | - | 115 | 115 | H15 | 115 | H15 | H15 | K17 |  | 12
| 118 | PTD22 | #NAME? | #NAME? | TSPC_GPIO0 | - | - | - | 118 | - | 118 | 118 | G17 | 118 | G17 | G17 | J19 |  | 13
| 119 | PTD23 | #NAME? | #NAME? | TSPC_GPIO1 | - | - | - | 122 | - | 122 | 122 | E17 | 122 | E17 | E17 | G19 |  |  | 22
| 120 | PTD24 | #NAME? | #NAME? | TSPC_ADC1 | - | - | - | 125 | - | 125 | 125 | D16 | 125 | D16 | D16 | F18 |  |  | 23
| 121 | PTD25 | #NAME? | #NAME? |  | - | - | - | - | - | - | - | C16 | - | C16 | C16 | E18
| 122 | PTD26 | #NAME? | #NAME? | TSPC_GPIO1 | - | - | - | 131 | - | 131 | 131 | A16 | 131 | A16 | A16 | C18 |  |  | 24
| 123 | PTD27 | #NAME? | #NAME? | TSPC_ADC1 | - | - | - | 132 | - | 132 | 132 | A15 | 132 | A15 | A15 | C17 |  |  | 25
| 124 | PTD28 | #NAME? | #NAME? | TSPC_ADC1 | - | - | - | 134 | - | 134 | 134 | B13 | 134 | B13 | B13 | D15 |  |  | 26
| 125 | PTD29 | #NAME? | #NAME? | TSPC_ADC1 | - | - | - | 136 | - | 136 | 136 | C14 | 136 | C14 | C14 | E16 |  |  | 27
| 126 | PTD30 | #NAME? | #NAME? | TSPC_GPIO1 | - | - | - | 138 | - | 138 | 138 | D13 | 138 | D13 | D13 | F15 |  |  | 28
| 127 | PTD31 | #NAME? | #NAME? | TSPC_GPIO1 | - | - | - | 139 | - | 139 | 139 | C13 | 139 | C13 | C13 | E15 |  |  | 29
| 128 | PTE0 | #NAME? | #NAME? | TSPC_GPIO1 | - | 94 | 94 | 163 | 94 | 163 | 163 | B5 | 163 | B5 | B5 | D7 |  |  | 19
| 129 | PTE1 | #NAME? | #NAME? | TSPC_ADC1 | - | 93 | 93 | 162 | 93 | 162 | 162 | A5 | 162 | A5 | A5 | C7 |  |  | 18
| 130 | PTE2 | #NAME? | #NAME? | TSPC_ADC1 | - | 85 | 85 | 147 | 85 | 147 | 147 | B10 | 147 | B10 | B10 | D12 |  |  | 16
| 131 | PTE3 | #NAME? | #NAME? |  | - | 18 | 18 | 27 | 18 | 27 | 27 | N1 | - | N1 | N1 | R3
| 132 | PTE4 | #NAME? | #NAME? | TSPC_GPIO0 | - | - | - | 13 | - | 13 | 13 | G6 | 13 | G6 | G6 | J8 | 30
| 133 | PTE5 | #NAME? | #NAME? | TSPC_GPIO0 | - | - | - | 12 | - | 12 | 12 | F2 | 12 | F2 | F2 | H4 | 29
| 134 | PTE6 | #NAME? | #NAME? | TSPC_ADC1/TSPC_GPIO1 | - | 84 | 84 | 146 | 84 | 146 | 146 | B11 | 146 | B11 | B11 | D13 |  |  | 15
| 135 | PTE7 | #NAME? | #NAME? | TSPC_GPIO0 | - | 59 | 59 | 104 | - | 104 | 104 | M17 | 104 | M17 | M17 | P19 |  | 9
| 136 | PTE8 | #NAME? | #NAME? |  | 13 | 26 | 26 | 46 | 26 | 46 | 46 | R4 | 46 | R4 | R4 | U6
| 137 | PTE9 | #NAME? | #NAME? |  | 12 | 23 | 23 | 36 | 23 | 36 | 36 | R3 | - | R3 | R3 | U5
| 138 | PTE10 | #NAME? | #NAME? | TSPC_ADC0/TSPC_GPIO0 | - | 6 | 6 | 10 | 6 | 10 | 10 | E2 | 10 | E2 | E2 | G4 | 15
| 139 | PTE11 | #NAME? | #NAME? | TSPC_ADC0 | - | 5 | 5 | 9 | 5 | 9 | 9 | E1 | 9 | E1 | E1 | G3 | 14
| 140 | PTE12 | #NAME? | #NAME? |  | - | 19 | 19 | 29 | 19 | 29 | 29 | M1 | 29 | M1 | M1 | P3
| 141 | PTE13 | #NAME? | #NAME? |  | - | 7 | 7 | 11 | 7 | 11 | 11 | F1 | 11 | F1 | - | -
| 142 | PTE14 | #NAME? | #NAME? |  | - | - | - | 26 | - | 26 | 26 | L3 | - | L3 | L3 | N5
| 143 | PTE15 | #NAME? | #NAME? | TSPC_ADC0/TSPC_GPIO0 | - | 2 | 2 | 5 | 2 | 5 | 5 | D2 | 5 | D2 | D2 | F4 | 13
| 144 | PTE16 | #NAME? | #NAME? | TSPC_ADC0/TSPC_GPIO0 | - | 1 | 1 | 4 | 1 | 4 | 4 | C2 | 4 | C2 | C2 | E4 | 12
| 145 | PTE17 | #NAME? | #NAME? | TSPC_ADC1 | - | - | - | 142 | - | 142 | 142 | D12 | 142 | D12 | D12 | F14 |  |  | 30
| 146 | PTE18 | #NAME? | #NAME? | TSPC_GPIO1 | - | - | - | 144 | - | 144 | 144 | D11 | 144 | D11 | D11 | F13 |  |  | 31
| 147 | PTE19 | #NAME? | #NAME? |  | - | - | - | 148 | - | - | - | C11 | - | C11 | C11 | E13
| 148 | PTE20 | #NAME? | #NAME? |  | - | - | - | - | - | - | - | C10 | - | C10 | C10 | E12
| 149 | PTE21 | #NAME? | #NAME? | TSPC_GPIO1 | - | - | - | 153 | - | 153 | 153 | F9 | 153 | F9 | F9 | H11 |  |  |  | 0
| 150 | PTE22 | #NAME? | #NAME? | TSPC_GPIO1 | - | - | - | 154 | - | 154 | 154 | B9 | 154 | B9 | B9 | D11 |  |  |  | 1
| 151 | PTE23 | #NAME? | #NAME? | TSPC_GPIO1 | - | - | - | 156 | - | 156 | 156 | D8 | 156 | D8 | D8 | F10 |  |  |  | 2
| 152 | PTE24 | #NAME? | #NAME? | TSPC_GPIO1 | - | - | - | 157 | - | 157 | 157 | A8 | 157 | A8 | A8 | C10 |  |  |  | 3
| 153 | PTE25 | #NAME? | #NAME? | TSPC_GPIO1 | - | - | - | 158 | - | 158 | 158 | B8 | 158 | B8 | B8 | D10 |  |  |  | 4
| 154 | PTE26 | #NAME? | #NAME? | TSPC_GPIO1 | - | - | - | 164 | - | 164 | 164 | D5 | 164 | D5 | D5 | F7 |  |  |  | 5
| 155 | PTE27 | #NAME? | #NAME? |  | - | - | - | - | - | - | - | G9 | - | G9 | G9 | J11
| 156 | PTE28 | #NAME? | #NAME? |  | - | - | - | - | - | - | - | C4 | - | C4 | C4 | E6
| 157 | PTE29 | #NAME? | #NAME? |  | - | - | - | - | - | - | - | C5 | - | C5 | C5 | E7
| 158 | PTE30 | #NAME? | #NAME? |  | - | - | - | - | - | - | - | A4 | - | A4 | A4 | C6
| 159 | PTE31 | #NAME? | #NAME? |  | - | - | - | - | - | - | - | B4 | - | B4 | B4 | D6
| 160 | PTF0 | #NAME? | #NAME? |  | - | - | - | - | - | - | - | A6 | - | A6 | A6 | C8
| 161 | PTF1 | #NAME? | #NAME? |  | - | - | - | - | - | - | - | B6 | - | B6 | B6 | D8
| 162 | PTF2 | #NAME? | #NAME? |  | - | - | - | - | - | - | - | C6 | - | C6 | C6 | E8
| 163 | PTF3 | #NAME? | #NAME? |  | - | - | - | - | - | - | - | D6 | - | D6 | D6 | F8
| 164 | PTF4 | #NAME? | #NAME? |  | - | - | - | - | - | - | - | C7 | - | C7 | C7 | E9
| 165 | PTF5 | #NAME? | #NAME? |  | - | - | - | - | - | - | - | C8 | - | C8 | C8 | E10
| 166 | PTF6 | #NAME? | #NAME? |  | - | - | - | - | - | - | - | D7 | - | D7 | D7 | F9
| 167 | PTF7 | #NAME? | #NAME? |  | - | - | - | - | - | - | - | C9 | - | C9 | C9 | E11
| 168 | PTF8 | #NAME? | #NAME? |  | - | - | - | - | - | - | - | D10 | - | D10 | D10 | F12
| 169 | PTF9 | #NAME? | #NAME? |  | - | - | - | - | - | - | - | B15 | - | B15 | B15 | D17
| 170 | PTF10 | #NAME? | #NAME? |  | - | - | - | - | - | - | - | B17 | - | B17 | B17 | D19
| 171 | PTF11 | #NAME? | #NAME? |  | - | - | - | - | - | - | - | H11 | - | H11 | H11 | K13
| 172 | PTF12 | #NAME? | #NAME? |  | - | - | - | - | - | - | - | E15 | - | E15 | E15 | G17
| 173 | PTF13 | #NAME? | #NAME? |  | - | - | - | - | - | - | - | E14 | - | E14 | E14 | G16
| 174 | PTF14 | #NAME? | #NAME? |  | - | - | - | - | - | - | - | F15 | - | F15 | F15 | H17
| 175 | PTF15 | #NAME? | #NAME? |  | - | - | - | - | - | - | - | F14 | - | F14 | F14 | H16
| 176 | PTF16 | #NAME? | #NAME? |  | - | - | - | - | - | - | - | G15 | - | G15 | G15 | J17
| 177 | PTF17 | #NAME? | #NAME? |  | - | - | - | - | - | - | - | G14 | - | G14 | G14 | J16
| 178 | PTF18 | #NAME? | #NAME? |  | - | - | - | - | - | - | - | H14 | - | H14 | H14 | K16
| 179 | PTF19 | #NAME? | #NAME? |  | - | - | - | - | - | - | - | J11 | - | J11 | J11 | L13
| 180 | PTF20 | #NAME? | #NAME? |  | - | - | - | - | - | - | - | J15 | - | J15 | J15 | L17
| 181 | PTF21 | #NAME? | #NAME? |  | - | - | - | - | - | - | - | K14 | - | K14 | K14 | M16
| 182 | PTF22 | #NAME? | #NAME? |  | - | - | - | - | - | - | - | U16 | - | U16 | U16 | W18
| 183 | PTF23 | #NAME? | #NAME? |  | - | - | - | - | - | - | - | M14 | - | M14 | M14 | P16
| 184 | PTF24 | #NAME? | #NAME? |  | - | - | - | - | - | - | - | M12 | - | M12 | M12 | P14
| 185 | PTF25 | #NAME? | #NAME? |  | - | - | - | - | - | - | - | P12 | - | P12 | P12 | T14
| 186 | PTF26 | #NAME? | #NAME? |  | - | - | - | - | - | - | - | R12 | - | R12 | R12 | U14
| 187 | PTF27 | #NAME? | #NAME? |  | - | - | - | - | - | - | - | P13 | - | P13 | P13 | T15
| 188 | PTF28 | #NAME? | #NAME? |  | - | - | - | - | - | - | - | L10 | - | L10 | L10 | N12
| 189 | PTF29 | #NAME? | #NAME? |  | - | - | - | - | - | - | - | K4 | - | K4 | K4 | M6
| 190 | PTF30 | #NAME? | #NAME? |  | - | - | - | - | - | - | - | K3 | - | K3 | K3 | M5
| 191 | PTF31 | #NAME? | #NAME? |  | - | - | - | - | - | - | - | L9 | - | L9 | L9 | N11
| 192 | PTG0 | #NAME? | #NAME? |  | - | - | - | - | - | - | - | J2 | - | J2 | J2 | L4
| 193 | PTG1 | #NAME? | #NAME? |  | - | - | - | - | - | - | - | H2 | - | H2 | H2 | K4
| 194 | PTG2 | #NAME? | #NAME? |  | - | - | - | - | - | - | - | J3 | - | J3 | J3 | L5
| 195 | PTG3 | #NAME? | #NAME? |  | - | - | - | - | - | - | - | K2 | - | K2 | K2 | M4
| 196 | PTG4 | #NAME? | #NAME? |  | - | - | - | - | - | - | - | G4 | - | G4 | G4 | J6
| 197 | PTG5 | #NAME? | #NAME? |  | - | - | - | - | - | - | - | H4 | - | H4 | H4 | K6
| 198 | PTG6 | #NAME? | #NAME? |  | - | - | - | - | - | - | - | K7 | - | K7 | K7 | M9
| 199 | PTG7 | #NAME? | #NAME? |  | - | - | - | - | - | - | - | K6 | - | K6 | K6 | M8
| 200 | PTG8 | #NAME? | #NAME? |  | - | - | - | - | - | - | - | F4 | - | F4 | F4 | H6
| 201 | PTG9 | #NAME? | #NAME? |  | - | - | - | - | - | - | - | G2 | - | G2 | G2 | J4
| 202 | PTG10 | #NAME? | #NAME? |  | - | - | - | - | - | - | - | A1 | - | A1 | A1 | C3
| 203 | PTG11 | #NAME? | #NAME? |  | - | - | - | - | - | - | - | A17 | - | A17 | A17 | C19
| 204 | PTG12 | #NAME? | #NAME? |  | - | - | - | - | - | - | - | U17 | - | U17 | U17 | W19
| 205 | PTG13 | #NAME? | #NAME? |  | - | - | - | - | - | - | - | G3 | - | G3 | G3 | J5
| 206 | PTG14 | #NAME? | #NAME? |  | - | - | - | - | - | - | - | H3 | - | H3 | H3 | K5
| 207 | PTG15 | #NAME? | #NAME? |  | - | - | - | - | - | - | - | L6 | - | L6 | L6 | N8
| 208 | PTG16 | #NAME? | #NAME? |  | - | - | - | - | - | - | - | M8 | - | M8 | M8 | P10
| 209 | PTG17 | #NAME? | #NAME? |  | - | - | - | - | - | - | - | M9 | - | M9 | M9 | P11
| 210 | PTG18 | #NAME? | #NAME? |  | - | - | - | - | - | - | - | M10 | - | M10 | M10 | P12
| 211 | PTG19 | #NAME? | #NAME? |  | - | - | - | - | - | - | - | M11 | - | M11 | M11 | P13
| 212 | PTG20 | #NAME? | #NAME? |  | - | - | - | - | - | - | - | L12 | - | L12 | L12 | N14
| 213 | PTG21 | #NAME? | #NAME? |  | - | - | - | - | - | - | - | K12 | - | K12 | K12 | M14
| 214 | PTG22 | #NAME? | #NAME? |  | - | - | - | - | - | - | - | J12 | - | J12 | J12 | L14
| 215 | PTG23 | #NAME? | #NAME? |  | - | - | - | - | - | - | - | H12 | - | H12 | H12 | K14
| 216 | PTG24 | #NAME? | #NAME? |  | - | - | - | - | - | - | - | G12 | - | G12 | G12 | J14
| 217 | PTG25 | #NAME? | #NAME? |  | - | - | - | - | - | - | - | F12 | - | F12 | F12 | H14
| 218 | PTG26 | #NAME? | #NAME? |  | - | - | - | - | - | - | - | F11 | - | F11 | F11 | H13
| 219 | PTG27 | #NAME? | #NAME? |  | - | - | - | - | - | - | - | F10 | - | F10 | F10 | H12
| 220 | PTG28 | #NAME? | #NAME? |  | - | - | - | - | - | - | - | - | - | H5 | H5 | K7
| 221 | PTG29 | #NAME? | #NAME? |  | - | - | - | - | - | - | - | - | - | G5 | G5 | J7
| 222 | PTG30 | #NAME? | #NAME? |  | - | - | - | - | - | - | - | - | - | F5 | F5 | H7
| 223 | PTG31 | #NAME? | #NAME? |  | - | - | - | - | - | - | - | - | - | E6 | E6 | G8
| 224 | PTH0 | #NAME? | #NAME? |  | - | - | - | - | - | - | - | - | - | E7 | E7 | G9
| 225 | PTH1 | #NAME? | #NAME? |  | - | - | - | - | - | - | - | - | - | E8 | E8 | G10
| 226 | PTH2 | #NAME? | #NAME? |  | - | - | - | - | - | - | - | - | - | E10 | E10 | G12
| 227 | PTH3 | #NAME? | #NAME? |  | - | - | - | - | - | - | - | - | - | E11 | E11 | G13
| 228 | PTH4 | #NAME? | #NAME? |  | - | - | - | - | - | - | - | - | - | E12 | E12 | G14
| 229 | PTH5 | #NAME? | #NAME? |  | - | - | - | - | - | - | - | - | - | F13 | F13 | H15
| 230 | PTH6 | #NAME? | #NAME? |  | - | - | - | - | - | - | - | - | - | G13 | G13 | J15
| 231 | PTH7 | #NAME? | #NAME? |  | - | - | - | - | - | - | - | - | - | K13 | K13 | M15
| 232 | PTH8 | #NAME? | #NAME? |  | - | - | - | - | - | - | - | - | - | L13 | L13 | N15
| 233 | PTH9 | #NAME? | #NAME? |  | - | - | - | - | - | - | - | - | - | M13 | M13 | P15
| 234 | PTH10 | #NAME? | #NAME? |  | - | - | - | - | - | - | - | - | - | N13 | N13 | R15
| 235 | PTH11 | #NAME? | #NAME? |  | - | - | - | - | - | - | - | - | - | N12 | N12 | R14
| 236 | PTH12 | #NAME? | #NAME? |  | - | - | - | - | - | - | - | - | - | N11 | N11 | R13
| 237 | PTH13 | #NAME? | #NAME? |  | - | - | - | - | - | - | - | - | - | - | - | A2
| 238 | PTH14 | #NAME? | #NAME? |  | - | - | - | - | - | - | - | - | - | - | - | A3
| 239 | PTH15 | #NAME? | #NAME? |  | - | - | - | - | - | - | - | - | - | - | - | A4
| 240 | PTH16 | #NAME? | #NAME? |  | - | - | - | - | - | - | - | - | - | - | - | A5
| 241 | PTH17 | #NAME? | #NAME? |  | - | - | - | - | - | - | - | - | - | - | - | A6
| 242 | PTH18 | #NAME? | #NAME? |  | - | - | - | - | - | - | - | - | - | - | - | A7
| 243 | PTH19 | #NAME? | #NAME? |  | - | - | - | - | - | - | - | - | - | - | - | A8
| 244 | PTH20 | #NAME? | #NAME? |  | - | - | - | - | - | - | - | - | - | - | - | A9
| 245 | PTH21 | #NAME? | #NAME? |  | - | - | - | - | - | - | - | - | - | - | - | A10
| 246 | PTH22 | #NAME? | #NAME? |  | - | - | - | - | - | - | - | - | - | - | - | A11
| 247 | PTH23 | #NAME? | #NAME? |  | - | - | - | - | - | - | - | - | - | - | - | A12
| 248 | PTH24 | #NAME? | #NAME? |  | - | - | - | - | - | - | - | - | - | - | - | A13
| 249 | PTH25 | #NAME? | #NAME? |  | - | - | - | - | - | - | - | - | - | - | - | A15
| 250 | PTH26 | #NAME? | #NAME? |  | - | - | - | - | - | - | - | - | - | - | - | A14
| 251 | PTH27 | #NAME? | #NAME? |  | - | - | - | - | - | - | - | - | - | - | - | A17
| 252 | PTH28 | #NAME? | #NAME? |  | - | - | - | - | - | - | - | - | - | - | - | A18
| 253 | PTH29 | #NAME? | #NAME? |  | - | - | - | - | - | - | - | - | - | - | - | A19
| 254 | PTH30 | #NAME? | #NAME? |  | - | - | - | - | - | - | - | - | - | - | - | B4
| 255 | PTH31 | #NAME? | #NAME? |  | - | - | - | - | - | - | - | - | - | - | - | B5
| 256 | PTI0 | #NAME? | #NAME? |  | - | - | - | - | - | - | - | - | - | - | - | B1
| 257 | PTI1 | #NAME? | #NAME? |  | - | - | - | - | - | - | - | - | - | - | - | C1
| 258 | PTI2 | #NAME? | #NAME? |  | - | - | - | - | - | - | - | - | - | - | - | D1
| 259 | PTI3 | #NAME? | #NAME? |  | - | - | - | - | - | - | - | - | - | - | - | F1
| 260 | PTI4 | #NAME? | #NAME? |  | - | - | - | - | - | - | - | - | - | - | - | E1
| 261 | PTI5 | #NAME? | #NAME? |  | - | - | - | - | - | - | - | - | - | - | - | G1
| 262 | PTI6 | #NAME? | #NAME? |  | - | - | - | - | - | - | - | - | - | - | - | D2
| 263 | PTI7 | #NAME? | #NAME? |  | - | - | - | - | - | - | - | - | - | - | - | G2
| 264 | PTI8 | #NAME? | #NAME? |  | - | - | - | - | - | - | - | - | - | - | - | B9
| 265 | PTI9 | #NAME? | #NAME? |  | - | - | - | - | - | - | - | - | - | - | - | B13
| 266 | PTI10 | #NAME? | #NAME? |  | - | - | - | - | - | - | - | - | - | - | - | B14
| 267 | PTI11 | #NAME? | #NAME? |  | - | - | - | - | - | - | - | - | - | - | - | B15
| 268 | PTI12 | #NAME? | #NAME? |  | - | - | - | - | - | - | - | - | - | - | - | B17
| 269 | PTI13 | #NAME? | #NAME? |  | - | - | - | - | - | - | - | - | - | - | - | B18
| 270 | PTI14 | #NAME? | #NAME? |  | - | - | - | - | - | - | - | - | - | - | - | B21
| 271 | PTI15 | #NAME? | #NAME? |  | - | - | - | - | - | - | - | - | - | - | - | C21
| 272 | PTI16 | #NAME? | #NAME? |  | - | - | - | - | - | - | - | - | - | - | - | D20
| 273 | PTI17 | #NAME? | #NAME? |  | - | - | - | - | - | - | - | - | - | - | - | D21
| 274 | PTI18 | #NAME? | #NAME? |  | - | - | - | - | - | - | - | - | - | - | - | G21
| 275 | PTI19 | #NAME? | #NAME? |  | - | - | - | - | - | - | - | - | - | - | - | F21
| 276 | PTI20 | #NAME? | #NAME? |  | - | - | - | - | - | - | - | - | - | - | - | H21
| 277 | PTI21 | #NAME? | #NAME? |  | - | - | - | - | - | - | - | - | - | - | - | E21
| 278 | PTI22 | #NAME? | #NAME? |  | - | - | - | - | - | - | - | - | - | - | - | H20
| 279 | PTI23 | #NAME? | #NAME? |  | - | - | - | - | - | - | - | - | - | - | - | J20
| 280 | PTI24 | #NAME? | #NAME? |  | - | - | - | - | - | - | - | - | - | - | - | K20
| 281 | PTI25 | #NAME? | #NAME? |  | - | - | - | - | - | - | - | - | - | - | - | K21
| 282 | PTI26 | #NAME? | #NAME? |  | - | - | - | - | - | - | - | - | - | - | - | L21
| 283 | PTI27 | #NAME? | #NAME? |  | - | - | - | - | - | - | - | - | - | - | - | M21
| 284 | PTI28 | #NAME? | #NAME? |  | - | - | - | - | - | - | - | - | - | - | - | P20
| 285 | PTI29 | #NAME? | #NAME? |  | - | - | - | - | - | - | - | - | - | - | - | N21
| 286 | PTI30 | #NAME? | #NAME? |  | - | - | - | - | - | - | - | - | - | - | - | P21
| 287 | PTI31 | #NAME? | #NAME? |  | - | - | - | - | - | - | - | - | - | - | - | R21
| 288 | PTJ0 | #NAME? | #NAME? |  | - | - | - | - | - | - | - | - | - | - | - | J3
| 289 | PTJ1 | #NAME? | #NAME? |  | - | - | - | - | - | - | - | - | - | - | - | K3
| 290 | PTJ2 | #NAME? | #NAME? |  | - | - | - | - | - | - | - | - | - | - | - | M3
| 291 | PTJ3 | #NAME? | #NAME? |  | - | - | - | - | - | - | - | - | - | - | - | N3
| 292 | PTJ4 | #NAME? | #NAME? |  | - | - | - | - | - | - | - | - | - | - | - | R1
| 293 | PTJ5 | #NAME? | #NAME? |  | - | - | - | - | - | - | - | - | - | - | - | T1
| 294 | PTJ6 | #NAME? | #NAME? |  | - | - | - | - | - | - | - | - | - | - | - | U1
| 295 | PTJ7 | #NAME? | #NAME? |  | - | - | - | - | - | - | - | - | - | - | - | V1
| 296 | PTJ8 | #NAME? | #NAME? |  | - | - | - | - | - | - | - | - | - | - | - | R20
| 297 | PTJ9 | #NAME? | #NAME? |  | - | - | - | - | - | - | - | - | - | - | - | T21
| 298 | PTJ10 | #NAME? | #NAME? |  | - | - | - | - | - | - | - | - | - | - | - | U21
| 299 | PTJ11 | #NAME? | #NAME? |  | - | - | - | - | - | - | - | - | - | - | - | V21
| 300 | PTJ12 | #NAME? | #NAME? |  | - | - | - | - | - | - | - | - | - | - | - | W21
| 301 | PTJ13 | #NAME? | #NAME? |  | - | - | - | - | - | - | - | - | - | - | - | W20
| 302 | PTJ14 | #NAME? | #NAME? |  | - | - | - | - | - | - | - | - | - | - | - | Y21
| 303 | PTJ15 | #NAME? | #NAME? |  | - | - | - | - | - | - | - | - | - | - | - | AA20
| 304 | PTJ16 | #NAME? | #NAME? |  | - | - | - | - | - | - | - | - | - | - | - | Y18
| 305 | PTJ17 | #NAME? | #NAME? |  | - | - | - | - | - | - | - | - | - | - | - | AA18
| 306 | PTJ18 | #NAME? | #NAME? |  | - | - | - | - | - | - | - | - | - | - | - | AA17
| 307 | PTJ19 | #NAME? | #NAME? |  | - | - | - | - | - | - | - | - | - | - | - | AA16
| 308 | PTJ20 | #NAME? | #NAME? |  | - | - | - | - | - | - | - | - | - | - | - | AA15
| 309 | PTJ21 | #NAME? | #NAME? |  | - | - | - | - | - | - | - | - | - | - | - | AA14
| 310 | PTJ22 | #NAME? | #NAME? |  | - | - | - | - | - | - | - | - | - | - | - | Y14
| 311 | PTJ23 | #NAME? | #NAME? |  | - | - | - | - | - | - | - | - | - | - | - | AA13
| 312 | PTJ24 | #NAME? | #NAME? |  | - | - | - | - | - | - | - | - | - | - | - | AA12
| 313 | PTJ25 | #NAME? | #NAME? |  | - | - | - | - | - | - | - | - | - | - | - | Y11
| 314 | PTJ26 | #NAME? | #NAME? |  | - | - | - | - | - | - | - | - | - | - | - | AA10
| 315 | PTJ27 | #NAME? | #NAME? |  | - | - | - | - | - | - | - | - | - | - | - | AA9
| 316 | PTJ28 | #NAME? | #NAME? |  | - | - | - | - | - | - | - | - | - | - | - | AA8
| 317 | PTJ29 | #NAME? | #NAME? |  | - | - | - | - | - | - | - | - | - | - | - | AA7
| 318 | PTJ30 | #NAME? | #NAME? |  | - | - | - | - | - | - | - | - | - | - | - | Y7
| 319 | PTJ31 | #NAME? | #NAME? |  | - | - | - | - | - | - | - | - | - | - | - | AA6
| 320 | PTK0 | #NAME? | #NAME? |  | - | - | - | - | - | - | - | - | - | - | - | Y3
| 321 | PTK1 | #NAME? | #NAME? |  | - | - | - | - | - | - | - | - | - | - | - | AA3
| 322 | PTK2 | #NAME? | #NAME? |  | - | - | - | - | - | - | - | - | - | - | - | AA4
| 323 | PTK3 | #NAME? | #NAME? |  | - | - | - | - | - | - | - | - | - | - | - | AA5