## D2D Interface
MCU(East Side) | [8 empty] | ANALOG DIE
100 pin | Port | Pad Type | Drive Strength | Max Switching Freq. | MCU Composite Signal | Selected Functionality |  | S32K3 DFT | VREG + CANPHY +LINPHY/CXPI | K3 Robin mapping Proposal | MCU Robin mapping Proposal
position | [5 empty] | Function | SIUL MSCR SSS/IMCR bit value
97 | PTA5 | Reset | Yes | 25MHz | RESET | RESET | 0000_0111 | RESET | RESET | Reset | RESET_B
75 | PTB10 | STANDARD | No | 10MHz | GPIO[42]/eMIOS_1_CH[17]_Y/LPUART0_DTR_B/LCU0_OUT9/EIRQ[24]/ADC0_X[2] | LCU0_OUT9(LC2) | 0000_0110 |  |  | PWM2 | PWM2_IN
74 | PTB11 | STANDARD | No | 10MHz | GPIO[43]/eMIOS_1_CH[18]_Y/LCU0_OUT8/LPI2C0_HREQ/LPUART0_DSR_B/EIRQ[25]/ADC0_X[3]/WKPU[16] | LCU0_OUT8(LC2) | 0000_0101 |  |  | PWM3 | PWM3_IN
73 | PTA2 | STANDARD | No | 10MHz | GPIO[2]/FCCU_ERR0/eMIOS_1_CH[19]_Y/FXIO_D4/LCU0_OUT3/FCCU_ERR_IN0/LPSPI1_SIN/LPUART0_RX/EIRQ[2]/ADC1_X[0]/WKPU[0] | LCU0_OUT3 (LC0) | 0000_0110 |  |  | PWM0 | PWM0_IN
72 | PTA3 | STANDARD | No | 10MHz | GPIO[3]/FCCU_ERR1/eMIOS_1_CH[20]_Y/LPSPI1_SCK/LCU0_OUT2/FXIO_D5/LPUART0_TX/FCCU_ERR_IN1/EIRQ[3]/ADC1_S17 | LCU0_OUT2 (LC0) | 0000_0100 | Scan_in[1] |  | PWM1 | PWM1_IN
71 | PTD2 | STANDARD | No | 10MHz | GPIO[98]/LCU0_OUT1/eMIOS_1_CH[21]_Y/LPSPI1_SOUT/FXIO_D4/FXIO_D6/LPUART3_TX/EIRQ[10]/TRGMUX_IN5/WKPU[9]/ADC0_S16 | ADC0_S16 | - |  | Temp Sense/VBAT (K1) | PWM4 | HS0_DIV_A
70 | PTD3 | STANDARD | No | 10MHz | GPIO[99]/eMIOS_1_CH[22]_X/LPSPI1_PCS0/FXIO_D5/FXIO_D7/LCU0_OUT0/LPUART3_RX/EIRQ[11]/TRGMUX_IN4/NMI_b/WKPU[1]/ADC0_S10 | NMI_b | - |  | Interrupt (K1) | PWM5 | INT_OUT
69 | PTD4 | STANDARD | No | 10MHz | GPIO[100]/eMIOS_1_CH[23]_X/LPSPI1_PCS1/LCU0_OUT6/EIRQ[12]/ADC0_S19/WKPU[22] | ADC0_S19 | - |  |  | HS1_DIV | HS1_DIV_A
68 | PTB12 | STANDARD | No | 10MHz | GPIO[44]/LPSPI3_PCS3/eMIOS_0_CH[0]_X/LCU0_OUT2/LPUART0_DCD_B/EIRQ[26]/ADC1_X[1]/WKPU[12]/ADC0_S17 | ADC0_S17 | - |  |  | HS2_DIV | HS2_DIV_A
67 | PTB13 | STANDARD | No | 10MHz | GPIO[45]/LPSPI3_PCS2/eMIOS_0_CH[1]_G/FXIO_D8/LCU0_OUT3/LPUART0_RIN_B/EIRQ[27]/ADC0_S8/ADC1_S8/WKPU[11] | ADC0_S8/ADC1_S8 | - | ADC Testing |  | ISENSE | ISENSE_A
66 | PTB14 | STANDARD | No | 10MHz | GPIO[46]/eMIOS_0_CH[2]_G/LPSPI1_SCK/LCU0_OUT7/EIRQ[28]/ADC0_S9/ADC1_S9 | LPSPI1_SCK | 0000_0011 |  | SPI SCK | SPI SCK | SPI_CLK_IN
65 | PTB15 | STANDARD | No | 10MHz | GPIO[47]/eMIOS_0_CH[3]_G/LPSPI1_SIN/EIRQ[29]/ADC1_S11/WKPU[33] | LPSPI1_SIN | 0000_0011 |  | SPI MISO | SPI SIN | SPI_MISO_OUT
64 | PTB16 | STANDARD | No | 10MHz | GPIO[48]/eMIOS_0_CH[4]_G/LPSPI1_SOUT/EIRQ[30]/WKPU[13]/ADC1_S12 | LPSPI1_SOUT | 0000_0011 |  | SPI MOSI | SPI SOUT | SPI_MOSI_IN
63 | PTB17 | STANDARD | No | 10MHz | GPIO[49]/eMIOS_0_CH[5]_G/LPSPI1_PCS3/eMIOS_1_CH[7]_H/LPSPI3_PCS0/EIRQ[31]/ADC1_X[2]/WKPU[14] | LPSPI1_PCS3 | 0000_0011 |  | SPI PCS | SPI PCS | SPI_CS_B_IN
63A | PTA17 | STANDARD | No | 10MHz | GPIO[17]/eMIOS_0_CH[6]_G/LPUART4_TX/LPSPI3_SOUT/FXIO_D19 | eMIOS_0_CH[6]_G | 0000_0000 |  |  | DPGA signal/Fault | CXPI_UCLKI
62 | VDD_HV_A | [5 empty] | - |  |  | DPGA signal/Fault | VDD_HV_A
61 | VSS | [5 empty] | - |  | VOUT/5V |  | VSS
60 | V11 | [7 empty] | VSS
59 | PTE7 | STANDARD | No | 10MHz | GPIO[135]/eMIOS_0_CH[7]_G/LPSPI3_SCK/FXIO_D11 | eMIOS_0_CH[7]_G | 0000_0010 |  | CXPI TIMER | CXPI TIMER | CLK_MUX_OUT
58 | PTA6 | STANDARD | No | 10MHz | GPIO[6]/LPSPI1_PCS1/eMIOS_1_CH[13]_H/LPSPI3_PCS1/CAN0_RX/LPUART0_RIN_B/LPUART1_CTS/LPUART3_RX/EIRQ[6]/WKPU[15]/ADC0_S18/ADC1_S18 | ADC1_S18 | - |  | DPGA | HS0_DIV | HD_DIV_A
57 | PTA7 | STANDARD-PLUS | Yes | 25MHz | GPIO[7]/LPUART3_TX/LPSPI0_PCS1/eMIOS_1_CH[11]_H/CAN0_TX/LPUART1_RTS/FXIO_D9/LPUART0_DCD_B/EIRQ[7]/ADC0_S11 | ADC0_S11 | - | Scan_in[5] | SPARE | Temp | ADC_MUX_A(HVI/BATS/TempSense)
56 | PTC8 | STANDARD-PLUS | Yes | 25MHz | GPIO[72]/LPI2C0_SCL/CAN1_TX/eMIOS_1_CH[9]_H/LCU1_OUT7/LPSPI0_SCK/FXIO_D12/LPUART0_CTS/LPUART1_RX/EIRQ[16]/ADC0_S12 | LPUART1_RX | 0000_0010 |  | LINPHY RX | LINPHY RX | LIN_RX_OUT
55 | PTC9 | STANDARD-PLUS | Yes | 25MHz | GPIO[73]/LPI2C0_SDA/LPUART1_TX/LPUART0_RTS/eMIOS_1_CH[8]_X/LCU1_OUT6/LPSPI0_SIN/FXIO_D13/CAN1_RX/EIRQ[17]/ADC0_S13/WKPU[10] | LPUART1_TX | 0000_0010 | Scan_in[6] | LINPHY TX | LINPHY TX | LIN_TX_IN
54 | PTB0 | STANDARD-PLUS | Yes | 25MHz | GPIO[32]/LPI2C0_SDAS/FXIO_D14/LPSPI0_PCS0/eMIOS_0_CH[3]_G/LCU1_OUT5/eMIOS_1_CH[6]_H/HSE_TAMPER_LOOP_OUT0 /CAN0_RX/LPUART0_RX/EIRQ[8]/ADC1_S14/ADC0_S14/WKPU[7] | CAN0_RX | 0000_0011 |  | CANPHY RX | CANPHY RX | CAN_RX_OUT
53 | PTB1 | STANDARD-PLUS | Yes | 25MHz | GPIO[33]/LPI2C0_SCLS/LPUART0_TX/LPSPI0_SOUT/eMIOS_0_CH[7]_G/CAN0_TX/eMIOS_1_CH[5]_H/LCU1_OUT4/HSE_TAMPER_EXTIN0/EIRQ[9]/ADC1_S15/ADC0_S15 | CAN0_TX | 0000_0101 | Scan_in[3] | CANPHY TX | CANPHY TX | CAN_TX_IN
52 | PTC10 | STANDARD | No | 10MHz | GPIO[74]/eMIOS_0_CH[6]_G/LPSPI2_PCS1/LCU1_OUT11/eMIOS_1_CH[0]_X/LCU0_OUT1/LPUART0_DSR_B/EIRQ[18]/TRGMUX_IN11/ADC1_X[3] | LCU0_OUT1(LC0) | 0000_1000 |  | Temp Sense/VBAT (K3) | HD_DIV | PWM4_IN
51 | PTC11 | STANDARD | No | 10MHz | GPIO[75]/LPUART0_DTR_B/eMIOS_1_CH[1]_H/FXIO_D15/LCU1_OUT10/LCU0_OUT0/EIRQ[19]/TRGMUX_IN10/WKPU[18]/ADC0_S17 | LCU0_OUT0(LC0) | 0000_1000 |  | Interrupt (K3) | ISR | PWM5_IN

## S32M276_Pinout
[5 empty] | MSCR | [9 empty] | IMCR
S32M276C_64lqfp_ep | S32M276L_64lqfp_ep | S32M276_D2D | Pin Name | DEFAULT | ALT0 | ALT1 | ALT2 | ALT3 | ALT4 | ALT5 | ALT6 | ALT7 | ALT8 | Direct Signals | [14 empty] | Composite Pin Name | Pad Type | TSPC
1 | 1 |  | CP1 | CP1 | [9 empty] | CP1 | [14 empty] | CP1
2 | 2 |  | CP | CP | [9 empty] | CP | [14 empty] | CP
3 | 3 |  | HD | HD | [9 empty] | HD | [14 empty] | HD
4 | 4 |  | BST | BST | [9 empty] | BST | [14 empty] | BST
5 | 5 |  | VLS_OUT | VLS_OUT | [9 empty] | VLS_OUT | [14 empty] | VLS_OUT
6 | 6 |  | VSUP | VSUP | [9 empty] | VSUP | [14 empty] | VSUP | c40esf3_p_pwr_mv
7 | 7 |  | VPRE | VPRE | [9 empty] | VPRE | [14 empty] | VPRE
8 | 8 |  | GCTL | GCTL | [9 empty] | GCTL | [14 empty] | GCTL
9 | 9 |  | VDD_AE10 | VDD_AE10 | [9 empty] | VDD_AE10 | [14 empty] | VDD_AE10
10 | 10 |  | PTA15 | GPIO[15] | MSCR ALT0: GPIO[15]; MSCR ALT2: eMIOS_0_CH[10]_H; MSCR ALT3: LPSPI0_PCS3; MSCR ALT5: LPUART1_DTR_B | ADC1_P7/WKPU[20] |  |  | eMIOS_0_CH[10]_H | LPSPI0_PCS3 | [5 empty] | EIRQ[23] |  |  |  |  | GPIO[15]/eMIOS_0_CH[10]_H/LPSPI0_PCS3/LPUART1_DTR_B/EIRQ[23]/ADC1_P7/WKPU[20] | c40esf3_p_io_super_slow_short_mv | TSPC_ADC1
11 | 11 |  | PTE6 | GPIO[134] | GPIO[134] |  | LPSPI0_PCS2 | LPUART1_RTS | eMIOS_1_CH[14]_H |  | FXIO_D12 | ADC0_MA[1] |  | ADC1_P6/WKPU[29] |  |  | LPSPI0_PCS2 |  | eMIOS_1_CH[14]_H |  | FXIO_D12 |  |  | EIRQ[6] |  |  |  |  | GPIO[134]/LPSPI0_PCS2/LPUART1_RTS/eMIOS_1_CH[14]_H/FXIO_D12/ADC0_MA[1]/EIRQ[6]/ADC1_P6/WKPU[29] | c40esf3_p_io_super_slow_short_mv | TSPC_ADC1/TSPC_GPIO1
12 | 12 | D2D | VDD_HV_A | VDD_HV_A | [9 empty] | VDD_HV_A | [14 empty] | VDD_HV_A | c40esf3_p_pwr_mv
13 | 13 |  | PTA10 | JTAG_TDO/TRACEnoETM_SWO | MSCR ALT0: GPIO[10]; MSCR ALT2: eMIOS_0_CH[12]_H; MSCR ALT4: FXIO_D0; MSCR ALT7: JTAG_TDO/TRACEnoETM_SWO | WKPU[32]/ADC0_P2 |  |  | eMIOS_0_CH[12]_H |  | FXIO_D0 |  |  |  |  | EIRQ[18] |  |  |  |  | GPIO[10]/eMIOS_0_CH[12]_H/FXIO_D0/JTAG_TDO/TRACEnoETM_SWO/EIRQ[18]/WKPU[32]/ADC0_P2 | c40esf3_p_io_medium_mv | TSPC_GPIO1
14 | 14 |  | PTC5 | JTAG_TDI | MSCR ALT0: GPIO[69]; MSCR ALT2: eMIOS_0_CH[16]_X; MSCR ALT4: FXIO_D4 | ADC1_S14 |  |  | eMIOS_0_CH[16]_X |  | FXIO_D4 |  |  |  |  | EIRQ[5] | JTAG_TDI | LPI2C1_HREQ |  |  | GPIO[69]/eMIOS_0_CH[16]_X/FXIO_D4/JTAG_TDI/LPI2C1_HREQ/EIRQ[5]/ADC1_S14 | c40esf3_p_io_slow_mv | TSPC_ADC1
15 | 15 |  | PTC4 | JTAG_TCK/SWD_CLK | MSCR ALT0: GPIO[68]; MSCR ALT2: eMIOS_0_CH[8]_X; MSCR ALT4: FXIO_D5; MSCR ALT8: LPI2C1_SCL |  |  |  | eMIOS_0_CH[8]_X |  | FXIO_D5 |  |  |  | LPI2C1_SCL | EIRQ[4] | JTAG_TCK/SWD_CLK |  |  |  | GPIO[68]/eMIOS_0_CH[8]_X/FXIO_D5/LPI2C1_SCL/JTAG_TCK/SWD_CLK/EIRQ[4] | c40esf3_p_io_slow_mv
16 | 16 |  | PTA5 | RESET_b | MSCR ALT0: GPIO[5]; MSCR ALT7: RESET_b | [10 empty] | EIRQ[5] |  |  |  |  | GPIO[5]/RESET_b/EIRQ[5] | c40esf3_p_io_rst_mv
17 | 17 |  | PTA4 | JTAG_TMS/SWD_DIO | MSCR ALT0: GPIO[4]; MSCR ALT3: FXIO_D6; MSCR ALT4: CMP0_OUT; MSCR ALT7: JTAG_TMS/SWD_DIO; MSCR ALT8: LPI2C1_SDA | ADC1_S15 |  |  |  | FXIO_D6 |  |  |  | JTAG_TMS/SWD_DIO | LPI2C1_SDA | EIRQ[4] |  |  |  |  | GPIO[4]/FXIO_D6/CMP0_OUT/JTAG_TMS/SWD_DIO/LPI2C1_SDA/EIRQ[4]/ADC1_S15 | c40esf3_p_io_slow_mv | TSPC_ADC1
18 | 18 |  | PTE16 | GPIO[144] | GPIO[144] | FCCU_ERR1 | LPUART3_TX |  | eMIOS_0_CH[23]_X | LPUART1_RTS | FXIO_D3 | TRGMUX_OUT7 |  | ADC0_P4/WKPU[19] |  |  | LPUART3_TX |  | eMIOS_0_CH[23]_X |  | FXIO_D3 |  |  | EIRQ[15] | FCCU_ERR_IN1 |  |  |  | GPIO[144]/FCCU_ERR1/LPUART3_TX/eMIOS_0_CH[23]_X/LPUART1_RTS/FXIO_D3/TRGMUX_OUT7/FCCU_ERR_IN1/EIRQ[15]/ADC0_P4/WKPU[19] | c40esf3_p_io_super_slow_short_mv | TSPC_ADC0/TSPC_GPIO0
19 | 19 |  | PTE15 | GPIO[143] | MSCR ALT0: GPIO[143]; MSCR ALT1: FCCU_ERR0; MSCR ALT4: eMIOS_0_CH[22]_X; MSCR ALT6: FXIO_D2; MSCR ALT7: TRGMUX_OUT6 | ADC0_P3 |  |  |  |  | eMIOS_0_CH[22]_X |  | FXIO_D2 |  |  | EIRQ[14] | FCCU_ERR_IN0 | LPUART1_CTS | LPUART3_RX |  | GPIO[143]/FCCU_ERR0/eMIOS_0_CH[22]_X/FXIO_D2/TRGMUX_OUT6/FCCU_ERR_IN0/LPUART1_CTS/LPUART3_RX/EIRQ[14]/ADC0_P3 | c40esf3_p_io_super_slow_short_mv | TSPC_ADC0/TSPC_GPIO0
20 | 20 |  | PTD1 | GPIO[97] | GPIO[97] |  | eMIOS_0_CH[3]_G | LPSPI3_SCK | eMIOS_0_CH[17]_Y |  | FXIO_D1 | TRGMUX_OUT2 |  | ADC0_P0 |  |  | eMIOS_0_CH[3]_G | LPSPI3_SCK | eMIOS_0_CH[17]_Y |  | FXIO_D1 |  |  | EIRQ[9] | TRGMUX_IN6 |  |  |  | GPIO[97]/eMIOS_0_CH[3]_G/LPSPI3_SCK/eMIOS_0_CH[17]_Y/FXIO_D1/TRGMUX_OUT2/EIRQ[9]/TRGMUX_IN6/ADC0_P0 | c40esf3_p_io_super_slow_short_mv | TSPC_ADC0/TSPC_GPIO0
21 | 21 |  | PTD0 | GPIO[96] | GPIO[96] |  | eMIOS_0_CH[2]_G | LPSPI3_SOUT | eMIOS_0_CH[16]_X |  | FXIO_D0 | TRGMUX_OUT1 |  | WKPU[6]/ADC0_P1 |  |  | eMIOS_0_CH[2]_G | LPSPI3_SOUT | eMIOS_0_CH[16]_X |  | FXIO_D0 |  |  | EIRQ[8] | TRGMUX_IN7 |  |  |  | GPIO[96]/eMIOS_0_CH[2]_G/LPSPI3_SOUT/eMIOS_0_CH[16]_X/FXIO_D0/TRGMUX_OUT1/EIRQ[8]/TRGMUX_IN7/WKPU[6]/ADC0_P1 | c40esf3_p_io_super_slow_short_mv | TSPC_ADC0
22 | 22 |  | PTE11 | GPIO[139] | MSCR ALT0: GPIO[139]; MSCR ALT3: eMIOS_0_CH[1]_G; MSCR ALT4: eMIOS_0_CH[21]_Y; MSCR ALT6: FXIO_D5; MSCR ALT7: TRGMUX_OUT5 | WKPU[28]/ADC0_P6 |  |  |  | eMIOS_0_CH[1]_G | eMIOS_0_CH[21]_Y |  | FXIO_D5 |  |  | EIRQ[10] | TRGMUX_IN8 |  |  |  | GPIO[139]/eMIOS_0_CH[1]_G/eMIOS_0_CH[21]_Y/FXIO_D5/TRGMUX_OUT5/EIRQ[10]/TRGMUX_IN8/WKPU[28]/ADC0_P6 | c40esf3_p_io_super_slow_short_mv | TSPC_ADC0
23 | 23 |  | VREFH | VREFH | [9 empty] | VREFH | [14 empty] | VREFH | c40esf3_p_io_ae_adc_mv
24 | 24 |  | VREFL | VREFL | [9 empty] | VREFL | [14 empty] | VREFL | c40esf3_p_io_ae_adc_mv
25 | 25 |  | VDD_HV_A | VDD_HV_A | [9 empty] | VDD_HV_A | [14 empty] | VDD_HV_A | c40esf3_p_pwr_mv
26 | 26 |  | V25 | V25 | [9 empty] | V25 | [14 empty] | V25 | c40esf3_p_pwr_2p5_mv
27 | 27 | - | V11 | V11 | [9 empty] | V11 | [14 empty] | V11 | c40esf3_p_pwr_2p5_mv
28 | 28 | D2D | VSS | VSS | [9 empty] | VSS | [14 empty] | VSS | c40esf3_p_gnd_mv
29 | 29 |  | EXTAL | EXTAL | [9 empty] | EXTAL | [14 empty] | EXTAL | c40esf3_p_io_ae_osc_mv
30 | 30 |  | XTAL | XTAL | [9 empty] | XTAL | [14 empty] | XTAL | c40esf3_p_io_ae_osc_mv
31 | 31 |  | PTD16 | GPIO[112] | MSCR ALT0: GPIO[112]; MSCR ALT2: eMIOS_0_CH[1]_G; MSCR ALT4: LPSPI0_SIN; MSCR ALT5: eMIOS_1_CH[15]_H; MSCR ALT6: LPUART2_RTS | CMP0_IN5 |  |  | eMIOS_0_CH[1]_G |  | LPSPI0_SIN | eMIOS_1_CH[15]_H | [8 empty] | GPIO[112]/eMIOS_0_CH[1]_G/LPSPI0_SIN/eMIOS_1_CH[15]_H/LPUART2_RTS/CMP0_IN5 | c40esf3_p_io_super_slow_short_mv
32 | 32 |  | PTD15 | GPIO[111] | GPIO[111] | FXIO_D6 | eMIOS_0_CH[0]_X | eMIOS_1_CH[14]_H | LPSPI0_SCK |  |  | FXIO_D10 |  | CMP0_IN1 |  | FXIO_D6 | eMIOS_0_CH[0]_X | eMIOS_1_CH[14]_H | LPSPI0_SCK |  |  | FXIO_D10 |  | EIRQ[31] | LPUART2_CTS |  |  |  | GPIO[111]/FXIO_D6/eMIOS_0_CH[0]_X/eMIOS_1_CH[14]_H/LPSPI0_SCK/FXIO_D10/LPUART2_CTS/EIRQ[31]/CMP0_IN1 | c40esf3_p_io_medium_mv
33 | 33 |  | PTB5 | GPIO[37] | GPIO[37] |  | eMIOS_0_CH[5]_G | LPSPI0_PCS1 | LPSPI0_PCS0 | CLKOUT_RUN | eMIOS_1_CH[11]_H | [5 empty] | eMIOS_0_CH[5]_G | LPSPI0_PCS1 | LPSPI0_PCS0 |  | eMIOS_1_CH[11]_H |  |  | EIRQ[13] | TRGMUX_IN0 |  |  |  | GPIO[37]/eMIOS_0_CH[5]_G/LPSPI0_PCS1/LPSPI0_PCS0/CLKOUT_RUN/eMIOS_1_CH[11]_H/EIRQ[13]/TRGMUX_IN0 | c40esf3_p_io_medium_mv
34 | 34 |  | PTB4 | GPIO[36] | MSCR ALT0: GPIO[36]; MSCR ALT2: eMIOS_0_CH[4]_G; MSCR ALT3: LPSPI0_SOUT; MSCR ALT6: eMIOS_1_CH[10]_H; MSCR ALT8: CLKOUT_STANDBY |  |  |  | eMIOS_0_CH[4]_G | LPSPI0_SOUT |  |  | eMIOS_1_CH[10]_H |  |  | EIRQ[12] | TRGMUX_IN1 |  |  |  | GPIO[36]/eMIOS_0_CH[4]_G/LPSPI0_SOUT/eMIOS_1_CH[10]_H/CLKOUT_STANDBY/EIRQ[12]/TRGMUX_IN1 | c40esf3_p_io_slow_mv
35 | 35 |  | PTC3 | GPIO[67] | GPIO[67] |  | eMIOS_0_CH[3]_G | CAN0_TX | LPUART0_TX | I3C0_PUR |  |  | CAN1_TX | CMP0_IN4 |  |  | eMIOS_0_CH[3]_G |  | LPUART0_TX |  |  |  |  | EIRQ[3] |  |  |  |  | GPIO[67]/eMIOS_0_CH[3]_G/CAN0_TX/LPUART0_TX/I3C0_PUR/CAN1_TX/EIRQ[3]/CMP0_IN4 | c40esf3_p_io_medium_mv
36 | 36 |  | PTC2 | GPIO[66] | MSCR ALT0: GPIO[66]; MSCR ALT2: eMIOS_0_CH[2]_G; MSCR ALT3: LPSPI3_PCS2; MSCR ALT4: LPSPI0_PCS2 | CMP0_IN2 |  |  | eMIOS_0_CH[2]_G | LPSPI3_PCS2 | LPSPI0_PCS2 |  |  |  |  | CAN0_RX | CAN1_RX | EIRQ[2] | LPUART0_RX |  | GPIO[66]/eMIOS_0_CH[2]_G/LPSPI3_PCS2/LPSPI0_PCS2/CAN0_RX/CAN1_RX/LPUART0_RX/EIRQ[2]/CMP0_IN2 | c40esf3_p_io_medium_mv
37 | 37 |  | VDD_HV_A | VDD_HV_A | [9 empty] | VDD_HV_A | [14 empty] | VDD_HV_A | c40esf3_p_pwr_mv
38 | 38 |  | V11 | V11 | [9 empty] | V11 | [14 empty] | V11 | c40esf3_p_pwr_2p5_mv
39 |  |  | VSSC | VSSC | [9 empty] | VSSC | [14 empty] | VSSC
40 |  |  | CANL | CANL | [9 empty] | CANL | [14 empty] | CANL
41 |  |  | CANH | CANH | [9 empty] | CANH | [14 empty] | CANH
42 |  |  | VDDC | VDDC | [9 empty] | VDDC | [14 empty] | VDDC
43 | 43 |  | HVI | HVI | [9 empty] | HVI | [14 empty] | HVI
44 | 44 |  | AMPM | AMPM | [9 empty] | AMPM0/ATX Sense | [14 empty] | AMPM0/ATX Sense
45 | 45 |  | AMPP | AMPP | [9 empty] | AMPP0/ATX Force | [14 empty] | AMPP0/ATX Force
46 | 46 |  | RESET_B | RESET_B | [9 empty] | RESET | [14 empty] | RESET
47 | 47 |  | AMPOUT | AMPOUT | [9 empty] | PWM2/PWM4/OSC_OUT/AMPOUT/CXPI_CLK/CANPHY_RxD/LINPHY_RxD/cJTAG_TSMC/PWM0 | [14 empty] | PWM2/PWM4/OSC_OUT/AMPOUT/CXPI_CLK/CANPHY_RxD/LINPHY_RxD/cJTAG_TSMC/PWM0
48 | 48 |  | VDDE | VDDE | [9 empty] | VDDE/CANPHY_TxD/LINPHY_TxD/cJTAG_TCKC | [14 empty] | VDDE/CANPHY_TxD/LINPHY_TxD/cJTAG_TCKC
49 | 49 |  | LS0 | LS0 | [9 empty] | LS0 | [14 empty] | LS0
50 | 50 |  | LG0 | LG0 | [9 empty] | LG0 | [14 empty] | LG0
51 | 51 |  | HS0 | HS0 | [9 empty] | HS0 | [14 empty] | HS0
52 | 52 |  | HG0 | HG0 | [9 empty] | HG0 | [14 empty] | HG0
53 | 53 |  | VBS0 | VBS0 | [9 empty] | VBS0 | [14 empty] | VBS0
54 | 54 |  | VBS1 | VBS1 | [9 empty] | VBS1 | [14 empty] | VBS1
55 | 55 |  | HG1 | HG1 | [9 empty] | HG1 | [14 empty] | HG1
56 | 56 |  | HS1 | HS1 | [9 empty] | HS1 | [14 empty] | HS1
57 | 57 |  | LG1 | LG1 | [9 empty] | LG1 | [14 empty] | LG1
58 | 58 |  | LS1 | LS1 | [9 empty] | LS1 | [14 empty] | LS1
59 | 59 |  | LS2 | LS2 | [9 empty] | LS2 | [14 empty] | LS2
60 | 60 |  | LG2 | LG2 | [9 empty] | LG2 | [14 empty] | LG2
61 | 61 |  | HS2 | HS2 | [9 empty] | HS2 | [14 empty] | HS2
62 | 62 |  | HG2 | HG2 | [9 empty] | HG2 | [14 empty] | HG2
63 | 63 |  | VBS2 | VBS2 | [9 empty] | VBS2 | [14 empty] | VBS2
64 | 64 |  | VCP | VCP | [9 empty] | VCP | [14 empty] | VCP
65 | 65 |  | VSS | VSS | [9 empty] | VSS | [14 empty] | VSS | c40esf3_p_gnd_mv
65 | 65
| 42 |  | LIN | LIN | [9 empty] | LIN | [14 empty] | LIN
|  | D2D | PTA17 | GPIO[17] | MSCR ALT0: GPIO[17]; MSCR ALT2: eMIOS_0_CH[6]_G; MSCR ALT6: LPSPI3_SOUT; MSCR ALT8: TRGMUX_OUT0 |  |  |  | eMIOS_0_CH[6]_G |  |  |  | LPSPI3_SOUT | [7 empty] | GPIO[17]/eMIOS_0_CH[6]_G/LPSPI3_SOUT/TRGMUX_OUT0 | c40esf3_p_io_super_slow_short_mv
|  | D2D | PTA2 | GPIO[2] | MSCR ALT0: GPIO[2]; MSCR ALT1: FCCU_ERR0; MSCR ALT2: eMIOS_1_CH[19]_Y; MSCR ALT5: FXIO_D4; MSCR ALT6: LCU0_OUT3 | ADC1_X[0]/WKPU[0] |  |  | eMIOS_1_CH[19]_Y |  |  | FXIO_D4 |  |  |  | EIRQ[2] | FCCU_ERR_IN0 | LPSPI1_SIN | LPUART0_RX |  | GPIO[2]/FCCU_ERR0/eMIOS_1_CH[19]_Y/FXIO_D4/LCU0_OUT3/FCCU_ERR_IN0/LPSPI1_SIN/LPUART0_RX/EIRQ[2]/ADC1_X[0]/WKPU[0] | c40esf3_p_io_super_slow_short_mv | TSPC_GPIO1
|  | D2D | PTA3 | GPIO[3] | GPIO[3] | FCCU_ERR1 | eMIOS_1_CH[20]_Y | LPSPI1_SCK | LCU0_OUT2 | FXIO_D5 | LPUART0_TX |  |  | ADC1_S17 |  |  | eMIOS_1_CH[20]_Y | LPSPI1_SCK |  | FXIO_D5 | LPUART0_TX |  |  | EIRQ[3] | FCCU_ERR_IN1 |  |  |  | GPIO[3]/FCCU_ERR1/eMIOS_1_CH[20]_Y/LPSPI1_SCK/LCU0_OUT2/FXIO_D5/LPUART0_TX/FCCU_ERR_IN1/EIRQ[3]/ADC1_S17 | c40esf3_p_io_super_slow_short_mv | TSPC_ADC1
|  | D2D | PTA6 | GPIO[6] | MSCR ALT0: GPIO[6]; MSCR ALT3: LPSPI1_PCS1; MSCR ALT4: eMIOS_1_CH[13]_H; MSCR ALT6: LPSPI3_PCS1 | WKPU[15]/ADC0_S18/ADC1_S18 |  |  |  | LPSPI1_PCS1 | eMIOS_1_CH[13]_H |  | LPSPI3_PCS1 |  |  | CAN0_RX | EIRQ[6] | LPUART0_RIN_B | LPUART1_CTS | LPUART3_RX | GPIO[6]/LPSPI1_PCS1/eMIOS_1_CH[13]_H/LPSPI3_PCS1/CAN0_RX/LPUART0_RIN_B/LPUART1_CTS/LPUART3_RX/EIRQ[6]/WKPU[15]/ADC0_S18/ADC1_S18 | c40esf3_p_io_super_slow_short_mv | TSPC_ADC0
|  | D2D | PTA7 | GPIO[7] | GPIO[7] | LPUART3_TX | LPSPI0_PCS1 | eMIOS_1_CH[11]_H | CAN0_TX | LPUART1_RTS | FXIO_D9 |  |  | ADC0_S11 |  | LPUART3_TX | LPSPI0_PCS1 | eMIOS_1_CH[11]_H |  |  | FXIO_D9 |  |  | EIRQ[7] | LPUART0_DCD_B |  |  |  | GPIO[7]/LPUART3_TX/LPSPI0_PCS1/eMIOS_1_CH[11]_H/CAN0_TX/LPUART1_RTS/FXIO_D9/LPUART0_DCD_B/EIRQ[7]/ADC0_S11 | c40esf3_p_io_slow_mv | TSPC_ADC0
|  | D2D | PTB0 | GPIO[32] | GPIO[32] | LPI2C0_SDAS | FXIO_D14 | LPSPI0_PCS0 | eMIOS_0_CH[3]_G | LCU1_OUT5 | eMIOS_1_CH[6]_H | HSE_TAMPER_LOOP_OUT0 |  | ADC1_S14/ADC0_S14/WKPU[7] |  | LPI2C0_SDAS | FXIO_D14 | LPSPI0_PCS0 | eMIOS_0_CH[3]_G |  | eMIOS_1_CH[6]_H |  |  | CAN0_RX | EIRQ[8] | LPUART0_RX |  |  | GPIO[32]/LPI2C0_SDAS/FXIO_D14/LPSPI0_PCS0/eMIOS_0_CH[3]_G/LCU1_OUT5/eMIOS_1_CH[6]_H/HSE_TAMPER_LOOP_OUT0 /CAN0_RX/LPUART0_RX/EIRQ[8]/ADC1_S14/ADC0_S14/WKPU[7] | c40esf3_p_io_slow_mv | TSPC_ADC0
|  | D2D | PTB1 | GPIO[33] | GPIO[33] | LPI2C0_SCLS | LPUART0_TX | LPSPI0_SOUT | eMIOS_0_CH[7]_G | CAN0_TX | eMIOS_1_CH[5]_H | LCU1_OUT4 |  | ADC1_S15/ADC0_S15 |  | LPI2C0_SCLS | LPUART0_TX | LPSPI0_SOUT | eMIOS_0_CH[7]_G |  | eMIOS_1_CH[5]_H |  |  | EIRQ[9] | HSE_TAMPER_EXTIN0 |  |  |  | GPIO[33]/LPI2C0_SCLS/LPUART0_TX/LPSPI0_SOUT/eMIOS_0_CH[7]_G/CAN0_TX/eMIOS_1_CH[5]_H/LCU1_OUT4/HSE_TAMPER_EXTIN0/EIRQ[9]/ADC1_S15/ADC0_S15 | c40esf3_p_io_slow_mv | TSPC_ADC0
|  | D2D | PTB10 | GPIO[42] | MSCR ALT0: GPIO[42]; MSCR ALT2: eMIOS_1_CH[17]_Y; MSCR ALT3: LPUART0_DTR_B; MSCR ALT6: LCU0_OUT9 | ADC0_X[2] |  |  | eMIOS_1_CH[17]_Y | [6 empty] | EIRQ[24] |  |  |  |  | GPIO[42]/eMIOS_1_CH[17]_Y/LPUART0_DTR_B/LCU0_OUT9/EIRQ[24]/ADC0_X[2] | c40esf3_p_io_super_slow_short_mv | TSPC_GPIO1
|  | D2D | PTB11 | GPIO[43] | MSCR ALT0: GPIO[43]; MSCR ALT2: eMIOS_1_CH[18]_Y; MSCR ALT5: LCU0_OUT8 | ADC0_X[3]/WKPU[16] |  |  | eMIOS_1_CH[18]_Y | [6 empty] | EIRQ[25] | LPI2C0_HREQ | LPUART0_DSR_B |  |  | GPIO[43]/eMIOS_1_CH[18]_Y/LCU0_OUT8/LPI2C0_HREQ/LPUART0_DSR_B/EIRQ[25]/ADC0_X[3]/WKPU[16] | c40esf3_p_io_super_slow_short_mv | TSPC_GPIO1
|  | D2D | PTB12 | GPIO[44] | MSCR ALT0: GPIO[44]; MSCR ALT1: LPSPI3_PCS3; MSCR ALT2: eMIOS_0_CH[0]_X; MSCR ALT6: LCU0_OUT2 | ADC1_X[1]/WKPU[12]/ADC0_S17 |  | LPSPI3_PCS3 | eMIOS_0_CH[0]_X | [6 empty] | EIRQ[26] | LPUART0_DCD_B |  |  |  | GPIO[44]/LPSPI3_PCS3/eMIOS_0_CH[0]_X/LCU0_OUT2/LPUART0_DCD_B/EIRQ[26]/ADC1_X[1]/WKPU[12]/ADC0_S17 | c40esf3_p_io_super_slow_short_mv | TSPC_GPIO0
|  | D2D | PTB13 | GPIO[45] | MSCR ALT0: GPIO[45]; MSCR ALT1: LPSPI3_PCS2; MSCR ALT2: eMIOS_0_CH[1]_G; MSCR ALT3: FXIO_D8; MSCR ALT5: LCU0_OUT3 | ADC0_S8/ADC1_S8/WKPU[11] |  | LPSPI3_PCS2 | eMIOS_0_CH[1]_G | FXIO_D8 | [5 empty] | EIRQ[27] | LPUART0_RIN_B |  |  |  | GPIO[45]/LPSPI3_PCS2/eMIOS_0_CH[1]_G/FXIO_D8/LCU0_OUT3/LPUART0_RIN_B/EIRQ[27]/ADC0_S8/ADC1_S8/WKPU[11] | c40esf3_p_io_super_slow_short_mv | TSPC_ADC0/TSPC_GPIO0
|  | D2D | PTB14 | GPIO[46] | MSCR ALT0: GPIO[46]; MSCR ALT2: eMIOS_0_CH[2]_G; MSCR ALT3: LPSPI1_SCK; MSCR ALT4: LCU0_OUT7 | ADC0_S9/ADC1_S9 |  |  | eMIOS_0_CH[2]_G | LPSPI1_SCK | [5 empty] | EIRQ[28] |  |  |  |  | GPIO[46]/eMIOS_0_CH[2]_G/LPSPI1_SCK/LCU0_OUT7/EIRQ[28]/ADC0_S9/ADC1_S9 | c40esf3_p_io_super_slow_short_mv | TSPC_ADC0
|  | D2D | PTB15 | GPIO[47] | MSCR ALT0: GPIO[47]; MSCR ALT2: eMIOS_0_CH[3]_G; MSCR ALT3: LPSPI1_SIN | ADC1_S11/WKPU[33] |  |  | eMIOS_0_CH[3]_G | LPSPI1_SIN | [5 empty] | EIRQ[29] |  |  |  |  | GPIO[47]/eMIOS_0_CH[3]_G/LPSPI1_SIN/EIRQ[29]/ADC1_S11/WKPU[33] | c40esf3_p_io_super_slow_short_mv | TSPC_GPIO0
|  | D2D | PTB16 | GPIO[48] | MSCR ALT0: GPIO[48]; MSCR ALT2: eMIOS_0_CH[4]_G; MSCR ALT3: LPSPI1_SOUT | WKPU[13]/ADC1_S12 |  |  | eMIOS_0_CH[4]_G | LPSPI1_SOUT | [5 empty] | EIRQ[30] |  |  |  |  | GPIO[48]/eMIOS_0_CH[4]_G/LPSPI1_SOUT/EIRQ[30]/WKPU[13]/ADC1_S12 | c40esf3_p_io_super_slow_short_mv
|  | D2D | PTB17 | GPIO[49] | MSCR ALT0: GPIO[49]; MSCR ALT2: eMIOS_0_CH[5]_G; MSCR ALT3: LPSPI1_PCS3; MSCR ALT4: eMIOS_1_CH[7]_H; MSCR ALT6: LPSPI3_PCS0 | ADC1_X[2]/WKPU[14] |  |  | eMIOS_0_CH[5]_G | LPSPI1_PCS3 | eMIOS_1_CH[7]_H |  | LPSPI3_PCS0 |  |  | EIRQ[31] |  |  |  |  | GPIO[49]/eMIOS_0_CH[5]_G/LPSPI1_PCS3/eMIOS_1_CH[7]_H/LPSPI3_PCS0/EIRQ[31]/ADC1_X[2]/WKPU[14] | c40esf3_p_io_super_slow_short_mv | TSPC_GPIO0
|  | D2D | PTC10 | GPIO[74] | MSCR ALT0: GPIO[74]; MSCR ALT1: eMIOS_0_CH[6]_G; MSCR ALT6: LCU1_OUT11; MSCR ALT7: eMIOS_1_CH[0]_X; MSCR ALT8: LCU0_OUT1 | ADC1_X[3] |  | eMIOS_0_CH[6]_G | [5 empty] | eMIOS_1_CH[0]_X |  | EIRQ[18] | LPUART0_DSR_B | TRGMUX_IN11 |  |  | GPIO[74]/eMIOS_0_CH[6]_G/LCU1_OUT11/eMIOS_1_CH[0]_X/LCU0_OUT1/LPUART0_DSR_B/EIRQ[18]/TRGMUX_IN11/ADC1_X[3] | c40esf3_p_io_super_slow_short_mv | TSPC_GPIO0
|  | D2D | PTC11 | GPIO[75] | GPIO[75] |  | LPUART0_DTR_B | eMIOS_1_CH[1]_H | FXIO_D15 |  |  | LCU1_OUT10 | LCU0_OUT0 | WKPU[18]/ADC0_S17 |  |  |  | eMIOS_1_CH[1]_H | FXIO_D15 |  |  |  |  | EIRQ[19] | TRGMUX_IN10 |  |  |  | GPIO[75]/LPUART0_DTR_B/eMIOS_1_CH[1]_H/FXIO_D15/LCU1_OUT10/LCU0_OUT0/EIRQ[19]/TRGMUX_IN10/WKPU[18]/ADC0_S17 | c40esf3_p_io_super_slow_short_mv | TSPC_ADC0
| 40 |  | PTC15 | GPIO[79] | GPIO[79] | CAN2_TX | eMIOS_0_CH[11]_H |  | ADC0_MA[2] | LPUART2_TX | LCU1_OUT0 | LPI2C1_SCL |  | ADC0_S13 |  |  | eMIOS_0_CH[11]_H |  |  | LPUART2_TX |  | LPI2C1_SCL |  | EIRQ[23] | TRGMUX_IN8 |  |  |  | GPIO[79]/CAN2_TX/eMIOS_0_CH[11]_H/ADC0_MA[2]/LPUART2_TX/LCU1_OUT0/LPI2C1_SCL/EIRQ[23]/TRGMUX_IN8/ADC0_S13 | c40esf3_p_io_slow_mv
| 39 |  | PTC16 | GPIO[80] | GPIO[80] | LPSPI3_SIN | eMIOS_1_CH[9]_H |  | LPI2C1_SDAS | I3C0_SCL | FXIO_D15 | LPI2C1_SDA |  | ADC0_S14 |  | LPSPI3_SIN | eMIOS_1_CH[9]_H |  | LPI2C1_SDAS | I3C0_SCL | FXIO_D15 | LPI2C1_SDA |  | CAN2_RX | LPUART2_RX |  |  |  | GPIO[80]/LPSPI3_SIN/eMIOS_1_CH[9]_H/LPI2C1_SDAS/I3C0_SCL/FXIO_D15/LPI2C1_SDA/CAN2_RX/LPUART2_RX/ADC0_S14 | c40esf3_p_io_medium_mv
|  | D2D | PTC8 | GPIO[72] | GPIO[72] | LPI2C0_SCL |  | CAN1_TX | eMIOS_1_CH[9]_H | LCU1_OUT7 | LPSPI0_SCK | FXIO_D12 |  | ADC0_S12 |  | LPI2C0_SCL |  |  | eMIOS_1_CH[9]_H |  | LPSPI0_SCK | FXIO_D12 |  | EIRQ[16] | LPUART0_CTS | LPUART1_RX |  |  | GPIO[72]/LPI2C0_SCL/CAN1_TX/eMIOS_1_CH[9]_H/LCU1_OUT7/LPSPI0_SCK/FXIO_D12/LPUART0_CTS/LPUART1_RX/EIRQ[16]/ADC0_S12 | c40esf3_p_io_slow_mv | TSPC_ADC0/TSPC_GPIO0
|  | D2D | PTC9 | GPIO[73] | GPIO[73] | LPI2C0_SDA | LPUART1_TX | LPUART0_RTS | eMIOS_1_CH[8]_X | LCU1_OUT6 | LPSPI0_SIN | FXIO_D13 |  | ADC0_S13/WKPU[10] |  | LPI2C0_SDA | LPUART1_TX |  | eMIOS_1_CH[8]_X |  | LPSPI0_SIN | FXIO_D13 |  | CAN1_RX | EIRQ[17] |  |  |  | GPIO[73]/LPI2C0_SDA/LPUART1_TX/LPUART0_RTS/eMIOS_1_CH[8]_X/LCU1_OUT6/LPSPI0_SIN/FXIO_D13/CAN1_RX/EIRQ[17]/ADC0_S13/WKPU[10] | c40esf3_p_io_slow_mv | TSPC_ADC0
|  | D2D | PTD2 | GPIO[98] | GPIO[98] | LCU0_OUT1 | eMIOS_1_CH[21]_Y | LPSPI1_SOUT | FXIO_D4 | FXIO_D6 | LPUART3_TX |  |  | WKPU[9]/ADC0_S16 |  |  | eMIOS_1_CH[21]_Y | LPSPI1_SOUT | FXIO_D4 | FXIO_D6 | LPUART3_TX |  |  | EIRQ[10] | TRGMUX_IN5 |  |  |  | GPIO[98]/LCU0_OUT1/eMIOS_1_CH[21]_Y/LPSPI1_SOUT/FXIO_D4/FXIO_D6/LPUART3_TX/EIRQ[10]/TRGMUX_IN5/WKPU[9]/ADC0_S16 | c40esf3_p_io_super_slow_short_mv | TSPC_ADC0
|  | D2D | PTD3 | GPIO[99] | GPIO[99] |  | eMIOS_1_CH[22]_X | LPSPI1_PCS0 | FXIO_D5 | FXIO_D7 | LCU0_OUT0 |  |  | NMI_b/WKPU[1]/ADC0_S10 |  |  | eMIOS_1_CH[22]_X | LPSPI1_PCS0 | FXIO_D5 | FXIO_D7 |  |  |  | EIRQ[11] | LPUART3_RX | TRGMUX_IN4 |  |  | GPIO[99]/eMIOS_1_CH[22]_X/LPSPI1_PCS0/FXIO_D5/FXIO_D7/LCU0_OUT0/LPUART3_RX/EIRQ[11]/TRGMUX_IN4/NMI_b/WKPU[1]/ADC0_S10 | c40esf3_p_io_super_slow_short_mv | TSPC_ADC0/TSPC_GPIO0
|  | D2D | PTD4 | GPIO[100] | MSCR ALT0: GPIO[100]; MSCR ALT2: eMIOS_1_CH[23]_X; MSCR ALT3: LPSPI1_PCS1; MSCR ALT5: LCU0_OUT6 | ADC0_S19/WKPU[22] |  |  | eMIOS_1_CH[23]_X | LPSPI1_PCS1 | [5 empty] | EIRQ[12] |  |  |  |  | GPIO[100]/eMIOS_1_CH[23]_X/LPSPI1_PCS1/LCU0_OUT6/EIRQ[12]/ADC0_S19/WKPU[22] | c40esf3_p_io_super_slow_short_mv | TSPC_ADC0
|  | D2D | PTE7 | GPIO[135] | MSCR ALT0: GPIO[135]; MSCR ALT2: eMIOS_0_CH[7]_G; MSCR ALT6: LPSPI3_SCK; MSCR ALT7: FXIO_D11 |  |  |  | eMIOS_0_CH[7]_G |  |  |  | LPSPI3_SCK | FXIO_D11 | [6 empty] | GPIO[135]/eMIOS_0_CH[7]_G/LPSPI3_SCK/FXIO_D11 | c40esf3_p_io_super_slow_short_mv | TSPC_GPIO0
| 41 |  | VSSL | VSSL | [9 empty] | VSSL | [14 empty] | VSSL

## S32M276_IO Signal Table
MSCR
Port | CR | SSS | Function | Module | Description | Direction | Pad Type | S32M276C_64lqfp_ep | S32M276L_64lqfp_ep | S32M276_D2D | I/O Power Domain | Pad State During Destructive Reset | Pad State After Destructive Reset | Pad State During Functional Reset | Pad State After Functional Reset | Pad State After Selftest | Pad State After FCCU error | OBE[21] | IBE[19] | INV[17] | PKE[16] | SRC[14] | PUE[13] | PUS[11] | DSE[8] | IFE[6] | SMC[5] | SSS[3:0] | Reset[31:0] | Bits Configurable[31:0]
PTA2 | SIUL_MSCR2 | 0000_0000 | GPIO[2] | SIUL |  | I/O | GPIO-STANDARD | - | - | D2D | VDD_HV_A | Hi-Z | Hi-Z | DCF | DCF | DCF | DCF | 0 | 0 | 0 | 0 | - | 0 | 0 | - | - | 0 | 0000 | '00000000000000000000000000000000' | '00000000001010110010100000101111'
|  | 0000_0001 | FCCU_ERR0 | FCCU | FCCU Error 0 Output | O
|  | 0000_0010 | eMIOS_1_CH[19]_Y | eMIOS_1 | eMIOS Channel | O
|  | 0000_0101 | FXIO_D4 | FXIO | FlexIO Bi-directional Shift/timer I/O | O
|  | 0000_0110 | LCU0_OUT3 | LCU0 | LCU Output | O
| - | - | ADC1_X[0] | ADC1 | ADC External Input | I
| - | - | WKPU[0] | WKPU | Wakeup Input | I
| SIUL_IMCR530 | 0000_0001 | EIRQ[2] | SIUL | External Interrupt | I
| SIUL_IMCR611 | 0000_0100 | eMIOS_1_CH[19]_Y | eMIOS_1 | eMIOS Channel | I
| SIUL_IMCR660 | 0000_0001 | FCCU_ERR_IN0 | FCCU | FCCU Error 0 Input | I
| SIUL_IMCR668 | 0000_0011 | FXIO_D4 | FXIO | FlexIO Bi-directional Shift/timer I/O | I
| SIUL_IMCR699 | 0000_0001 | LPUART0_RX | LPUART0 | Receive | I
| SIUL_IMCR751 | 0000_0010 | LPSPI1_SIN | LPSPI1 | LPSPI Serial Data Input | I
PTA3 | SIUL_MSCR3 | 0000_0000 | GPIO[3] | SIUL |  | I/O | GPIO-STANDARD | - | - | D2D | VDD_HV_A | Hi-Z | Hi-Z | DCF | DCF | DCF | DCF | 0 | 0 | 0 | 0 | - | 0 | 0 | - | - | 0 | 0000 | '00000000000000000000000000000000' | '00000000001010110010100000101111'
|  | 0000_0001 | FCCU_ERR1 | FCCU | FCCU Error 1 Output | O
|  | 0000_0010 | eMIOS_1_CH[20]_Y | eMIOS_1 | eMIOS Channel | O
|  | 0000_0011 | LPSPI1_SCK | LPSPI1 | LPSPI Serial Clock I/O | O
|  | 0000_0100 | LCU0_OUT2 | LCU0 | LCU Output | O
|  | 0000_0101 | FXIO_D5 | FXIO | FlexIO Bi-directional Shift/timer I/O | O
|  | 0000_0110 | LPUART0_TX | LPUART0 | Transmit | O
| - | - | ADC1_S17 | ADC1 | ADC Standard Input | I
| SIUL_IMCR531 | 0000_0001 | EIRQ[3] | SIUL | External Interrupt | I
| SIUL_IMCR612 | 0000_0100 | eMIOS_1_CH[20]_Y | eMIOS_1 | eMIOS Channel | I
| SIUL_IMCR661 | 0000_0001 | FCCU_ERR_IN1 | FCCU | FCCU Error 1 Input | I
| SIUL_IMCR669 | 0000_0011 | FXIO_D5 | FXIO | FlexIO Bi-directional Shift/timer I/O | I
| SIUL_IMCR750 | 0000_0001 | LPSPI1_SCK | LPSPI1 | LPSPI Serial Clock I/O | I
| SIUL_IMCR875 | 0000_0001 | LPUART0_TX | LPUART0 | Transmit | I
PTA4 | SIUL_MSCR4 | 0000_0000 | GPIO[4] | SIUL |  | I/O | GPIO-STANDARD-PLUS | 17 | 17 | - | VDD_HV_A | HIGH | Hi-Z | JTAG_TMS/SWD_DIO | JTAG_TMS/SWD_DIO | JTAG_TMS/SWD_DIO | JTAG_TMS/SWD_DIO | 0 | 1 | 0 | 0 | - | 1 | 1 | 0 | - | 1 | 0111 | '00000000000010000010100000100111' | '00000000001010110010100100101111'
|  | 0000_0011 | FXIO_D6 | FXIO | FlexIO Bi-directional Shift/timer I/O | O
|  | 0000_0100 | CMP0_OUT | CMP0 | Comparator Output trigger | O
|  | 0000_0111 | JTAG_TMS/SWD_DIO | JTAG | JTAG Test Mode Select | O
|  | 0000_1000 | LPI2C1_SDA | LPI2C1 | LPI2C Data I/O | O
| - | - | ADC1_S15 | ADC1 | ADC Standard Input | I
| SIUL_IMCR532 | 0000_0001 | EIRQ[4] | SIUL | External Interrupt | I
| SIUL_IMCR670 | 0000_1000 | FXIO_D6 | FXIO | FlexIO Bi-directional Shift/timer I/O | I
| SIUL_IMCR698 | 0000_0000 | JTAG_TMS/SWD_DIO | JTAG | JTAG Test Mode Select | I
| SIUL_IMCR731 | 0000_0110 | LPI2C1_SDA | LPI2C1 | LPI2C Data I/O | I
PTA5 | SIUL_MSCR5 | 0000_0000 | GPIO[5] | SIUL |  | I/O | GPIO-STANDARD-PLUS | 16 | 16 | - | VDD_HV_A | DCF | DCF | DCF | DCF | DCF | DCF | 0 | 0 | 0 | 0 | - | 0 | 0 | 0 | 0 | 0 | 0000 | '00000000000000000000000000000000' | '00000000001010110010100101101111'
|  | 0000_0111 | RESET_b | SYSTEM | Reset I/O | I/O
| SIUL_IMCR533 | 0000_0001 | EIRQ[5] | SIUL | External Interrupt | I
PTA6 | SIUL_MSCR6 | 0000_0000 | GPIO[6] | SIUL |  | I/O | GPIO-STANDARD | - | - | D2D | VDD_HV_A | Hi-Z | Hi-Z | Hi-Z | Hi-Z | Hi-Z | Hi-Z | 0 | 0 | 0 | 0 | - | 0 | 0 | - | - | 0 | 0000 | '00000000000000000000000000000000' | '00000000001010110010100000101111'
|  | 0000_0011 | LPSPI1_PCS1 | LPSPI1 | Peripheral Chip Select 1 | O
|  | 0000_0100 | eMIOS_1_CH[13]_H | eMIOS_1 | eMIOS Channel | O
|  | 0000_0110 | LPSPI3_PCS1 | LPSPI3 | Peripheral Chip Select 1 | O
| - | - | WKPU[15] | WKPU | Wakeup Input | I
| - | - | ADC0_S18 | ADC0 | ADC Standard Input | I
| - | - | ADC1_S18 | ADC1 | ADC Standard Input | I
| SIUL_IMCR512 | 0000_0010 | CAN0_RX | CAN0 | CAN Rx channel | I
| SIUL_IMCR534 | 0000_0001 | EIRQ[6] | SIUL | External Interrupt | I
| SIUL_IMCR605 | 0000_0001 | eMIOS_1_CH[13]_H | eMIOS_1 | eMIOS Channel | I
| SIUL_IMCR702 | 0000_0010 | LPUART3_RX | LPUART3 | Receive | I
| SIUL_IMCR745 | 0000_0001 | LPSPI1_PCS1 | LPSPI1 | Peripheral Chip Select 1 | I
| SIUL_IMCR761 | 0000_0101 | LPSPI3_PCS1 | LPSPI3 | Peripheral Chip Select 1 | I
| SIUL_IMCR873 | 0000_0010 | LPUART1_CTS | LPUART1 | Clear To Send (bar) | I
| SIUL_IMCR887 | 0000_0001 | LPUART0_RIN_B | LPUART0 | Ring Indicator | I
PTA7 | SIUL_MSCR7 | 0000_0000 | GPIO[7] | SIUL |  | I/O | GPIO-STANDARD-PLUS | - | - | D2D | VDD_HV_A | Hi-Z | Hi-Z | Hi-Z | Hi-Z | Hi-Z | Hi-Z | 0 | 0 | 0 | 0 | - | 0 | 0 | 0 | - | 0 | 0000 | '00000000000000000000000000000000' | '00000000001010110010100100101111'
|  | 0000_0001 | LPUART3_TX | LPUART3 | Transmit | O
|  | 0000_0010 | LPSPI0_PCS1 | LPSPI0 | Peripheral Chip Select 1 | O
|  | 0000_0011 | eMIOS_1_CH[11]_H | eMIOS_1 | eMIOS Channel | O
|  | 0000_0100 | CAN0_TX | CAN0 | CAN Tx Channel | O
|  | 0000_0101 | LPUART1_RTS | LPUART1 | Request To Send | O
|  | 0000_0110 | FXIO_D9 | FXIO | FlexIO Bi-directional Shift/timer I/O | O
| - | - | ADC0_S11 | ADC0 | ADC Standard Input | I
| SIUL_IMCR535 | 0000_0001 | EIRQ[7] | SIUL | External Interrupt | I
| SIUL_IMCR603 | 0000_0001 | eMIOS_1_CH[11]_H | eMIOS_1 | eMIOS Channel | I
| SIUL_IMCR673 | 0000_0011 | FXIO_D9 | FXIO | FlexIO Bi-directional Shift/timer I/O | I
| SIUL_IMCR734 | 0000_0011 | LPSPI0_PCS1 | LPSPI0 | Peripheral Chip Select 1 | I
| SIUL_IMCR878 | 0000_0001 | LPUART3_TX | LPUART3 | Transmit | I
| SIUL_IMCR886 | 0000_0001 | LPUART0_DCD_B | LPUART0 | Data Carrier Detect | I
PTA10 | SIUL_MSCR10 | 0000_0000 | GPIO[10] | SIUL |  | I/O | GPIO-MEDIUM | 13 | 13 | - | VDD_HV_A | Hi-Z | Hi-Z | JTAG_TDO | JTAG_TDO | JTAG_TDO | JTAG_TDO | 0 | 0 | 0 | 0 | 0 | 0 | 0 | 1 | - | 1 | 0111 | '00000000000000000000000100100111' | '00000000001010110110100100101111'
|  | 0000_0010 | eMIOS_0_CH[12]_H | eMIOS_0 | eMIOS Channel | O
|  | 0000_0100 | FXIO_D0 | FXIO | FlexIO Bi-directional Shift/timer I/O | O
|  | 0000_0111 | JTAG_TDO/TRACEnoETM_SWO | JTAG/TRACEnoETM | JTAG Test Data Output/Trace Output | O
| - | - | WKPU[32] | WKPU | Wakeup Input | I
| - | - | ADC0_P2 | ADC0 | ADC Precise Input | I
| SIUL_IMCR546 | 0000_0001 | EIRQ[18] | SIUL | External Interrupt | I
| SIUL_IMCR572 | 0000_0010 | eMIOS_0_CH[12]_H | eMIOS_0 | eMIOS Channel | I
| SIUL_IMCR664 | 0000_0010 | FXIO_D0 | FXIO | FlexIO Bi-directional Shift/timer I/O | I
PTA15 | SIUL_MSCR15 | 0000_0000 | GPIO[15] | SIUL |  | I/O | GPIO-STANDARD | 10 | 10 | - | VDD_HV_A | Hi-Z | Hi-Z | Hi-Z | Hi-Z | Hi-Z | Hi-Z | 0 | 0 | 0 | 0 | - | 0 | 0 | - | - | 0 | 0000 | '00000000000000000000000000000000' | '00000000001010110010100000101111'
|  | 0000_0010 | eMIOS_0_CH[10]_H | eMIOS_0 | eMIOS Channel | O
|  | 0000_0011 | LPSPI0_PCS3 | LPSPI0 | Peripheral Chip Select 3 | O
|  | 0000_0100 | - | - | - | O
|  | 0000_0101 | LPUART1_DTR_B | LPUART1 | Data Terminal Ready | O
| - | - | ADC1_P7 | ADC1 | ADC Precise Input | I
| - | - | WKPU[20] | WKPU | Wakeup Input | I
| SIUL_IMCR551 | 0000_0001 | EIRQ[23] | SIUL | External Interrupt | I
| SIUL_IMCR570 | 0000_0010 | eMIOS_0_CH[10]_H | eMIOS_0 | eMIOS Channel | I
| SIUL_IMCR736 | 0000_0001 | LPSPI0_PCS3 | LPSPI0 | Peripheral Chip Select 3 | I
| SIUL_IMCR756 | 0000_0001 | - | - | - | I
PTA17 | SIUL_MSCR17 | 0000_0000 | GPIO[17] | SIUL |  | I/O | GPIO-STANDARD | - | - | D2D | VDD_HV_A | [6 empty] | 0 | 0 | 0 | 0 | - | 0 | 0 | - | - | 0 | 0000 | '00000000000000000000000000000000' | '00000000001010110010100000101111'
|  | 0000_0010 | eMIOS_0_CH[6]_G | eMIOS_0 | eMIOS Channel | O
|  | 0000_0110 | LPSPI3_SOUT | LPSPI3 | LPSPI Serial Data Output | O
|  | 0000_1000 | TRGMUX_OUT0 | TRGMUX | Trigger Mux Output | O
| SIUL_IMCR566 | 0000_0010 | eMIOS_0_CH[6]_G | eMIOS_0 | eMIOS Channel | I
| SIUL_IMCR766 | 0000_0010 | LPSPI3_SOUT | LPSPI3 | LPSPI Serial Data Output | I
PTB0 | SIUL_MSCR32 | 0000_0000 | GPIO[32] | SIUL |  | I/O | GPIO-STANDARD-PLUS | - | - | D2D | VDD_HV_A | Hi-Z | Hi-Z | Hi-Z | Hi-Z | Hi-Z | Hi-Z | 0 | 0 | 0 | 0 | - | 0 | 0 | 0 | - | 0 | 0000 | '00000000000000000000000000000000' | '00000000001010110010100100101111'
|  | 0000_0001 | LPI2C0_SDAS | LPI2C0 | LPI2C Secondary Data I/O | O
|  | 0000_0010 | FXIO_D14 | FXIO | FlexIO Bi-directional Shift/timer I/O | O
|  | 0000_0011 | LPSPI0_PCS0 | LPSPI0 | Peripheral Chip Select 0 | O
|  | 0000_0100 | eMIOS_0_CH[3]_G | eMIOS_0 | eMIOS Channel | O
|  | 0000_0101 | LCU1_OUT5 | LCU1 | LCU Output | O
|  | 0000_0110 | eMIOS_1_CH[6]_H | eMIOS_1 | eMIOS Channel | O
|  | 0000_0111 | HSE_TAMPER_LOOP_OUT0 | HSE | HSE External Tamper Output | O
| - | - | ADC1_S14 | ADC1 | ADC Standard Input | I
| - | - | ADC0_S14 | ADC0 | ADC Standard Input | I
| - | - | WKPU[7] | WKPU | Wakeup Input | I
| SIUL_IMCR512 | 0000_0011 | CAN0_RX | CAN0 | CAN Rx channel | I
| SIUL_IMCR536 | 0000_0001 | EIRQ[8] | SIUL | External Interrupt | I
| SIUL_IMCR563 | 0000_0100 | eMIOS_0_CH[3]_G | eMIOS_0 | eMIOS Channel | I
| SIUL_IMCR598 | 0000_0001 | eMIOS_1_CH[6]_H | eMIOS_1 | eMIOS Channel | I
| SIUL_IMCR678 | 0000_0011 | FXIO_D14 | FXIO | FlexIO Bi-directional Shift/timer I/O | I
| SIUL_IMCR699 | 0000_0010 | LPUART0_RX | LPUART0 | Receive | I
| SIUL_IMCR727 | 0000_0001 | LPI2C0_SDAS | LPI2C0 | LPI2C Secondary Data I/O | I
| SIUL_IMCR733 | 0000_0001 | LPSPI0_PCS0 | LPSPI0 | Peripheral Chip Select 0 | I
PTB1 | SIUL_MSCR33 | 0000_0000 | GPIO[33] | SIUL |  | I/O | GPIO-STANDARD-PLUS | - | - | D2D | VDD_HV_A | Hi-Z | Hi-Z | Hi-Z | Hi-Z | Hi-Z | Hi-Z | 0 | 0 | 0 | 0 | - | 0 | 0 | 0 | - | 0 | 0000 | '00000000000000000000000000000000' | '00000000001010110010100100101111'
|  | 0000_0001 | LPI2C0_SCLS | LPI2C0 | LPI2C Secondary Clock I/O | O
|  | 0000_0010 | LPUART0_TX | LPUART0 | Transmit | O
|  | 0000_0011 | LPSPI0_SOUT | LPSPI0 | LPSPI Serial Data Output | O
|  | 0000_0100 | eMIOS_0_CH[7]_G | eMIOS_0 | eMIOS Channel | O
|  | 0000_0101 | CAN0_TX | CAN0 | CAN Tx Channel | O
|  | 0000_0110 | eMIOS_1_CH[5]_H | eMIOS_1 | eMIOS Channel | O
|  | 0000_0111 | LCU1_OUT4 | LCU1 | LCU Output | O
| - | - | ADC1_S15 | ADC1 | ADC Standard Input | I
| - | - | ADC0_S15 | ADC0 | ADC Standard Input | I
| SIUL_IMCR537 | 0000_0001 | EIRQ[9] | SIUL | External Interrupt | I
| SIUL_IMCR567 | 0000_0011 | eMIOS_0_CH[7]_G | eMIOS_0 | eMIOS Channel | I
| SIUL_IMCR597 | 0000_0001 | eMIOS_1_CH[5]_H | eMIOS_1 | eMIOS Channel | I
| SIUL_IMCR725 | 0000_0001 | LPI2C0_SCLS | LPI2C0 | LPI2C Secondary Clock I/O | I
| SIUL_IMCR743 | 0000_0011 | LPSPI0_SOUT | LPSPI0 | LPSPI Serial Data Output | I
| SIUL_IMCR855 | 0000_0001 | HSE_TAMPER_EXTIN0 | HSE | HSE Tamper External Input | I
| SIUL_IMCR875 | 0000_0010 | LPUART0_TX | LPUART0 | Transmit | I
PTB4 | SIUL_MSCR36 | 0000_0000 | GPIO[36] | SIUL |  | I/O | GPIO-STANDARD-PLUS | 34 | 34 | - | VDD_HV_A | Hi-Z | Hi-Z | Hi-Z | Hi-Z | Hi-Z | Hi-Z | 0 | 0 | 0 | 0 | - | 0 | 0 | 0 | - | 0 | 0000 | '00000000000000000000000000000000' | '00000000001010110010100100101111'
|  | 0000_0010 | eMIOS_0_CH[4]_G | eMIOS_0 | eMIOS Channel | O
|  | 0000_0011 | LPSPI0_SOUT | LPSPI0 | LPSPI Serial Data Output | O
|  | 0000_0110 | eMIOS_1_CH[10]_H | eMIOS_1 | eMIOS Channel | O
|  | 0000_1000 | CLKOUT_STANDBY | SYSTEM | External Clock Output | O
| SIUL_IMCR540 | 0000_0001 | EIRQ[12] | SIUL | External Interrupt | I
| SIUL_IMCR564 | 0000_0001 | eMIOS_0_CH[4]_G | eMIOS_0 | eMIOS Channel | I
| SIUL_IMCR602 | 0000_0110 | eMIOS_1_CH[10]_H | eMIOS_1 | eMIOS Channel | I
| SIUL_IMCR743 | 0000_0010 | LPSPI0_SOUT | LPSPI0 | LPSPI Serial Data Output | I
| SIUL_IMCR857 | 0000_0001 | TRGMUX_IN1 | TRGMUX | Trigger Mux Input | I
PTB5 | SIUL_MSCR37 | 0000_0000 | GPIO[37] | SIUL |  | I/O | GPIO-MEDIUM | 33 | 33 | - | VDD_HV_A | Hi-Z | Hi-Z | Hi-Z | Hi-Z | Hi-Z | Hi-Z | 0 | 0 | 0 | 0 | - | 0 | 0 | 0 | - | 0 | 0000 | '00000000000000000000000000000000' | '00000000001010110010100100101111'
|  | 0000_0010 | eMIOS_0_CH[5]_G | eMIOS_0 | eMIOS Channel | O
|  | 0000_0011 | LPSPI0_PCS1 | LPSPI0 | Peripheral Chip Select 1 | O
|  | 0000_0100 | LPSPI0_PCS0 | LPSPI0 | Peripheral Chip Select 0 | O
|  | 0000_0101 | CLKOUT_RUN | SYSTEM | External Clock Output | O
|  | 0000_0110 | eMIOS_1_CH[11]_H | eMIOS_1 | eMIOS Channel | O
| SIUL_IMCR541 | 0000_0001 | EIRQ[13] | SIUL | External Interrupt | I
| SIUL_IMCR565 | 0000_0001 | eMIOS_0_CH[5]_G | eMIOS_0 | eMIOS Channel | I
| SIUL_IMCR603 | 0000_0101 | eMIOS_1_CH[11]_H | eMIOS_1 | eMIOS Channel | I
| SIUL_IMCR733 | 0000_0010 | LPSPI0_PCS0 | LPSPI0 | Peripheral Chip Select 0 | I
| SIUL_IMCR734 | 0000_0001 | LPSPI0_PCS1 | LPSPI0 | Peripheral Chip Select 1 | I
| SIUL_IMCR856 | 0000_0001 | TRGMUX_IN0 | TRGMUX | Trigger Mux Input | I
PTB10 | SIUL_MSCR42 | 0000_0000 | GPIO[42] | SIUL |  | I/O | GPIO-STANDARD | - | - | D2D | VDD_HV_A | Hi-Z | Hi-Z | Hi-Z | Hi-Z | Hi-Z | Hi-Z | 0 | 0 | 0 | 0 | - | 0 | 0 | - | - | 0 | 0000 | '00000000000000000000000000000000' | '00000000001010110010100000101111'
|  | 0000_0010 | eMIOS_1_CH[17]_Y | eMIOS_1 | eMIOS Channel | O
|  | 0000_0011 | LPUART0_DTR_B | LPUART0 | Data Terminal Ready | O
|  | 0000_0110 | LCU0_OUT9 | LCU0 | LCU Output | O
| - | - | ADC0_X[2] | ADC0 | ADC External Input | I
| SIUL_IMCR552 | 0000_0001 | EIRQ[24] | SIUL | External Interrupt | I
| SIUL_IMCR609 | 0000_0100 | eMIOS_1_CH[17]_Y | eMIOS_1 | eMIOS Channel | I
PTB11 | SIUL_MSCR43 | 0000_0000 | GPIO[43] | SIUL |  | I/O | GPIO-STANDARD | - | - | D2D | VDD_HV_A | Hi-Z | Hi-Z | Hi-Z | Hi-Z | Hi-Z | Hi-Z | 0 | 0 | 0 | 0 | - | 0 | 0 | - | - | 0 | 0000 | '00000000000000000000000000000000' | '00000000001010110010100000101111'
|  | 0000_0010 | eMIOS_1_CH[18]_Y | eMIOS_1 | eMIOS Channel | O
|  | 0000_0101 | LCU0_OUT8 | LCU0 | LCU Output | O
| - | - | ADC0_X[3] | ADC0 | ADC External Input | I
| - | - | WKPU[16] | WKPU | Wakeup Input | I
| SIUL_IMCR553 | 0000_0001 | EIRQ[25] | SIUL | External Interrupt | I
| SIUL_IMCR610 | 0000_0100 | eMIOS_1_CH[18]_Y | eMIOS_1 | eMIOS Channel | I
| SIUL_IMCR723 | 0000_0001 | LPI2C0_HREQ | LPI2C0 | LPI2C Host Request Input | I
| SIUL_IMCR885 | 0000_0010 | LPUART0_DSR_B | LPUART0 | Data Set Ready | I
PTB12 | SIUL_MSCR44 | 0000_0000 | GPIO[44] | SIUL |  | I/O | GPIO-STANDARD | - | - | D2D | VDD_HV_A | Hi-Z | Hi-Z | Hi-Z | Hi-Z | Hi-Z | Hi-Z | 0 | 0 | 0 | 0 | - | 0 | 0 | - | - | 0 | 0000 | '00000000000000000000000000000000' | '00000000001010110010100000101111'
|  | 0000_0001 | LPSPI3_PCS3 | LPSPI3 | Peripheral Chip Select 3 | O
|  | 0000_0010 | eMIOS_0_CH[0]_X | eMIOS_0 | eMIOS Channel | O
|  | 0000_0110 | LCU0_OUT2 | LCU0 | LCU Output | O
| - | - | ADC1_X[1] | ADC1 | ADC External Input | I
| - | - | WKPU[12] | WKPU | Wakeup Input | I
| - | - | ADC0_S17 | ADC0 | ADC Standard Input | I
| SIUL_IMCR554 | 0000_0001 | EIRQ[26] | SIUL | External Interrupt | I
| SIUL_IMCR560 | 0000_0001 | eMIOS_0_CH[0]_X | eMIOS_0 | eMIOS Channel | I
| SIUL_IMCR763 | 0000_0001 | LPSPI3_PCS3 | LPSPI3 | Peripheral Chip Select 3 | I
| SIUL_IMCR886 | 0000_0010 | LPUART0_DCD_B | LPUART0 | Data Carrier Detect | I
PTB13 | SIUL_MSCR45 | 0000_0000 | GPIO[45] | SIUL |  | I/O | GPIO-STANDARD | - | - | D2D | VDD_HV_A | Hi-Z | Hi-Z | Hi-Z | Hi-Z | Hi-Z | Hi-Z | 0 | 0 | 0 | 0 | - | 0 | 0 | - | - | 0 | 0000 | '00000000000000000000000000000000' | '00000000001010110010100000101111'
|  | 0000_0001 | LPSPI3_PCS2 | LPSPI3 | Peripheral Chip Select 2 | O
|  | 0000_0010 | eMIOS_0_CH[1]_G | eMIOS_0 | eMIOS Channel | O
|  | 0000_0011 | FXIO_D8 | FXIO | FlexIO Bi-directional Shift/timer I/O | O
|  | 0000_0101 | LCU0_OUT3 | LCU0 | LCU Output | O
| - | - | ADC0_S8 | ADC0 | ADC Standard Input | I
| - | - | ADC1_S8 | ADC1 | ADC Standard Input | I
| - | - | WKPU[11] | WKPU | Wakeup Input | I
| SIUL_IMCR555 | 0000_0001 | EIRQ[27] | SIUL | External Interrupt | I
| SIUL_IMCR561 | 0000_0010 | eMIOS_0_CH[1]_G | eMIOS_0 | eMIOS Channel | I
| SIUL_IMCR672 | 0000_0011 | FXIO_D8 | FXIO | FlexIO Bi-directional Shift/timer I/O | I
| SIUL_IMCR762 | 0000_0001 | LPSPI3_PCS2 | LPSPI3 | Peripheral Chip Select 2 | I
| SIUL_IMCR887 | 0000_0010 | LPUART0_RIN_B | LPUART0 | Ring Indicator | I
PTB14 | SIUL_MSCR46 | 0000_0000 | GPIO[46] | SIUL |  | I/O | GPIO-STANDARD | - | - | D2D | VDD_HV_A | Hi-Z | Hi-Z | Hi-Z | Hi-Z | Hi-Z | Hi-Z | 0 | 0 | 0 | 0 | - | 0 | 0 | - | - | 0 | 0000 | '00000000000000000000000000000000' | '00000000001010110010100000101111'
|  | 0000_0010 | eMIOS_0_CH[2]_G | eMIOS_0 | eMIOS Channel | O
|  | 0000_0011 | LPSPI1_SCK | LPSPI1 | LPSPI Serial Clock I/O | O
|  | 0000_0100 | LCU0_OUT7 | LCU0 | LCU Output | O
| - | - | ADC0_S9 | ADC0 | ADC Standard Input | I
| - | - | ADC1_S9 | ADC1 | ADC Standard Input | I
| SIUL_IMCR556 | 0000_0001 | EIRQ[28] | SIUL | External Interrupt | I
| SIUL_IMCR562 | 0000_0011 | eMIOS_0_CH[2]_G | eMIOS_0 | eMIOS Channel | I
| SIUL_IMCR750 | 0000_0010 | LPSPI1_SCK | LPSPI1 | LPSPI Serial Clock I/O | I
PTB15 | SIUL_MSCR47 | 0000_0000 | GPIO[47] | SIUL |  | I/O | GPIO-STANDARD | - | - | D2D | VDD_HV_A | Hi-Z | Hi-Z | Hi-Z | Hi-Z | Hi-Z | Hi-Z | 0 | 0 | 0 | 0 | - | 0 | 0 | - | - | 0 | 0000 | '00000000000000000000000000000000' | '00000000001010110010100000101111'
|  | 0000_0010 | eMIOS_0_CH[3]_G | eMIOS_0 | eMIOS Channel | O
|  | 0000_0011 | LPSPI1_SIN | LPSPI1 | LPSPI Serial Data Input | O
| - | - | ADC1_S11 | ADC1 | ADC Standard Input | I
| - | - | WKPU[33] | WKPU | Wakeup Input | I
| SIUL_IMCR557 | 0000_0001 | EIRQ[29] | SIUL | External Interrupt | I
| SIUL_IMCR563 | 0000_0001 | eMIOS_0_CH[3]_G | eMIOS_0 | eMIOS Channel | I
| SIUL_IMCR751 | 0000_0001 | LPSPI1_SIN | LPSPI1 | LPSPI Serial Data Input | I
PTB16 | SIUL_MSCR48 | 0000_0000 | GPIO[48] | SIUL |  | I/O | GPIO-STANDARD | - | - | D2D | VDD_HV_A | Hi-Z | Hi-Z | Hi-Z | Hi-Z | Hi-Z | Hi-Z | 0 | 0 | 0 | 0 | - | 0 | 0 | - | - | 0 | 0000 | '00000000000000000000000000000000' | '00000000001010110010100000101111'
|  | 0000_0010 | eMIOS_0_CH[4]_G | eMIOS_0 | eMIOS Channel | O
|  | 0000_0011 | LPSPI1_SOUT | LPSPI1 | LPSPI Serial Data Output | O
| - | - | WKPU[13] | WKPU | Wakeup Input | I
| - | - | ADC1_S12 | ADC1 | ADC Standard Input | I
| SIUL_IMCR558 | 0000_0001 | EIRQ[30] | SIUL | External Interrupt | I
| SIUL_IMCR564 | 0000_0010 | eMIOS_0_CH[4]_G | eMIOS_0 | eMIOS Channel | I
| SIUL_IMCR752 | 0000_0010 | LPSPI1_SOUT | LPSPI1 | LPSPI Serial Data Output | I
PTB17 | SIUL_MSCR49 | 0000_0000 | GPIO[49] | SIUL |  | I/O | GPIO-STANDARD | - | - | D2D | VDD_HV_A | Hi-Z | Hi-Z | Hi-Z | Hi-Z | Hi-Z | Hi-Z | 0 | 0 | 0 | 0 | - | 0 | 0 | - | - | 0 | 0000 | '00000000000000000000000000000000' | '00000000001010110010100000101111'
|  | 0000_0010 | eMIOS_0_CH[5]_G | eMIOS_0 | eMIOS Channel | O
|  | 0000_0011 | LPSPI1_PCS3 | LPSPI1 | Peripheral Chip Select 3 | O
|  | 0000_0100 | eMIOS_1_CH[7]_H | eMIOS_1 | eMIOS Channel | O
|  | 0000_0110 | LPSPI3_PCS0 | LPSPI3 | Peripheral Chip Select 0 | O
| - | - | ADC1_X[2] | ADC1 | ADC External Input | I
| - | - | WKPU[14] | WKPU | Wakeup Input | I
| SIUL_IMCR559 | 0000_0001 | EIRQ[31] | SIUL | External Interrupt | I
| SIUL_IMCR565 | 0000_0010 | eMIOS_0_CH[5]_G | eMIOS_0 | eMIOS Channel | I
| SIUL_IMCR599 | 0000_0111 | eMIOS_1_CH[7]_H | eMIOS_1 | eMIOS Channel | I
| SIUL_IMCR747 | 0000_0001 | LPSPI1_PCS3 | LPSPI1 | Peripheral Chip Select 3 | I
| SIUL_IMCR760 | 0000_0010 | LPSPI3_PCS0 | LPSPI3 | Peripheral Chip Select 0 | I
PTC2 | SIUL_MSCR66 | 0000_0000 | GPIO[66] | SIUL |  | I/O | GPIO-MEDIUM | 36 | 36 | - | VDD_HV_A | Hi-Z | Hi-Z | Hi-Z | Hi-Z | Hi-Z | Hi-Z | 0 | 0 | 0 | 0 | 0 | 0 | 0 | 0 | - | 0 | 0000 | '00000000000000000000000000000000' | '00000000001010110110100100101111'
|  | 0000_0010 | eMIOS_0_CH[2]_G | eMIOS_0 | eMIOS Channel | O
|  | 0000_0011 | LPSPI3_PCS2 | LPSPI3 | Peripheral Chip Select 2 | O
|  | 0000_0100 | LPSPI0_PCS2 | LPSPI0 | Peripheral Chip Select 2 | O
| - | - | CMP0_IN2 | CMP0 | Comparator Input Signal | I
| SIUL_IMCR512 | 0000_0001 | CAN0_RX | CAN0 | CAN Rx channel | I
| SIUL_IMCR513 | 0000_0110 | CAN1_RX | CAN1 | CAN Rx channel | I
| SIUL_IMCR530 | 0000_0011 | EIRQ[2] | SIUL | External Interrupt | I
| SIUL_IMCR562 | 0000_0010 | eMIOS_0_CH[2]_G | eMIOS_0 | eMIOS Channel | I
| SIUL_IMCR699 | 0000_0011 | LPUART0_RX | LPUART0 | Receive | I
| SIUL_IMCR735 | 0000_0010 | LPSPI0_PCS2 | LPSPI0 | Peripheral Chip Select 2 | I
| SIUL_IMCR762 | 0000_0100 | LPSPI3_PCS2 | LPSPI3 | Peripheral Chip Select 2 | I
PTC3 | SIUL_MSCR67 | 0000_0000 | GPIO[67] | SIUL |  | I/O | GPIO-MEDIUM | 35 | 35 | - | VDD_HV_A | Hi-Z | Hi-Z | Hi-Z | Hi-Z | Hi-Z | Hi-Z | 0 | 0 | 0 | 0 | 0 | 0 | 0 | - | - | 0 | 0000 | '00000000000000000000000000000000' | '00000000001010110110100000101111'
|  | 0000_0010 | eMIOS_0_CH[3]_G | eMIOS_0 | eMIOS Channel | O
|  | 0000_0011 | CAN0_TX | CAN0 | CAN Tx Channel | O
|  | 0000_0100 | LPUART0_TX | LPUART0 | Transmit | O
|  | 0000_0101 | I3C0_PUR | I3C0 |  | O
|  | 0000_1000 | CAN1_TX | CAN1 | CAN Tx Channel | O
| - | - | CMP0_IN4 | CMP0 | Comparator Input Signal | I
| SIUL_IMCR531 | 0000_0011 | EIRQ[3] | SIUL | External Interrupt | I
| SIUL_IMCR563 | 0000_0011 | eMIOS_0_CH[3]_G | eMIOS_0 | eMIOS Channel | I
| SIUL_IMCR875 | 0000_0011 | LPUART0_TX | LPUART0 | Transmit | I
PTC4 | SIUL_MSCR68 | 0000_0000 | GPIO[68] | SIUL |  | I/O | GPIO-STANDARD-PLUS | 15 | 15 | - | VDD_HV_A | LOW | Hi-Z | JTAG_TCLK/SWD_CLK | JTAG_TCLK/SWD_CLK | JTAG_TCLK/SWD_CLK | JTAG_TCLK/SWD_CLK | 0 | 1 | 0 | 0 | - | 1 | 0 | 0 | - | 0 | 0000 | '00000000000010000010000000000000' | '00000000001010110010100100101111'
|  | 0000_0010 | eMIOS_0_CH[8]_X | eMIOS_0 | eMIOS Channel | O
|  | 0000_0100 | FXIO_D5 | FXIO | FlexIO Bi-directional Shift/timer I/O | O
|  | 0000_1000 | LPI2C1_SCL | LPI2C1 | LPI2C Clock I/O | O
| SIUL_IMCR532 | 0000_0011 | EIRQ[4] | SIUL | External Interrupt | I
| SIUL_IMCR568 | 0000_0010 | eMIOS_0_CH[8]_X | eMIOS_0 | eMIOS Channel | I
| SIUL_IMCR669 | 0000_1000 | FXIO_D5 | FXIO | FlexIO Bi-directional Shift/timer I/O | I
| SIUL_IMCR696 | 0000_0000 | JTAG_TCK/SWD_CLK | JTAG | JTAG Test Clock Input | I
| SIUL_IMCR729 | 0000_0111 | LPI2C1_SCL | LPI2C1 | LPI2C Clock I/O | I
PTC5 | SIUL_MSCR69 | 0000_0000 | GPIO[69] | SIUL |  | I/O | GPIO-STANDARD-PLUS | 14 | 14 | - | VDD_HV_A | HIGH | Hi-Z | JTAG_TDI | JTAG_TDI | JTAG_TDI | JTAG_TDI | 0 | 1 | 0 | 0 | - | 1 | 1 | 0 | - | 0 | 0000 | '00000000000010000010100000000000' | '00000000001010110010100100101111'
|  | 0000_0010 | eMIOS_0_CH[16]_X | eMIOS_0 | eMIOS Channel | O
|  | 0000_0100 | FXIO_D4 | FXIO | FlexIO Bi-directional Shift/timer I/O | O
| - | - | ADC1_S14 | ADC1 | ADC Standard Input | I
| SIUL_IMCR533 | 0000_0011 | EIRQ[5] | SIUL | External Interrupt | I
| SIUL_IMCR576 | 0000_0010 | eMIOS_0_CH[16]_X | eMIOS_0 | eMIOS Channel | I
| SIUL_IMCR668 | 0000_0111 | FXIO_D4 | FXIO | FlexIO Bi-directional Shift/timer I/O | I
| SIUL_IMCR697 | 0000_0000 | JTAG_TDI | JTAG | JTAG Test Data input | I
| SIUL_IMCR728 | 0000_0010 | LPI2C1_HREQ | LPI2C1 | LPI2C Host Request Input | I
PTC8 | SIUL_MSCR72 | 0000_0000 | GPIO[72] | SIUL |  | I/O | GPIO-STANDARD-PLUS | - | - | D2D | VDD_HV_A | Hi-Z | Hi-Z | Hi-Z | Hi-Z | Hi-Z | Hi-Z | 0 | 0 | 0 | 0 | - | 0 | 0 | 0 | - | 0 | 0000 | '00000000000000000000000000000000' | '00000000001010110010100100101111'
|  | 0000_0001 | LPI2C0_SCL | LPI2C0 | LPI2C Clock I/O | O
|  | 0000_0011 | CAN1_TX | CAN1 | CAN Tx Channel | O
|  | 0000_0100 | eMIOS_1_CH[9]_H | eMIOS_1 | eMIOS Channel | O
|  | 0000_0101 | LCU1_OUT7 | LCU1 | LCU Output | O
|  | 0000_0110 | LPSPI0_SCK | LPSPI0 | LPSPI Serial Clock I/O | O
|  | 0000_0111 | FXIO_D12 | FXIO | FlexIO Bi-directional Shift/timer I/O | O
| - | - | ADC0_S12 | ADC0 | ADC Standard Input | I
| SIUL_IMCR544 | 0000_0010 | EIRQ[16] | SIUL | External Interrupt | I
| SIUL_IMCR601 | 0000_0001 | eMIOS_1_CH[9]_H | eMIOS_1 | eMIOS Channel | I
| SIUL_IMCR676 | 0000_0011 | FXIO_D12 | FXIO | FlexIO Bi-directional Shift/timer I/O | I
| SIUL_IMCR700 | 0000_0010 | LPUART1_RX | LPUART1 | Receive | I
| SIUL_IMCR724 | 0000_0001 | LPI2C0_SCL | LPI2C0 | LPI2C Clock I/O | I
| SIUL_IMCR741 | 0000_0001 | LPSPI0_SCK | LPSPI0 | LPSPI Serial Clock I/O | I
| SIUL_IMCR872 | 0000_0010 | LPUART0_CTS | LPUART0 | Clear To Send (bar) | I
PTC9 | SIUL_MSCR73 | 0000_0000 | GPIO[73] | SIUL |  | I/O | GPIO-STANDARD-PLUS | - | - | D2D | VDD_HV_A | Hi-Z | Hi-Z | Hi-Z | Hi-Z | Hi-Z | Hi-Z | 0 | 0 | 0 | 0 | - | 0 | 0 | 0 | - | 0 | 0000 | '00000000000000000000000000000000' | '00000000001010110010100100101111'
|  | 0000_0001 | LPI2C0_SDA | LPI2C0 | LPI2C Data I/O | O
|  | 0000_0010 | LPUART1_TX | LPUART1 | Transmit | O
|  | 0000_0011 | LPUART0_RTS | LPUART0 | Request To Send | O
|  | 0000_0100 | eMIOS_1_CH[8]_X | eMIOS_1 | eMIOS Channel | O
|  | 0000_0101 | LCU1_OUT6 | LCU1 | LCU Output | O
|  | 0000_0110 | LPSPI0_SIN | LPSPI0 | LPSPI Serial Data Input | O
|  | 0000_0111 | FXIO_D13 | FXIO | FlexIO Bi-directional Shift/timer I/O | O
| - | - | ADC0_S13 | ADC0 | ADC Standard Input | I
| - | - | WKPU[10] | WKPU | Wakeup Input | I
| SIUL_IMCR513 | 0000_0001 | CAN1_RX | CAN1 | CAN Rx channel | I
| SIUL_IMCR545 | 0000_0010 | EIRQ[17] | SIUL | External Interrupt | I
| SIUL_IMCR600 | 0000_0001 | eMIOS_1_CH[8]_X | eMIOS_1 | eMIOS Channel | I
| SIUL_IMCR677 | 0000_0011 | FXIO_D13 | FXIO | FlexIO Bi-directional Shift/timer I/O | I
| SIUL_IMCR726 | 0000_0001 | LPI2C0_SDA | LPI2C0 | LPI2C Data I/O | I
| SIUL_IMCR742 | 0000_0010 | LPSPI0_SIN | LPSPI0 | LPSPI Serial Data Input | I
| SIUL_IMCR876 | 0000_0010 | LPUART1_TX | LPUART1 | Transmit | I
PTC10 | SIUL_MSCR74 | 0000_0000 | GPIO[74] | SIUL |  | I/O | GPIO-STANDARD | - | - | D2D | VDD_HV_A | Hi-Z | Hi-Z | Hi-Z | Hi-Z | Hi-Z | Hi-Z | 0 | 0 | 0 | 0 | - | 0 | 0 | - | - | 0 | 0000 | '00000000000000000000000000000000' | '00000000001010110010100000101111'
|  | 0000_0001 | eMIOS_0_CH[6]_G | eMIOS_0 | eMIOS Channel | O
|  | 0000_0100 | - | - | - | O
|  | 0000_0110 | LCU1_OUT11 | LCU1 | LCU Output | O
|  | 0000_0111 | eMIOS_1_CH[0]_X | eMIOS_1 | eMIOS Channel | O
|  | 0000_1000 | LCU0_OUT1 | LCU0 | LCU Output | O
| - | - | ADC1_X[3] | ADC1 | ADC External Input | I
| SIUL_IMCR546 | 0000_0010 | EIRQ[18] | SIUL | External Interrupt | I
| SIUL_IMCR566 | 0000_0100 | eMIOS_0_CH[6]_G | eMIOS_0 | eMIOS Channel | I
| SIUL_IMCR592 | 0000_0110 | eMIOS_1_CH[0]_X | eMIOS_1 | eMIOS Channel | I
| SIUL_IMCR754 | 0000_0011 | - | - | - | I
| SIUL_IMCR867 | 0000_0001 | TRGMUX_IN11 | TRGMUX | Trigger Mux Input | I
| SIUL_IMCR885 | 0000_0001 | LPUART0_DSR_B | LPUART0 | Data Set Ready | I
PTC11 | SIUL_MSCR75 | 0000_0000 | GPIO[75] | SIUL |  | I/O | GPIO-STANDARD | - | - | D2D | VDD_HV_A | Hi-Z | Hi-Z | Hi-Z | Hi-Z | Hi-Z | Hi-Z | 0 | 0 | 0 | 0 | - | 0 | 0 | - | - | 0 | 0000 | '00000000000000000000000000000000' | '00000000001010110010100000101111'
|  | 0000_0010 | LPUART0_DTR_B | LPUART0 | Data Terminal Ready | O
|  | 0000_0011 | eMIOS_1_CH[1]_H | eMIOS_1 | eMIOS Channel | O
|  | 0000_0100 | FXIO_D15 | FXIO | FlexIO Bi-directional Shift/timer I/O | O
|  | 0000_0111 | LCU1_OUT10 | LCU1 | LCU Output | O
|  | 0000_1000 | LCU0_OUT0 | LCU0 | LCU Output | O
| - | - | WKPU[18] | WKPU | Wakeup Input | I
| - | - | ADC0_S17 | ADC0 | ADC Standard Input | I
| SIUL_IMCR547 | 0000_0010 | EIRQ[19] | SIUL | External Interrupt | I
| SIUL_IMCR593 | 0000_0111 | eMIOS_1_CH[1]_H | eMIOS_1 | eMIOS Channel | I
| SIUL_IMCR679 | 0000_0011 | FXIO_D15 | FXIO | FlexIO Bi-directional Shift/timer I/O | I
| SIUL_IMCR866 | 0000_0001 | TRGMUX_IN10 | TRGMUX | Trigger Mux Input | I
PTC15 | SIUL_MSCR79 | 0000_0000 | GPIO[79] | SIUL |  | I/O | GPIO-STANDARD-PLUS | - | 40 | - | VDD_HV_A | Hi-Z | Hi-Z | Hi-Z | Hi-Z | Hi-Z | Hi-Z | 0 | 0 | 0 | 0 | - | 0 | 0 | 0 | - | 0 | 0000 | '00000000000000000000000000000000' | '00000000001010110010100100101111'
|  | 0000_0001 | CAN2_TX | CAN2 | CAN Tx Channel | O
|  | 0000_0010 | eMIOS_0_CH[11]_H | eMIOS_0 | eMIOS Channel | O
|  | 0000_0011 | - | - | - | O
|  | 0000_0100 | ADC0_MA[2] | ADC0 | ADC Mux Output | O
|  | 0000_0101 | LPUART2_TX | LPUART2 | Transmit | O
|  | 0000_0110 | LCU1_OUT0 | LCU1 | LCU Output | O
|  | 0000_0111 | LPI2C1_SCL | LPI2C1 | LPI2C Clock I/O | O
| - | - | ADC0_S13 | ADC0 | ADC Standard Input | I
| SIUL_IMCR551 | 0000_0010 | EIRQ[23] | SIUL | External Interrupt | I
| SIUL_IMCR571 | 0000_0001 | eMIOS_0_CH[11]_H | eMIOS_0 | eMIOS Channel | I
| SIUL_IMCR729 | 0000_0110 | LPI2C1_SCL | LPI2C1 | LPI2C Clock I/O | I
| SIUL_IMCR757 | 0000_0010 | - | - | - | I
| SIUL_IMCR864 | 0000_0001 | TRGMUX_IN8 | TRGMUX | Trigger Mux Input | I
| SIUL_IMCR877 | 0000_0010 | LPUART2_TX | LPUART2 | Transmit | I
PTC16 | SIUL_MSCR80 | 0000_0000 | GPIO[80] | SIUL |  | I/O | GPIO-MEDIUM | - | 39 | - | VDD_HV_A | Hi-Z | Hi-Z | Hi-Z | Hi-Z | Hi-Z | Hi-Z | 0 | 0 | 0 | 0 | 1 | 0 | 0 | 0 | - | 0 | 0000 | '00000000000000000100000000000000' | '00000000001010110110100100101111'
|  | 0000_0001 | LPSPI3_SIN | LPSPI3 | LPSPI Serial Data Input | O
|  | 0000_0010 | eMIOS_1_CH[9]_H | eMIOS_1 | eMIOS Channel | O
|  | 0000_0100 | LPI2C1_SDAS | LPI2C1 | LPI2C Secondary Data I/O | O
|  | 0000_0101 | I3C0_SCL | I3C0 | I3C Clock I/O | O
|  | 0000_0110 | FXIO_D15 | FXIO | FlexIO Bi-directional Shift/timer I/O | O
|  | 0000_0111 | LPI2C1_SDA | LPI2C1 | LPI2C Data I/O | O
| - | - | ADC0_S14 | ADC0 | ADC Standard Input | I
| SIUL_IMCR514 | 0000_0001 | CAN2_RX | CAN2 | CAN Rx channel | I
| SIUL_IMCR601 | 0000_0101 | eMIOS_1_CH[9]_H | eMIOS_1 | eMIOS Channel | I
| SIUL_IMCR679 | 0000_0001 | FXIO_D15 | FXIO | FlexIO Bi-directional Shift/timer I/O | I
| SIUL_IMCR701 | 0000_0101 | LPUART2_RX | LPUART2 | Receive | I
| SIUL_IMCR731 | 0000_0101 | LPI2C1_SDA | LPI2C1 | LPI2C Data I/O | I
| SIUL_IMCR732 | 0000_0001 | LPI2C1_SDAS | LPI2C1 | LPI2C Secondary Data I/O | I
| SIUL_IMCR765 | 0000_0011 | LPSPI3_SIN | LPSPI3 | LPSPI Serial Data Input | I
| SIUL_IMCR883 | 0000_0010 | I3C0_SCL | I3C0 | I3C Clock I/O | I
PTD0 | SIUL_MSCR96 | 0000_0000 | GPIO[96] | SIUL |  | I/O | GPIO-STANDARD | 21 | 21 | - | VDD_HV_A | Hi-Z | Hi-Z | Hi-Z | Hi-Z | Hi-Z | Hi-Z | 0 | 0 | 0 | 0 | - | 0 | 0 | - | - | 0 | 0000 | '00000000000000000000000000000000' | '00000000001010110010100000101111'
|  | 0000_0010 | eMIOS_0_CH[2]_G | eMIOS_0 | eMIOS Channel | O
|  | 0000_0011 | LPSPI3_SOUT | LPSPI3 | LPSPI Serial Data Output | O
|  | 0000_0100 | eMIOS_0_CH[16]_X | eMIOS_0 | eMIOS Channel | O
|  | 0000_0110 | FXIO_D0 | FXIO | FlexIO Bi-directional Shift/timer I/O | O
|  | 0000_0111 | TRGMUX_OUT1 | TRGMUX | Trigger Mux Output | O
| - | - | WKPU[6] | WKPU | Wakeup Input | I
| - | - | ADC0_P1 | ADC0 | ADC Precise Input | I
| SIUL_IMCR536 | 0000_0011 | EIRQ[8] | SIUL | External Interrupt | I
| SIUL_IMCR562 | 0000_0001 | eMIOS_0_CH[2]_G | eMIOS_0 | eMIOS Channel | I
| SIUL_IMCR576 | 0000_0001 | eMIOS_0_CH[16]_X | eMIOS_0 | eMIOS Channel | I
| SIUL_IMCR664 | 0000_0001 | FXIO_D0 | FXIO | FlexIO Bi-directional Shift/timer I/O | I
| SIUL_IMCR766 | 0000_0001 | LPSPI3_SOUT | LPSPI3 | LPSPI Serial Data Output | I
| SIUL_IMCR863 | 0000_0010 | TRGMUX_IN7 | TRGMUX | Trigger Mux Input | I
PTD1 | SIUL_MSCR97 | 0000_0000 | GPIO[97] | SIUL |  | I/O | GPIO-STANDARD | 20 | 20 | - | VDD_HV_A | Hi-Z | Hi-Z | Hi-Z | Hi-Z | Hi-Z | Hi-Z | 0 | 0 | 0 | 0 | - | 0 | 0 | - | - | 0 | 0000 | '00000000000000000000000000000000' | '00000000001010110010100000101111'
|  | 0000_0010 | eMIOS_0_CH[3]_G | eMIOS_0 | eMIOS Channel | O
|  | 0000_0011 | LPSPI3_SCK | LPSPI3 | LPSPI Serial Clock I/O | O
|  | 0000_0100 | eMIOS_0_CH[17]_Y | eMIOS_0 | eMIOS Channel | O
|  | 0000_0110 | FXIO_D1 | FXIO | FlexIO Bi-directional Shift/timer I/O | O
|  | 0000_0111 | TRGMUX_OUT2 | TRGMUX | Trigger Mux Output | O
| - | - | ADC0_P0 | ADC0 | ADC Precise Input | I
| SIUL_IMCR537 | 0000_0011 | EIRQ[9] | SIUL | External Interrupt | I
| SIUL_IMCR563 | 0000_0010 | eMIOS_0_CH[3]_G | eMIOS_0 | eMIOS Channel | I
| SIUL_IMCR577 | 0000_0001 | eMIOS_0_CH[17]_Y | eMIOS_0 | eMIOS Channel | I
| SIUL_IMCR665 | 0000_0001 | FXIO_D1 | FXIO | FlexIO Bi-directional Shift/timer I/O | I
| SIUL_IMCR764 | 0000_0001 | LPSPI3_SCK | LPSPI3 | LPSPI Serial Clock I/O | I
| SIUL_IMCR862 | 0000_0010 | TRGMUX_IN6 | TRGMUX | Trigger Mux Input | I
PTD2 | SIUL_MSCR98 | 0000_0000 | GPIO[98] | SIUL |  | I/O | GPIO-STANDARD | - | - | D2D | VDD_HV_A | Hi-Z | Hi-Z | Hi-Z | Hi-Z | Hi-Z | Hi-Z | 0 | 0 | 0 | 0 | - | 0 | 0 | - | - | 0 | 0000 | '00000000000000000000000000000000' | '00000000001010110010100000101111'
|  | 0000_0001 | LCU0_OUT1 | LCU0 | LCU Output | O
|  | 0000_0010 | eMIOS_1_CH[21]_Y | eMIOS_1 | eMIOS Channel | O
|  | 0000_0011 | LPSPI1_SOUT | LPSPI1 | LPSPI Serial Data Output | O
|  | 0000_0100 | FXIO_D4 | FXIO | FlexIO Bi-directional Shift/timer I/O | O
|  | 0000_0101 | FXIO_D6 | FXIO | FlexIO Bi-directional Shift/timer I/O | O
|  | 0000_0110 | LPUART3_TX | LPUART3 | Transmit | O
| - | - | WKPU[9] | WKPU | Wakeup Input | I
| - | - | ADC0_S16 | ADC0 | ADC Standard Input | I
| SIUL_IMCR538 | 0000_0011 | EIRQ[10] | SIUL | External Interrupt | I
| SIUL_IMCR613 | 0000_0100 | eMIOS_1_CH[21]_Y | eMIOS_1 | eMIOS Channel | I
| SIUL_IMCR668 | 0000_0001 | FXIO_D4 | FXIO | FlexIO Bi-directional Shift/timer I/O | I
| SIUL_IMCR670 | 0000_0011 | FXIO_D6 | FXIO | FlexIO Bi-directional Shift/timer I/O | I
| SIUL_IMCR752 | 0000_0001 | LPSPI1_SOUT | LPSPI1 | LPSPI Serial Data Output | I
| SIUL_IMCR861 | 0000_0001 | TRGMUX_IN5 | TRGMUX | Trigger Mux Input | I
| SIUL_IMCR878 | 0000_0010 | LPUART3_TX | LPUART3 | Transmit | I
PTD3 | SIUL_MSCR99 | 0000_0000 | GPIO[99] | SIUL |  | I/O | GPIO-STANDARD | - | - | D2D | VDD_HV_A | Hi-Z | Hi-Z | Hi-Z | Hi-Z | Hi-Z | Hi-Z | 0 | 0 | 0 | 0 | - | 0 | 0 | - | - | 0 | 0000 | '00000000000000000000000000000000' | '00000000001010110010100000101111'
|  | 0000_0010 | eMIOS_1_CH[22]_X | eMIOS_1 | eMIOS Channel | O
|  | 0000_0011 | LPSPI1_PCS0 | LPSPI1 | Peripheral Chip Select 0 | O
|  | 0000_0100 | FXIO_D5 | FXIO | FlexIO Bi-directional Shift/timer I/O | O
|  | 0000_0101 | FXIO_D7 | FXIO | FlexIO Bi-directional Shift/timer I/O | O
|  | 0000_0110 | LCU0_OUT0 | LCU0 | LCU Output | O
| - | - | NMI_b | SYSTEM | Non Maskable Interrupt | I
| - | - | WKPU[1] | WKPU | Wakeup Input | I
| - | - | ADC0_S10 | ADC0 | ADC Standard Input | I
| SIUL_IMCR539 | 0000_0011 | EIRQ[11] | SIUL | External Interrupt | I
| SIUL_IMCR614 | 0000_0100 | eMIOS_1_CH[22]_X | eMIOS_1 | eMIOS Channel | I
| SIUL_IMCR669 | 0000_0010 | FXIO_D5 | FXIO | FlexIO Bi-directional Shift/timer I/O | I
| SIUL_IMCR671 | 0000_0011 | FXIO_D7 | FXIO | FlexIO Bi-directional Shift/timer I/O | I
| SIUL_IMCR702 | 0000_0011 | LPUART3_RX | LPUART3 | Receive | I
| SIUL_IMCR744 | 0000_0001 | LPSPI1_PCS0 | LPSPI1 | Peripheral Chip Select 0 | I
| SIUL_IMCR860 | 0000_0001 | TRGMUX_IN4 | TRGMUX | Trigger Mux Input | I
PTD4 | SIUL_MSCR100 | 0000_0000 | GPIO[100] | SIUL |  | I/O | GPIO-STANDARD | - | - | D2D | VDD_HV_A | Hi-Z | Hi-Z | Hi-Z | Hi-Z | Hi-Z | Hi-Z | 0 | 0 | 0 | 0 | - | 0 | 0 | - | - | 0 | 0000 | '00000000000000000000000000000000' | '00000000001010110010100000101111'
|  | 0000_0010 | eMIOS_1_CH[23]_X | eMIOS_1 | eMIOS Channel | O
|  | 0000_0011 | LPSPI1_PCS1 | LPSPI1 | Peripheral Chip Select 1 | O
|  | 0000_0101 | LCU0_OUT6 | LCU0 | LCU Output | O
| - | - | ADC0_S19 | ADC0 | ADC Standard Input | I
| - | - | WKPU[22] | WKPU | Wakeup Input | I
| SIUL_IMCR540 | 0000_0011 | EIRQ[12] | SIUL | External Interrupt | I
| SIUL_IMCR615 | 0000_0100 | eMIOS_1_CH[23]_X | eMIOS_1 | eMIOS Channel | I
| SIUL_IMCR745 | 0000_0110 | LPSPI1_PCS1 | LPSPI1 | Peripheral Chip Select 1 | I
PTD15 | SIUL_MSCR111 | 0000_0000 | GPIO[111] | SIUL |  | I/O | GPIO-MEDIUM | 32 | 32 | - | VDD_HV_A | Hi-Z | Hi-Z | Hi-Z | Hi-Z | Hi-Z | Hi-Z | 0 | 0 | 0 | 0 | 0 | 0 | 0 | 0 | - | 0 | 0000 | '00000000000000000000000000000000' | '00000000001010110110100100101111'
|  | 0000_0001 | FXIO_D6 | FXIO | FlexIO Bi-directional Shift/timer I/O | O
|  | 0000_0010 | eMIOS_0_CH[0]_X | eMIOS_0 | eMIOS Channel | O
|  | 0000_0011 | eMIOS_1_CH[14]_H | eMIOS_1 | eMIOS Channel | O
|  | 0000_0100 | LPSPI0_SCK | LPSPI0 | LPSPI Serial Clock I/O | O
|  | 0000_0111 | FXIO_D10 | FXIO | FlexIO Bi-directional Shift/timer I/O | O
| - | - | CMP0_IN1 | CMP0 | Comparator Input Signal | I
| SIUL_IMCR559 | 0000_0010 | EIRQ[31] | SIUL | External Interrupt | I
| SIUL_IMCR560 | 0000_0010 | eMIOS_0_CH[0]_X | eMIOS_0 | eMIOS Channel | I
| SIUL_IMCR606 | 0000_0110 | eMIOS_1_CH[14]_H | eMIOS_1 | eMIOS Channel | I
| SIUL_IMCR670 | 0000_0111 | FXIO_D6 | FXIO | FlexIO Bi-directional Shift/timer I/O | I
| SIUL_IMCR674 | 0000_0001 | FXIO_D10 | FXIO | FlexIO Bi-directional Shift/timer I/O | I
| SIUL_IMCR741 | 0000_0011 | LPSPI0_SCK | LPSPI0 | LPSPI Serial Clock I/O | I
| SIUL_IMCR874 | 0000_0010 | LPUART2_CTS | LPUART2 | Clear To Send (bar) | I
PTD16 | SIUL_MSCR112 | 0000_0000 | GPIO[112] | SIUL |  | I/O | GPIO-STANDARD | 31 | 31 | - | VDD_HV_A | Hi-Z | Hi-Z | Hi-Z | Hi-Z | Hi-Z | Hi-Z | 0 | 0 | 0 | 0 | - | 0 | 0 | - | - | 0 | 0000 | '00000000000000000000000000000000' | '00000000001010110010100000101111'
|  | 0000_0010 | eMIOS_0_CH[1]_G | eMIOS_0 | eMIOS Channel | O
|  | 0000_0100 | LPSPI0_SIN | LPSPI0 | LPSPI Serial Data Input | O
|  | 0000_0101 | eMIOS_1_CH[15]_H | eMIOS_1 | eMIOS Channel | O
|  | 0000_0110 | LPUART2_RTS | LPUART2 | Request To Send | O
| - | - | CMP0_IN5 | CMP0 | Comparator Input Signal | I
| SIUL_IMCR561 | 0000_0011 | eMIOS_0_CH[1]_G | eMIOS_0 | eMIOS Channel | I
| SIUL_IMCR607 | 0000_0111 | eMIOS_1_CH[15]_H | eMIOS_1 | eMIOS Channel | I
| SIUL_IMCR742 | 0000_0011 | LPSPI0_SIN | LPSPI0 | LPSPI Serial Data Input | I
PTE6 | SIUL_MSCR134 | 0000_0000 | GPIO[134] | SIUL |  | I/O | GPIO-STANDARD | 11 | 11 | - | VDD_HV_A | Hi-Z | Hi-Z | Hi-Z | Hi-Z | Hi-Z | Hi-Z | 0 | 0 | 0 | 0 | - | 0 | 0 | - | - | 0 | 0000 | '00000000000000000000000000000000' | '00000000001010110010100000101111'
|  | 0000_0010 | LPSPI0_PCS2 | LPSPI0 | Peripheral Chip Select 2 | O
|  | 0000_0011 | LPUART1_RTS | LPUART1 | Request To Send | O
|  | 0000_0100 | eMIOS_1_CH[14]_H | eMIOS_1 | eMIOS Channel | O
|  | 0000_0110 | FXIO_D12 | FXIO | FlexIO Bi-directional Shift/timer I/O | O
|  | 0000_0111 | ADC0_MA[1] | ADC0 | ADC Mux Output | O
| - | - | ADC1_P6 | ADC1 | ADC Precise Input | I
| - | - | WKPU[29] | WKPU | Wakeup Input | I
| SIUL_IMCR534 | 0000_0100 | EIRQ[6] | SIUL | External Interrupt | I
| SIUL_IMCR606 | 0000_0101 | eMIOS_1_CH[14]_H | eMIOS_1 | eMIOS Channel | I
| SIUL_IMCR676 | 0000_0100 | FXIO_D12 | FXIO | FlexIO Bi-directional Shift/timer I/O | I
| SIUL_IMCR735 | 0000_0001 | LPSPI0_PCS2 | LPSPI0 | Peripheral Chip Select 2 | I
PTE7 | SIUL_MSCR135 | 0000_0000 | GPIO[135] | SIUL |  | I/O | GPIO-STANDARD | - | - | D2D | VDD_HV_A | Hi-Z | Hi-Z | Hi-Z | Hi-Z | Hi-Z | Hi-Z | 0 | 0 | 0 | 0 | - | 0 | 0 | - | - | 0 | 0000 | '00000000000000000000000000000000' | '00000000001010110010100000101111'
|  | 0000_0010 | eMIOS_0_CH[7]_G | eMIOS_0 | eMIOS Channel | O
|  | 0000_0110 | LPSPI3_SCK | LPSPI3 | LPSPI Serial Clock I/O | O
|  | 0000_0111 | FXIO_D11 | FXIO | FlexIO Bi-directional Shift/timer I/O | O
| SIUL_IMCR567 | 0000_0010 | eMIOS_0_CH[7]_G | eMIOS_0 | eMIOS Channel | I
| SIUL_IMCR675 | 0000_0100 | FXIO_D11 | FXIO | FlexIO Bi-directional Shift/timer I/O | I
| SIUL_IMCR764 | 0000_0010 | LPSPI3_SCK | LPSPI3 | LPSPI Serial Clock I/O | I
PTE11 | SIUL_MSCR139 | 0000_0000 | GPIO[139] | SIUL |  | I/O | GPIO-STANDARD | 22 | 22 | - | VDD_HV_A | Hi-Z | Hi-Z | Hi-Z | Hi-Z | Hi-Z | Hi-Z | 0 | 0 | 0 | 0 | - | 0 | 0 | - | - | 0 | 0000 | '00000000000000000000000000000000' | '00000000001010110010100000101111'
|  | 0000_0010 | - | - | - | O
|  | 0000_0011 | eMIOS_0_CH[1]_G | eMIOS_0 | eMIOS Channel | O
|  | 0000_0100 | eMIOS_0_CH[21]_Y | eMIOS_0 | eMIOS Channel | O
|  | 0000_0110 | FXIO_D5 | FXIO | FlexIO Bi-directional Shift/timer I/O | O
|  | 0000_0111 | TRGMUX_OUT5 | TRGMUX | Trigger Mux Output | O
| - | - | WKPU[28] | WKPU | Wakeup Input | I
| - | - | ADC0_P6 | ADC0 | ADC Precise Input | I
| SIUL_IMCR538 | 0000_0100 | EIRQ[10] | SIUL | External Interrupt | I
| SIUL_IMCR561 | 0000_0100 | eMIOS_0_CH[1]_G | eMIOS_0 | eMIOS Channel | I
| SIUL_IMCR581 | 0000_0010 | eMIOS_0_CH[21]_Y | eMIOS_0 | eMIOS Channel | I
| SIUL_IMCR669 | 0000_0001 | FXIO_D5 | FXIO | FlexIO Bi-directional Shift/timer I/O | I
| SIUL_IMCR753 | 0000_0011 | - | - | - | I
| SIUL_IMCR864 | 0000_0010 | TRGMUX_IN8 | TRGMUX | Trigger Mux Input | I
PTE15 | SIUL_MSCR143 | 0000_0000 | GPIO[143] | SIUL |  | I/O | GPIO-STANDARD | 19 | 19 | - | VDD_HV_A | Hi-Z | Hi-Z | Hi-Z | Hi-Z | Hi-Z | Hi-Z | 0 | 0 | 0 | 0 | - | 0 | 0 | - | - | 0 | 0000 | '00000000000000000000000000000000' | '00000000001010110010100000101111'
|  | 0000_0001 | FCCU_ERR0 | FCCU | FCCU Error 0 Output | O
|  | 0000_0011 | - | - | - | O
|  | 0000_0100 | eMIOS_0_CH[22]_X | eMIOS_0 | eMIOS Channel | O
|  | 0000_0110 | FXIO_D2 | FXIO | FlexIO Bi-directional Shift/timer I/O | O
|  | 0000_0111 | TRGMUX_OUT6 | TRGMUX | Trigger Mux Output | O
| - | - | ADC0_P3 | ADC0 | ADC Precise Input | I
| SIUL_IMCR542 | 0000_0100 | EIRQ[14] | SIUL | External Interrupt | I
| SIUL_IMCR582 | 0000_0001 | eMIOS_0_CH[22]_X | eMIOS_0 | eMIOS Channel | I
| SIUL_IMCR660 | 0000_0010 | FCCU_ERR_IN0 | FCCU | FCCU Error 0 Input | I
| SIUL_IMCR666 | 0000_0001 | FXIO_D2 | FXIO | FlexIO Bi-directional Shift/timer I/O | I
| SIUL_IMCR702 | 0000_0001 | LPUART3_RX | LPUART3 | Receive | I
| SIUL_IMCR757 | 0000_0001 | - | - | - | I
| SIUL_IMCR873 | 0000_0011 | LPUART1_CTS | LPUART1 | Clear To Send (bar) | I
PTE16 | SIUL_MSCR144 | 0000_0000 | GPIO[144] | SIUL |  | I/O | GPIO-STANDARD | 18 | 18 | - | VDD_HV_A | Hi-Z | Hi-Z | Hi-Z | Hi-Z | Hi-Z | Hi-Z | 0 | 0 | 0 | 0 | - | 0 | 0 | - | - | 0 | 0000 | '00000000000000000000000000000000' | '00000000001010110010100000101111'
|  | 0000_0001 | FCCU_ERR1 | FCCU | FCCU Error 1 Output | O
|  | 0000_0010 | LPUART3_TX | LPUART3 | Transmit | O
|  | 0000_0011 | - | - | - | O
|  | 0000_0100 | eMIOS_0_CH[23]_X | eMIOS_0 | eMIOS Channel | O
|  | 0000_0101 | LPUART1_RTS | LPUART1 | Request To Send | O
|  | 0000_0110 | FXIO_D3 | FXIO | FlexIO Bi-directional Shift/timer I/O | O
|  | 0000_0111 | TRGMUX_OUT7 | TRGMUX | Trigger Mux Output | O
| - | - | ADC0_P4 | ADC0 | ADC Precise Input | I
| - | - | WKPU[19] | WKPU | Wakeup Input | I
| SIUL_IMCR543 | 0000_0100 | EIRQ[15] | SIUL | External Interrupt | I
| SIUL_IMCR583 | 0000_0010 | eMIOS_0_CH[23]_X | eMIOS_0 | eMIOS Channel | I
| SIUL_IMCR661 | 0000_0010 | FCCU_ERR_IN1 | FCCU | FCCU Error 1 Input | I
| SIUL_IMCR667 | 0000_0010 | FXIO_D3 | FXIO | FlexIO Bi-directional Shift/timer I/O | I
| SIUL_IMCR758 | 0000_0001 | - | - | - | I
| SIUL_IMCR878 | 0000_0011 | LPUART3_TX | LPUART3 | Transmit | I
VSSC |  | - | VSSC | CANPHY |  | - |  | 39 | - | -
VSSL | - | - | VSSL | LINPHY |  | I/O |  | - | 41 | -

## S32M276_Input Muxing
Destination Instance | Destination Function | CR Instance | Input CR# | Input SSS | Source Instance | Source Signal | S32M276C_64lqfp_ep | S32M276L_64lqfp_ep | S32M276_D2D
CAN0 | CAN0_RX | SIUL | SIUL_IMCR512 | 0000_0000 | - | disable low
|  |  |  | 0000_0001 | IO_PAD | PTC2 | 36 | 36
|  |  |  | 0000_0010 | IO_PAD | PTA6 |  |  | D2D
|  |  |  | 0000_0011 | IO_PAD | PTB0 |  |  | D2D
|  |  |  | 0000_0100 | - | disable low
|  |  |  | 0000_0101 | - | disable low
CAN1 | CAN1_RX | SIUL | SIUL_IMCR513 | 0000_0000 | - | disable low
|  |  |  | 0000_0001 | IO_PAD | PTC9 |  |  | D2D
|  |  |  | 0000_0010 | - | disable low
|  |  |  | 0000_0011 | - | disable low
|  |  |  | 0000_0100 | - | disable low
|  |  |  | 0000_0101 | - | disable low
|  |  |  | 0000_0110 | IO_PAD | PTC2 | 36 | 36
CAN2 | CAN2_RX | SIUL | SIUL_IMCR514 | 0000_0000 | - | disable low
|  |  |  | 0000_0001 | IO_PAD | PTC16 |  | 39
|  |  |  | 0000_0010 | - | disable low
|  |  |  | 0000_0011 | - | disable low
|  |  |  | 0000_0100 | - | disable low
|  |  |  | 0000_0101 | - | disable low
|  |  |  | 0000_0110 | - | disable low
eMIOS_0 | eMIOS_0_CH[0]_X | SIUL | SIUL_IMCR560 | 0000_0000 | - | disable low
|  |  |  | 0000_0001 | IO_PAD | PTB12 |  |  | D2D
|  |  |  | 0000_0010 | IO_PAD | PTD15 | 32 | 32
|  |  |  | 0000_0011 | - | disable low
eMIOS_0 | eMIOS_0_CH[10]_H | SIUL | SIUL_IMCR570 | 0000_0000 | - | disable low
|  |  |  | 0000_0001 | - | disable low
|  |  |  | 0000_0010 | IO_PAD | PTA15 | 10 | 10
|  |  |  | 0000_0011 | TRGMUX | TRGMUX_INT_OUT40
eMIOS_0 | eMIOS_0_CH[11]_H | SIUL | SIUL_IMCR571 | 0000_0000 | - | disable low
|  |  |  | 0000_0001 | IO_PAD | PTC15 |  | 40
|  |  |  | 0000_0010 | - | disable low
|  |  |  | 0000_0011 | TRGMUX | TRGMUX_INT_OUT41
eMIOS_0 | eMIOS_0_CH[12]_H | SIUL | SIUL_IMCR572 | 0000_0000 | - | disable low
|  |  |  | 0000_0001 | - | disable low
|  |  |  | 0000_0010 | IO_PAD | PTA10 | 13 | 13
|  |  |  | 0000_0011 | TRGMUX | TRGMUX_INT_OUT42
eMIOS_0 | eMIOS_0_CH[13]_H | SIUL | SIUL_IMCR573 | 0000_0000 | - | disable low
|  |  |  | 0000_0001 | - | disable low
|  |  |  | 0000_0010 | - | disable low
|  |  |  | 0000_0011 | TRGMUX | TRGMUX_INT_OUT43
eMIOS_0 | eMIOS_0_CH[14]_H | SIUL | SIUL_IMCR574 | 0000_0000 | - | disable low
|  |  |  | 0000_0001 | - | disable low
|  |  |  | 0000_0010 | - | disable low
|  |  |  | 0000_0011 | TRGMUX | TRGMUX_INT_OUT44
eMIOS_0 | eMIOS_0_CH[15]_H | SIUL | SIUL_IMCR575 | 0000_0000 | - | disable low
|  |  |  | 0000_0001 | - | disable low
|  |  |  | 0000_0010 | - | disable low
|  |  |  | 0000_0011 | TRGMUX | TRGMUX_INT_OUT45
eMIOS_0 | eMIOS_0_CH[16]_X | SIUL | SIUL_IMCR576 | 0000_0000 | - | disable low
|  |  |  | 0000_0001 | IO_PAD | PTD0 | 21 | 21
|  |  |  | 0000_0010 | IO_PAD | PTC5 | 14 | 14
|  |  |  | 0000_0011 | - | disable low
eMIOS_0 | eMIOS_0_CH[17]_Y | SIUL | SIUL_IMCR577 | 0000_0000 | - | disable low
|  |  |  | 0000_0001 | IO_PAD | PTD1 | 20 | 20
|  |  |  | 0000_0010 | - | disable low
|  |  |  | 0000_0011 | - | disable low
eMIOS_0 | eMIOS_0_CH[18]_Y | SIUL | SIUL_IMCR578 | 0000_0000 | - | disable low
|  |  |  | 0000_0001 | - | disable low
|  |  |  | 0000_0010 | - | disable low
|  |  |  | 0000_0011 | - | disable low
eMIOS_0 | eMIOS_0_CH[19]_Y | SIUL | SIUL_IMCR579 | 0000_0000 | - | disable low
|  |  |  | 0000_0001 | - | disable low
|  |  |  | 0000_0010 | - | disable low
|  |  |  | 0000_0011 | - | disable low
|  |  |  | 0000_0100 | - | disable low
eMIOS_0 | eMIOS_0_CH[1]_G | SIUL | SIUL_IMCR561 | 0000_0000 | - | disable low
|  |  |  | 0000_0001 | - | disable low
|  |  |  | 0000_0010 | IO_PAD | PTB13 |  |  | D2D
|  |  |  | 0000_0011 | IO_PAD | PTD16 | 31 | 31
|  |  |  | 0000_0100 | IO_PAD | PTE11 | 22 | 22
|  |  |  | 0000_0101 | TRGMUX | TRGMUX_INT_OUT32
eMIOS_0 | eMIOS_0_CH[20]_Y | SIUL | SIUL_IMCR580 | 0000_0000 | - | disable low
|  |  |  | 0000_0001 | - | disable low
|  |  |  | 0000_0010 | - | disable low
eMIOS_0 | eMIOS_0_CH[21]_Y | SIUL | SIUL_IMCR581 | 0000_0000 | - | disable low
|  |  |  | 0000_0001 | - | disable low
|  |  |  | 0000_0010 | IO_PAD | PTE11 | 22 | 22
eMIOS_0 | eMIOS_0_CH[22]_X | SIUL | SIUL_IMCR582 | 0000_0000 | - | disable low
|  |  |  | 0000_0001 | IO_PAD | PTE15 | 19 | 19
|  |  |  | 0000_0010 | - | disable low
|  |  |  | 0000_0011 | - | disable low
eMIOS_0 | eMIOS_0_CH[23]_X | SIUL | SIUL_IMCR583 | 0000_0000 | - | disable low
|  |  |  | 0000_0001 | - | disable low
|  |  |  | 0000_0010 | IO_PAD | PTE16 | 18 | 18
eMIOS_0 | eMIOS_0_CH[2]_G | SIUL | SIUL_IMCR562 | 0000_0000 | - | disable low
|  |  |  | 0000_0001 | IO_PAD | PTD0 | 21 | 21
|  |  |  | 0000_0010 | IO_PAD | PTC2 | 36 | 36
|  |  |  | 0000_0011 | IO_PAD | PTB14 |  |  | D2D
|  |  |  | 0000_0100 | - | disable low
|  |  |  | 0000_0101 | TRGMUX | TRGMUX_INT_OUT33
eMIOS_0 | eMIOS_0_CH[3]_G | SIUL | SIUL_IMCR563 | 0000_0000 | - | disable low
|  |  |  | 0000_0001 | IO_PAD | PTB15 |  |  | D2D
|  |  |  | 0000_0010 | IO_PAD | PTD1 | 20 | 20
|  |  |  | 0000_0011 | IO_PAD | PTC3 | 35 | 35
|  |  |  | 0000_0100 | IO_PAD | PTB0 |  |  | D2D
|  |  |  | 0000_0101 | - | disable low
|  |  |  | 0000_0110 | TRGMUX | TRGMUX_INT_OUT34
eMIOS_0 | eMIOS_0_CH[4]_G | SIUL | SIUL_IMCR564 | 0000_0000 | - | disable low
|  |  |  | 0000_0001 | IO_PAD | PTB4 | 34 | 34
|  |  |  | 0000_0010 | IO_PAD | PTB16 |  |  | D2D
|  |  |  | 0000_0011 | TRGMUX | TRGMUX_INT_OUT35
eMIOS_0 | eMIOS_0_CH[5]_G | SIUL | SIUL_IMCR565 | 0000_0000 | - | disable low
|  |  |  | 0000_0001 | IO_PAD | PTB5 | 33 | 33
|  |  |  | 0000_0010 | IO_PAD | PTB17 |  |  | D2D
|  |  |  | 0000_0011 | TRGMUX | TRGMUX_INT_OUT36
eMIOS_0 | eMIOS_0_CH[6]_G | SIUL | SIUL_IMCR566 | 0000_0000 | - | disable low
|  |  |  | 0000_0001 | - | disable low
|  |  |  | 0000_0010 | IO_PAD | PTA17 |  |  | D2D
|  |  |  | 0000_0011 | TRGMUX | TRGMUX_INT_OUT37
|  |  |  | 0000_0100 | IO_PAD | PTC10 |  |  | D2D
eMIOS_0 | eMIOS_0_CH[7]_G | SIUL | SIUL_IMCR567 | 0000_0000 | - | disable low
|  |  |  | 0000_0001 | - | disable low
|  |  |  | 0000_0010 | IO_PAD | PTE7 |  |  | D2D
|  |  |  | 0000_0011 | IO_PAD | PTB1 |  |  | D2D
|  |  |  | 0000_0100 | TRGMUX | TRGMUX_INT_OUT38
eMIOS_0 | eMIOS_0_CH[8]_X | SIUL | SIUL_IMCR568 | 0000_0000 | - | disable low
|  |  |  | 0000_0001 | - | disable low
|  |  |  | 0000_0010 | IO_PAD | PTC4 | 15 | 15
|  |  |  | 0000_0011 | - | disable low
eMIOS_0 | eMIOS_0_CH[9]_H | SIUL | SIUL_IMCR569 | 0000_0000 | - | disable low
|  |  |  | 0000_0001 | - | disable low
|  |  |  | 0000_0010 | - | disable low
|  |  |  | 0000_0011 | TRGMUX | TRGMUX_INT_OUT39
eMIOS_1 | eMIOS_1_CH[0]_X | SIUL | SIUL_IMCR592 | 0000_0000 | - | disable low
|  |  |  | 0000_0001 | - | disable low
|  |  |  | 0000_0010 | - | disable low
|  |  |  | 0000_0011 | - | disable low
|  |  |  | 0000_0100 | - | disable low
|  |  |  | 0000_0101 | - | disable low
|  |  |  | 0000_0110 | IO_PAD | PTC10 |  |  | D2D
eMIOS_1 | eMIOS_1_CH[10]_H | SIUL | SIUL_IMCR602 | 0000_0000 | - | disable low
|  |  |  | 0000_0001 | - | disable low
|  |  |  | 0000_0010 | - | disable low
|  |  |  | 0000_0011 | - | disable low
|  |  |  | 0000_0100 | - | disable low
|  |  |  | 0000_0101 | TRGMUX | TRGMUX_INT_OUT56
|  |  |  | 0000_0110 | IO_PAD | PTB4 | 34 | 34
eMIOS_1 | eMIOS_1_CH[11]_H | SIUL | SIUL_IMCR603 | 0000_0000 | - | disable low
|  |  |  | 0000_0001 | IO_PAD | PTA7 |  |  | D2D
|  |  |  | 0000_0010 | - | disable low
|  |  |  | 0000_0011 | - | disable low
|  |  |  | 0000_0100 | TRGMUX | TRGMUX_INT_OUT57
|  |  |  | 0000_0101 | IO_PAD | PTB5 | 33 | 33
eMIOS_1 | eMIOS_1_CH[12]_H | SIUL | SIUL_IMCR604 | 0000_0000 | - | disable low
|  |  |  | 0000_0001 | - | disable low
|  |  |  | 0000_0010 | - | disable low
|  |  |  | 0000_0011 | - | disable low
|  |  |  | 0000_0100 | - | disable low
|  |  |  | 0000_0101 | - | disable low
|  |  |  | 0000_0110 | TRGMUX | TRGMUX_INT_OUT58
eMIOS_1 | eMIOS_1_CH[13]_H | SIUL | SIUL_IMCR605 | 0000_0000 | - | disable low
|  |  |  | 0000_0001 | IO_PAD | PTA6 |  |  | D2D
|  |  |  | 0000_0010 | - | disable low
|  |  |  | 0000_0011 | - | disable low
|  |  |  | 0000_0100 | TRGMUX | TRGMUX_INT_OUT59
|  |  |  | 0000_0101 | - | disable low
eMIOS_1 | eMIOS_1_CH[14]_H | SIUL | SIUL_IMCR606 | 0000_0000 | - | disable low
|  |  |  | 0000_0001 | - | disable low
|  |  |  | 0000_0010 | - | disable low
|  |  |  | 0000_0011 | - | disable low
|  |  |  | 0000_0100 | TRGMUX | TRGMUX_INT_OUT60
|  |  |  | 0000_0101 | IO_PAD | PTE6 | 11 | 11
|  |  |  | 0000_0110 | IO_PAD | PTD15 | 32 | 32
eMIOS_1 | eMIOS_1_CH[15]_H | SIUL | SIUL_IMCR607 | 0000_0000 | - | disable low
|  |  |  | 0000_0001 | - | disable low
|  |  |  | 0000_0010 | - | disable low
|  |  |  | 0000_0011 | - | disable low
|  |  |  | 0000_0100 | - | disable low
|  |  |  | 0000_0101 | TRGMUX | TRGMUX_INT_OUT61
|  |  |  | 0000_0110 | - | disable low
|  |  |  | 0000_0111 | IO_PAD | PTD16 | 31 | 31
eMIOS_1 | eMIOS_1_CH[16]_X | SIUL | SIUL_IMCR608 | 0000_0000 | - | disable low
|  |  |  | 0000_0001 | - | disable low
|  |  |  | 0000_0010 | - | disable low
|  |  |  | 0000_0011 | - | disable low
|  |  |  | 0000_0100 | - | disable low
|  |  |  | 0000_0101 | - | disable low
eMIOS_1 | eMIOS_1_CH[17]_Y | SIUL | SIUL_IMCR609 | 0000_0000 | - | disable low
|  |  |  | 0000_0001 | - | disable low
|  |  |  | 0000_0010 | - | disable low
|  |  |  | 0000_0011 | - | disable low
|  |  |  | 0000_0100 | IO_PAD | PTB10 |  |  | D2D
eMIOS_1 | eMIOS_1_CH[18]_Y | SIUL | SIUL_IMCR610 | 0000_0000 | - | disable low
|  |  |  | 0000_0001 | - | disable low
|  |  |  | 0000_0010 | - | disable low
|  |  |  | 0000_0011 | - | disable low
|  |  |  | 0000_0100 | IO_PAD | PTB11 |  |  | D2D
eMIOS_1 | eMIOS_1_CH[19]_Y | SIUL | SIUL_IMCR611 | 0000_0000 | - | disable low
|  |  |  | 0000_0001 | - | disable low
|  |  |  | 0000_0010 | - | disable low
|  |  |  | 0000_0011 | - | disable low
|  |  |  | 0000_0100 | IO_PAD | PTA2 |  |  | D2D
eMIOS_1 | eMIOS_1_CH[1]_H | SIUL | SIUL_IMCR593 | 0000_0000 | - | disable low
|  |  |  | 0000_0001 | - | disable low
|  |  |  | 0000_0010 | - | disable low
|  |  |  | 0000_0011 | - | disable low
|  |  |  | 0000_0100 | - | disable low
|  |  |  | 0000_0101 | - | disable low
|  |  |  | 0000_0110 | TRGMUX | TRGMUX_INT_OUT48
|  |  |  | 0000_0111 | IO_PAD | PTC11 |  |  | D2D
eMIOS_1 | eMIOS_1_CH[20]_Y | SIUL | SIUL_IMCR612 | 0000_0000 | - | disable low
|  |  |  | 0000_0001 | - | disable low
|  |  |  | 0000_0010 | - | disable low
|  |  |  | 0000_0011 | - | disable low
|  |  |  | 0000_0100 | IO_PAD | PTA3 |  |  | D2D
eMIOS_1 | eMIOS_1_CH[21]_Y | SIUL | SIUL_IMCR613 | 0000_0000 | - | disable low
|  |  |  | 0000_0001 | - | disable low
|  |  |  | 0000_0010 | - | disable low
|  |  |  | 0000_0011 | - | disable low
|  |  |  | 0000_0100 | IO_PAD | PTD2 |  |  | D2D
eMIOS_1 | eMIOS_1_CH[22]_X | SIUL | SIUL_IMCR614 | 0000_0000 | - | disable low
|  |  |  | 0000_0001 | - | disable low
|  |  |  | 0000_0010 | - | disable low
|  |  |  | 0000_0011 | - | disable low
|  |  |  | 0000_0100 | IO_PAD | PTD3 |  |  | D2D
eMIOS_1 | eMIOS_1_CH[23]_X | SIUL | SIUL_IMCR615 | 0000_0000 | - | disable low
|  |  |  | 0000_0001 | - | disable low
|  |  |  | 0000_0010 | - | disable low
|  |  |  | 0000_0011 | - | disable low
|  |  |  | 0000_0100 | IO_PAD | PTD4 |  |  | D2D
eMIOS_1 | eMIOS_1_CH[2]_H | SIUL | SIUL_IMCR594 | 0000_0000 | - | disable low
|  |  |  | 0000_0001 | - | disable low
|  |  |  | 0000_0010 | - | disable low
|  |  |  | 0000_0011 | - | disable low
|  |  |  | 0000_0100 | - | disable low
|  |  |  | 0000_0101 | - | disable low
|  |  |  | 0000_0110 | TRGMUX | TRGMUX_INT_OUT49
eMIOS_1 | eMIOS_1_CH[3]_H | SIUL | SIUL_IMCR595 | 0000_0000 | - | disable low
|  |  |  | 0000_0001 | - | disable low
|  |  |  | 0000_0010 | - | disable low
|  |  |  | 0000_0011 | - | disable low
|  |  |  | 0000_0100 | - | disable low
|  |  |  | 0000_0101 | - | disable low
|  |  |  | 0000_0110 | TRGMUX | TRGMUX_INT_OUT50
|  |  |  | 0000_0111 | - | disable low
eMIOS_1 | eMIOS_1_CH[4]_H | SIUL | SIUL_IMCR596 | 0000_0000 | - | disable low
|  |  |  | 0000_0001 | - | disable low
|  |  |  | 0000_0010 | - | disable low
|  |  |  | 0000_0011 | - | disable low
|  |  |  | 0000_0100 | - | disable low
|  |  |  | 0000_0101 | - | disable low
|  |  |  | 0000_0110 | TRGMUX | TRGMUX_INT_OUT51
|  |  |  | 0000_0111 | - | disable low
|  |  |  | 0000_1000 | - | disable low
eMIOS_1 | eMIOS_1_CH[5]_H | SIUL | SIUL_IMCR597 | 0000_0000 | - | disable low
|  |  |  | 0000_0001 | IO_PAD | PTB1 |  |  | D2D
|  |  |  | 0000_0010 | - | disable low
|  |  |  | 0000_0011 | - | disable low
|  |  |  | 0000_0100 | - | disable low
|  |  |  | 0000_0101 | - | disable low
|  |  |  | 0000_0110 | - | disable low
|  |  |  | 0000_0111 | TRGMUX | TRGMUX_INT_OUT52
eMIOS_1 | eMIOS_1_CH[6]_H | SIUL | SIUL_IMCR598 | 0000_0000 | - | disable low
|  |  |  | 0000_0001 | IO_PAD | PTB0 |  |  | D2D
|  |  |  | 0000_0010 | - | disable low
|  |  |  | 0000_0011 | - | disable low
|  |  |  | 0000_0100 | - | disable low
|  |  |  | 0000_0101 | - | disable low
|  |  |  | 0000_0110 | TRGMUX | TRGMUX_INT_OUT53
eMIOS_1 | eMIOS_1_CH[7]_H | SIUL | SIUL_IMCR599 | 0000_0000 | - | disable low
|  |  |  | 0000_0001 | - | disable low
|  |  |  | 0000_0010 | - | disable low
|  |  |  | 0000_0011 | - | disable low
|  |  |  | 0000_0100 | - | disable low
|  |  |  | 0000_0101 | - | disable low
|  |  |  | 0000_0110 | TRGMUX | TRGMUX_INT_OUT54
|  |  |  | 0000_0111 | IO_PAD | PTB17 |  |  | D2D
eMIOS_1 | eMIOS_1_CH[8]_X | SIUL | SIUL_IMCR600 | 0000_0000 | - | disable low
|  |  |  | 0000_0001 | IO_PAD | PTC9 |  |  | D2D
|  |  |  | 0000_0010 | - | disable low
|  |  |  | 0000_0011 | - | disable low
|  |  |  | 0000_0100 | - | disable low
eMIOS_1 | eMIOS_1_CH[9]_H | SIUL | SIUL_IMCR601 | 0000_0000 | - | disable low
|  |  |  | 0000_0001 | IO_PAD | PTC8 |  |  | D2D
|  |  |  | 0000_0010 | - | disable low
|  |  |  | 0000_0011 | - | disable low
|  |  |  | 0000_0100 | TRGMUX | TRGMUX_INT_OUT55
|  |  |  | 0000_0101 | IO_PAD | PTC16 |  | 39
FCCU | FCCU_ERR_IN0 | SIUL | SIUL_IMCR660 | 0000_0000 | - | disable low
|  |  |  | 0000_0001 | IO_PAD | PTA2 |  |  | D2D
|  |  |  | 0000_0010 | IO_PAD | PTE15 | 19 | 19
|  |  |  | 0000_0011 | - | disable low
FCCU | FCCU_ERR_IN1 | SIUL | SIUL_IMCR661 | 0000_0000 | - | disable low
|  |  |  | 0000_0001 | IO_PAD | PTA3 |  |  | D2D
|  |  |  | 0000_0010 | IO_PAD | PTE16 | 18 | 18
|  |  |  | 0000_0011 | - | disable low
FXIO | FXIO_D0 | SIUL | SIUL_IMCR664 | 0000_0000 | - | disable low
|  |  |  | 0000_0001 | IO_PAD | PTD0 | 21 | 21
|  |  |  | 0000_0010 | IO_PAD | PTA10 | 13 | 13
|  |  |  | 0000_0011 | - | disable low
|  |  |  | 0000_0100 | - | disable low
|  |  |  | 0000_0101 | - | disable low
|  |  |  | 0000_0110 | - | disable low
|  |  |  | 0000_0111 | - | disable low
FXIO | FXIO_D1 | SIUL | SIUL_IMCR665 | 0000_0000 | - | disable low
|  |  |  | 0000_0001 | IO_PAD | PTD1 | 20 | 20
|  |  |  | 0000_0010 | - | disable low
|  |  |  | 0000_0011 | - | disable low
|  |  |  | 0000_0100 | - | disable low
|  |  |  | 0000_0101 | - | disable low
|  |  |  | 0000_0110 | - | disable low
|  |  |  | 0000_0111 | - | disable low
|  |  |  | 0000_1000 | - | disable low
FXIO | FXIO_D10 | SIUL | SIUL_IMCR674 | 0000_0000 | - | disable low
|  |  |  | 0000_0001 | IO_PAD | PTD15 | 32 | 32
|  |  |  | 0000_0010 | - | disable low
|  |  |  | 0000_0011 | - | disable low
|  |  |  | 0000_0100 | - | disable low
|  |  |  | 0000_0101 | - | disable low
FXIO | FXIO_D11 | SIUL | SIUL_IMCR675 | 0000_0000 | - | disable low
|  |  |  | 0000_0001 | - | disable low
|  |  |  | 0000_0010 | - | disable low
|  |  |  | 0000_0011 | - | disable low
|  |  |  | 0000_0100 | IO_PAD | PTE7 |  |  | D2D
|  |  |  | 0000_0101 | - | disable low
|  |  |  | 0000_0110 | - | disable low
|  |  |  | 0000_0111 | - | disable low
FXIO | FXIO_D12 | SIUL | SIUL_IMCR676 | 0000_0000 | - | disable low
|  |  |  | 0000_0001 | - | disable low
|  |  |  | 0000_0010 | - | disable low
|  |  |  | 0000_0011 | IO_PAD | PTC8 |  |  | D2D
|  |  |  | 0000_0100 | IO_PAD | PTE6 | 11 | 11
|  |  |  | 0000_0101 | - | disable low
FXIO | FXIO_D13 | SIUL | SIUL_IMCR677 | 0000_0000 | - | disable low
|  |  |  | 0000_0001 | - | disable low
|  |  |  | 0000_0010 | - | disable low
|  |  |  | 0000_0011 | IO_PAD | PTC9 |  |  | D2D
|  |  |  | 0000_0100 | - | disable low
|  |  |  | 0000_0101 | - | disable low
FXIO | FXIO_D14 | SIUL | SIUL_IMCR678 | 0000_0000 | - | disable low
|  |  |  | 0000_0001 | - | disable low
|  |  |  | 0000_0010 | - | disable low
|  |  |  | 0000_0011 | IO_PAD | PTB0 |  |  | D2D
|  |  |  | 0000_0100 | - | disable low
|  |  |  | 0000_0101 | - | disable low
FXIO | FXIO_D15 | SIUL | SIUL_IMCR679 | 0000_0000 | - | disable low
|  |  |  | 0000_0001 | IO_PAD | PTC16 |  | 39
|  |  |  | 0000_0010 | - | disable low
|  |  |  | 0000_0011 | IO_PAD | PTC11 |  |  | D2D
|  |  |  | 0000_0100 | - | disable low
|  |  |  | 0000_0101 | - | disable low
|  |  |  | 0000_0110 | - | disable low
FXIO | FXIO_D2 | SIUL | SIUL_IMCR666 | 0000_0000 | - | disable low
|  |  |  | 0000_0001 | IO_PAD | PTE15 | 19 | 19
|  |  |  | 0000_0010 | - | disable low
|  |  |  | 0000_0011 | - | disable low
|  |  |  | 0000_0100 | - | disable low
|  |  |  | 0000_0101 | - | disable low
|  |  |  | 0000_0110 | - | disable low
|  |  |  | 0000_0111 | - | disable low
|  |  |  | 0000_1000 | - | disable low
|  |  |  | 0000_1001 | - | disable low
|  |  |  | 0000_1010 | - | disable low
FXIO | FXIO_D3 | SIUL | SIUL_IMCR667 | 0000_0000 | - | disable low
|  |  |  | 0000_0001 | - | disable low
|  |  |  | 0000_0010 | IO_PAD | PTE16 | 18 | 18
|  |  |  | 0000_0011 | - | disable low
|  |  |  | 0000_0100 | - | disable low
|  |  |  | 0000_0101 | - | disable low
|  |  |  | 0000_0110 | - | disable low
|  |  |  | 0000_0111 | - | disable low
|  |  |  | 0000_1000 | - | disable low
|  |  |  | 0000_1001 | - | disable low
FXIO | FXIO_D4 | SIUL | SIUL_IMCR668 | 0000_0000 | - | disable low
|  |  |  | 0000_0001 | IO_PAD | PTD2 |  |  | D2D
|  |  |  | 0000_0010 | - | disable low
|  |  |  | 0000_0011 | IO_PAD | PTA2 |  |  | D2D
|  |  |  | 0000_0100 | - | disable low
|  |  |  | 0000_0101 | - | disable low
|  |  |  | 0000_0110 | - | disable low
|  |  |  | 0000_0111 | IO_PAD | PTC5 | 14 | 14
|  |  |  | 0000_1000 | - | disable low
FXIO | FXIO_D5 | SIUL | SIUL_IMCR669 | 0000_0000 | - | disable low
|  |  |  | 0000_0001 | IO_PAD | PTE11 | 22 | 22
|  |  |  | 0000_0010 | IO_PAD | PTD3 |  |  | D2D
|  |  |  | 0000_0011 | IO_PAD | PTA3 |  |  | D2D
|  |  |  | 0000_0100 | - | disable low
|  |  |  | 0000_0101 | - | disable low
|  |  |  | 0000_0110 | - | disable low
|  |  |  | 0000_0111 | - | disable low
|  |  |  | 0000_1000 | IO_PAD | PTC4 | 15 | 15
|  |  |  | 0000_1001 | - | disable low
|  |  |  | 0000_1010 | - | disable low
|  |  |  | 0000_1011 | - | disable low
FXIO | FXIO_D6 | SIUL | SIUL_IMCR670 | 0000_0000 | - | disable low
|  |  |  | 0000_0001 | - | disable low
|  |  |  | 0000_0010 | - | disable low
|  |  |  | 0000_0011 | IO_PAD | PTD2 |  |  | D2D
|  |  |  | 0000_0100 | - | disable low
|  |  |  | 0000_0101 | - | disable low
|  |  |  | 0000_0110 | - | disable low
|  |  |  | 0000_0111 | IO_PAD | PTD15 | 32 | 32
|  |  |  | 0000_1000 | IO_PAD | PTA4 | 17 | 17
|  |  |  | 0000_1001 | - | disable low
|  |  |  | 0000_1010 | - | disable low
FXIO | FXIO_D7 | SIUL | SIUL_IMCR671 | 0000_0000 | - | disable low
|  |  |  | 0000_0001 | - | disable low
|  |  |  | 0000_0010 | - | disable low
|  |  |  | 0000_0011 | IO_PAD | PTD3 |  |  | D2D
|  |  |  | 0000_0100 | - | disable low
|  |  |  | 0000_0101 | - | disable low
|  |  |  | 0000_0110 | - | disable low
|  |  |  | 0000_0111 | - | disable low
|  |  |  | 0000_1000 | - | disable low
|  |  |  | 0000_1001 | - | disable low
FXIO | FXIO_D8 | SIUL | SIUL_IMCR672 | 0000_0000 | - | disable low
|  |  |  | 0000_0001 | - | disable low
|  |  |  | 0000_0010 | - | disable low
|  |  |  | 0000_0011 | IO_PAD | PTB13 |  |  | D2D
|  |  |  | 0000_0100 | - | disable low
|  |  |  | 0000_0101 | - | disable low
|  |  |  | 0000_0110 | - | disable low
FXIO | FXIO_D9 | SIUL | SIUL_IMCR673 | 0000_0000 | - | disable low
|  |  |  | 0000_0001 | - | disable low
|  |  |  | 0000_0010 | - | disable low
|  |  |  | 0000_0011 | IO_PAD | PTA7 |  |  | D2D
|  |  |  | 0000_0100 | - | disable low
|  |  |  | 0000_0101 | - | disable low
HSE | HSE_TAMPER_EXTIN0 | SIUL | SIUL_IMCR855 | 0000_0000 | - | disable high
|  |  |  | 0000_0001 | IO_PAD | PTB1 |  |  | D2D
|  |  |  | 0000_0010 | - | disable high
|  |  |  | 0000_0011 | - | disable high
|  |  |  | 0000_0100 | - | disable high
I3C0 | I3C0_SCL | SIUL | SIUL_IMCR883 | 0000_0000 | - | disable low
|  |  |  | 0000_0001 | - | disable low
|  |  |  | 0000_0010 | IO_PAD | PTC16 |  | 39
|  |  |  | 0000_0011 | - | disable low
I3C0 | I3C0_SDA[0] | SIUL | SIUL_IMCR884 | 0000_0000 | - | disable low
|  |  |  | 0000_0001 | - | disable low
|  |  |  | 0000_0010 | - | disable low
|  |  |  | 0000_0011 | - | disable low
JTAG | JTAG_TCK/SWD_CLK | SIUL | SIUL_IMCR696 | 0000_0000 | IO_PAD | PTC4 | 15 | 15
|  |  |  | 0000_0001 | - | disable low
JTAG | JTAG_TDI | SIUL | SIUL_IMCR697 | 0000_0000 | IO_PAD | PTC5 | 14 | 14
|  |  |  | 0000_0001 | - | disable low
JTAG | JTAG_TMS/SWD_DIO | SIUL | SIUL_IMCR698 | 0000_0000 | IO_PAD | PTA4 | 17 | 17
|  |  |  | 0000_0001 | - | disable low
LPI2C0 | LPI2C0_HREQ | SIUL | SIUL_IMCR723 | 0000_0000 | - | disable low
|  |  |  | 0000_0001 | IO_PAD | PTB11 |  |  | D2D
|  |  |  | 0000_0010 | - | disable low
LPI2C0 | LPI2C0_SCL | SIUL | SIUL_IMCR724 | 0000_0000 | - | disable low
|  |  |  | 0000_0001 | IO_PAD | PTC8 |  |  | D2D
|  |  |  | 0000_0010 | - | disable low
|  |  |  | 0000_0011 | - | disable low
LPI2C0 | LPI2C0_SCLS | SIUL | SIUL_IMCR725 | 0000_0000 | - | disable low
|  |  |  | 0000_0001 | IO_PAD | PTB1 |  |  | D2D
LPI2C0 | LPI2C0_SDA | SIUL | SIUL_IMCR726 | 0000_0000 | - | disable low
|  |  |  | 0000_0001 | IO_PAD | PTC9 |  |  | D2D
|  |  |  | 0000_0010 | - | disable low
|  |  |  | 0000_0011 | - | disable low
LPI2C0 | LPI2C0_SDAS | SIUL | SIUL_IMCR727 | 0000_0000 | - | disable low
|  |  |  | 0000_0001 | IO_PAD | PTB0 |  |  | D2D
LPI2C1 | LPI2C1_HREQ | SIUL | SIUL_IMCR728 | 0000_0000 | - | disable low
|  |  |  | 0000_0001 | - | disable low
|  |  |  | 0000_0010 | IO_PAD | PTC5 | 14 | 14
LPI2C1 | LPI2C1_SCL | SIUL | SIUL_IMCR729 | 0000_0000 | - | disable low
|  |  |  | 0000_0001 | - | disable low
|  |  |  | 0000_0010 | - | disable low
|  |  |  | 0000_0011 | - | disable low
|  |  |  | 0000_0100 | - | disable low
|  |  |  | 0000_0101 | - | disable low
|  |  |  | 0000_0110 | IO_PAD | PTC15 |  | 40
|  |  |  | 0000_0111 | IO_PAD | PTC4 | 15 | 15
LPI2C1 | LPI2C1_SCLS | SIUL | SIUL_IMCR730 | 0000_0000 | - | disable low
|  |  |  | 0000_0001 | - | disable low
|  |  |  | 0000_0010 | - | disable low
LPI2C1 | LPI2C1_SDA | SIUL | SIUL_IMCR731 | 0000_0000 | - | disable low
|  |  |  | 0000_0001 | - | disable low
|  |  |  | 0000_0010 | - | disable low
|  |  |  | 0000_0011 | - | disable low
|  |  |  | 0000_0100 | - | disable low
|  |  |  | 0000_0101 | IO_PAD | PTC16 |  | 39
|  |  |  | 0000_0110 | IO_PAD | PTA4 | 17 | 17
LPI2C1 | LPI2C1_SDAS | SIUL | SIUL_IMCR732 | 0000_0000 | - | disable low
|  |  |  | 0000_0001 | IO_PAD | PTC16 |  | 39
LPSPI0 | LPSPI0_PCS0 | SIUL | SIUL_IMCR733 | 0000_0000 | - | disable low
|  |  |  | 0000_0001 | IO_PAD | PTB0 |  |  | D2D
|  |  |  | 0000_0010 | IO_PAD | PTB5 | 33 | 33
|  |  |  | 0000_0011 | - | disable low
|  |  |  | 0000_0100 | - | disable low
|  |  |  | 0000_0101 | - | disable low
|  |  |  | 0000_0110 | - | disable low
|  |  |  | 0000_0111 | - | disable low
LPSPI0 | LPSPI0_PCS1 | SIUL | SIUL_IMCR734 | 0000_0000 | - | disable low
|  |  |  | 0000_0001 | IO_PAD | PTB5 | 33 | 33
|  |  |  | 0000_0010 | - | disable low
|  |  |  | 0000_0011 | IO_PAD | PTA7 |  |  | D2D
|  |  |  | 0000_0100 | - | disable low
|  |  |  | 0000_0101 | - | disable low
LPSPI0 | LPSPI0_PCS2 | SIUL | SIUL_IMCR735 | 0000_0000 | - | disable low
|  |  |  | 0000_0001 | IO_PAD | PTE6 | 11 | 11
|  |  |  | 0000_0010 | IO_PAD | PTC2 | 36 | 36
LPSPI0 | LPSPI0_PCS3 | SIUL | SIUL_IMCR736 | 0000_0000 | - | disable low
|  |  |  | 0000_0001 | IO_PAD | PTA15 | 10 | 10
|  |  |  | 0000_0010 | - | disable low
LPSPI0 | LPSPI0_PCS4 | SIUL | SIUL_IMCR737 | 0000_0000 | - | disable low
|  |  |  | 0000_0001 | - | disable low
LPSPI0 | LPSPI0_PCS5 | SIUL | SIUL_IMCR738 | 0000_0000 | - | disable low
|  |  |  | 0000_0001 | - | disable low
LPSPI0 | LPSPI0_PCS6 | SIUL | SIUL_IMCR739 | 0000_0000 | - | disable low
|  |  |  | 0000_0001 | - | disable low
LPSPI0 | LPSPI0_PCS7 | SIUL | SIUL_IMCR740 | 0000_0000 | - | disable low
|  |  |  | 0000_0001 | - | disable low
LPSPI0 | LPSPI0_SCK | SIUL | SIUL_IMCR741 | 0000_0000 | - | disable low
|  |  |  | 0000_0001 | IO_PAD | PTC8 |  |  | D2D
|  |  |  | 0000_0010 | - | disable low
|  |  |  | 0000_0011 | IO_PAD | PTD15 | 32 | 32
|  |  |  | 0000_0100 | - | disable low
|  |  |  | 0000_0101 | - | disable low
LPSPI0 | LPSPI0_SIN | SIUL | SIUL_IMCR742 | 0000_0000 | - | disable low
|  |  |  | 0000_0001 | - | disable low
|  |  |  | 0000_0010 | IO_PAD | PTC9 |  |  | D2D
|  |  |  | 0000_0011 | IO_PAD | PTD16 | 31 | 31
|  |  |  | 0000_0100 | - | disable low
LPSPI0 | LPSPI0_SOUT | SIUL | SIUL_IMCR743 | 0000_0000 | - | disable low
|  |  |  | 0000_0001 | - | disable low
|  |  |  | 0000_0010 | IO_PAD | PTB4 | 34 | 34
|  |  |  | 0000_0011 | IO_PAD | PTB1 |  |  | D2D
|  |  |  | 0000_0100 | - | disable low
|  |  |  | 0000_0101 | - | disable low
LPSPI1 | LPSPI1_PCS0 | SIUL | SIUL_IMCR744 | 0000_0000 | - | disable low
|  |  |  | 0000_0001 | IO_PAD | PTD3 |  |  | D2D
|  |  |  | 0000_0010 | - | disable low
|  |  |  | 0000_0011 | - | disable low
|  |  |  | 0000_0100 | - | disable low
|  |  |  | 0000_0101 | - | disable low
LPSPI1 | LPSPI1_PCS1 | SIUL | SIUL_IMCR745 | 0000_0000 | - | disable low
|  |  |  | 0000_0001 | IO_PAD | PTA6 |  |  | D2D
|  |  |  | 0000_0010 | - | disable low
|  |  |  | 0000_0011 | - | disable low
|  |  |  | 0000_0100 | - | disable low
|  |  |  | 0000_0101 | - | disable low
|  |  |  | 0000_0110 | IO_PAD | PTD4 |  |  | D2D
LPSPI1 | LPSPI1_PCS2 | SIUL | SIUL_IMCR746 | 0000_0000 | - | disable low
|  |  |  | 0000_0001 | - | disable low
|  |  |  | 0000_0010 | - | disable low
LPSPI1 | LPSPI1_PCS3 | SIUL | SIUL_IMCR747 | 0000_0000 | - | disable low
|  |  |  | 0000_0001 | IO_PAD | PTB17 |  |  | D2D
|  |  |  | 0000_0010 | - | disable low
LPSPI1 | LPSPI1_PCS4 | SIUL | SIUL_IMCR748 | 0000_0000 | - | disable low
|  |  |  | 0000_0001 | - | disable low
LPSPI1 | LPSPI1_PCS5 | SIUL | SIUL_IMCR749 | 0000_0000 | - | disable low
|  |  |  | 0000_0001 | - | disable low
LPSPI1 | LPSPI1_SCK | SIUL | SIUL_IMCR750 | 0000_0000 | - | disable low
|  |  |  | 0000_0001 | IO_PAD | PTA3 |  |  | D2D
|  |  |  | 0000_0010 | IO_PAD | PTB14 |  |  | D2D
|  |  |  | 0000_0011 | - | disable low
|  |  |  | 0000_0100 | - | disable low
LPSPI1 | LPSPI1_SIN | SIUL | SIUL_IMCR751 | 0000_0000 | - | disable low
|  |  |  | 0000_0001 | IO_PAD | PTB15 |  |  | D2D
|  |  |  | 0000_0010 | IO_PAD | PTA2 |  |  | D2D
|  |  |  | 0000_0011 | - | disable low
|  |  |  | 0000_0100 | - | disable low
LPSPI1 | LPSPI1_SOUT | SIUL | SIUL_IMCR752 | 0000_0000 | - | disable low
|  |  |  | 0000_0001 | IO_PAD | PTD2 |  |  | D2D
|  |  |  | 0000_0010 | IO_PAD | PTB16 |  |  | D2D
|  |  |  | 0000_0011 | - | disable low
|  |  |  | 0000_0100 | - | disable low
|  |  |  | 0000_0101 | - | disable low
LPSPI2 | LPSPI2_PCS0 | SIUL | SIUL_IMCR753 | 0000_0000 | - | disable low
|  |  |  | 0000_0001 | - | disable low
|  |  |  | 0000_0010 | - | disable low
|  |  |  | 0000_0011 | IO_PAD | PTE11 | 22 | 22
|  |  |  | 0000_0100 | - | disable low
|  |  |  | 0000_0101 | - | disable low
|  |  |  | 0000_0110 | - | disable low
LPSPI2 | LPSPI2_PCS1 | SIUL | SIUL_IMCR754 | 0000_0000 | - | disable low
|  |  |  | 0000_0001 | - | disable low
|  |  |  | 0000_0010 | - | disable low
|  |  |  | 0000_0011 | IO_PAD | PTC10 |  |  | D2D
|  |  |  | 0000_0100 | - | disable low
LPSPI2 | LPSPI2_PCS2 | SIUL | SIUL_IMCR755 | 0000_0000 | - | disable low
|  |  |  | 0000_0001 | - | disable low
|  |  |  | 0000_0010 | - | disable low
|  |  |  | 0000_0011 | - | disable low
LPSPI2 | LPSPI2_PCS3 | SIUL | SIUL_IMCR756 | 0000_0000 | - | disable low
|  |  |  | 0000_0001 | IO_PAD | PTA15 | 10 | 10
|  |  |  | 0000_0010 | - | disable low
LPSPI2 | LPSPI2_SCK | SIUL | SIUL_IMCR757 | 0000_0000 | - | disable low
|  |  |  | 0000_0001 | IO_PAD | PTE15 | 19 | 19
|  |  |  | 0000_0010 | IO_PAD | PTC15 |  | 40
|  |  |  | 0000_0011 | - | disable low
|  |  |  | 0000_0100 | - | disable low
LPSPI2 | LPSPI2_SIN | SIUL | SIUL_IMCR758 | 0000_0000 | - | disable low
|  |  |  | 0000_0001 | IO_PAD | PTE16 | 18 | 18
|  |  |  | 0000_0010 | - | disable low
|  |  |  | 0000_0011 | - | disable low
|  |  |  | 0000_0100 | - | disable low
LPSPI2 | LPSPI2_SOUT | SIUL | SIUL_IMCR759 | 0000_0000 | - | disable low
|  |  |  | 0000_0001 | - | disable low
|  |  |  | 0000_0010 | - | disable low
|  |  |  | 0000_0011 | - | disable low
|  |  |  | 0000_0100 | - | disable low
LPSPI3 | LPSPI3_PCS0 | SIUL | SIUL_IMCR760 | 0000_0000 | - | disable low
|  |  |  | 0000_0001 | - | disable low
|  |  |  | 0000_0010 | IO_PAD | PTB17 |  |  | D2D
|  |  |  | 0000_0011 | - | disable low
|  |  |  | 0000_0100 | - | disable low
LPSPI3 | LPSPI3_PCS1 | SIUL | SIUL_IMCR761 | 0000_0000 | - | disable low
|  |  |  | 0000_0001 | - | disable low
|  |  |  | 0000_0010 | - | disable low
|  |  |  | 0000_0011 | - | disable low
|  |  |  | 0000_0100 | - | disable low
|  |  |  | 0000_0101 | IO_PAD | PTA6 |  |  | D2D
LPSPI3 | LPSPI3_PCS2 | SIUL | SIUL_IMCR762 | 0000_0000 | - | disable low
|  |  |  | 0000_0001 | IO_PAD | PTB13 |  |  | D2D
|  |  |  | 0000_0010 | - | disable low
|  |  |  | 0000_0011 | - | disable low
|  |  |  | 0000_0100 | IO_PAD | PTC2 | 36 | 36
LPSPI3 | LPSPI3_PCS3 | SIUL | SIUL_IMCR763 | 0000_0000 | - | disable low
|  |  |  | 0000_0001 | IO_PAD | PTB12 |  |  | D2D
|  |  |  | 0000_0010 | - | disable low
|  |  |  | 0000_0011 | - | disable low
|  |  |  | 0000_0100 | - | disable low
|  |  |  | 0000_0101 | - | disable low
LPSPI3 | LPSPI3_SCK | SIUL | SIUL_IMCR764 | 0000_0000 | - | disable low
|  |  |  | 0000_0001 | IO_PAD | PTD1 | 20 | 20
|  |  |  | 0000_0010 | IO_PAD | PTE7 |  |  | D2D
|  |  |  | 0000_0011 | - | disable low
|  |  |  | 0000_0100 | - | disable low
LPSPI3 | LPSPI3_SIN | SIUL | SIUL_IMCR765 | 0000_0000 | - | disable low
|  |  |  | 0000_0001 | - | disable low
|  |  |  | 0000_0010 | - | disable low
|  |  |  | 0000_0011 | IO_PAD | PTC16 |  | 39
|  |  |  | 0000_0100 | - | disable low
LPSPI3 | LPSPI3_SOUT | SIUL | SIUL_IMCR766 | 0000_0000 | - | disable low
|  |  |  | 0000_0001 | IO_PAD | PTD0 | 21 | 21
|  |  |  | 0000_0010 | IO_PAD | PTA17 |  |  | D2D
|  |  |  | 0000_0011 | - | disable low
|  |  |  | 0000_0100 | - | disable low
LPUART0 | LPUART0_CTS | SIUL | SIUL_IMCR872 | 0000_0000 | - | disable high
|  |  |  | 0000_0001 | - | disable low
|  |  |  | 0000_0010 | IO_PAD | PTC8 |  |  | D2D
LPUART0 | LPUART0_DCD_B | SIUL | SIUL_IMCR886 | 0000_0000 | - | disable low
|  |  |  | 0000_0001 | IO_PAD | PTA7 |  |  | D2D
|  |  |  | 0000_0010 | IO_PAD | PTB12 |  |  | D2D
LPUART0 | LPUART0_DSR_B | SIUL | SIUL_IMCR885 | 0000_0000 | - | disable low
|  |  |  | 0000_0001 | IO_PAD | PTC10 |  |  | D2D
|  |  |  | 0000_0010 | IO_PAD | PTB11 |  |  | D2D
LPUART0 | LPUART0_RIN_B | SIUL | SIUL_IMCR887 | 0000_0000 | - | disable low
|  |  |  | 0000_0001 | IO_PAD | PTA6 |  |  | D2D
|  |  |  | 0000_0010 | IO_PAD | PTB13 |  |  | D2D
LPUART0 | LPUART0_RX | SIUL | SIUL_IMCR699 | 0000_0000 | - | disable low
|  |  |  | 0000_0001 | IO_PAD | PTA2 |  |  | D2D
|  |  |  | 0000_0010 | IO_PAD | PTB0 |  |  | D2D
|  |  |  | 0000_0011 | IO_PAD | PTC2 | 36 | 36
|  |  |  | 0000_0100 | - | disable low
LPUART0 | LPUART0_TX | SIUL | SIUL_IMCR875 | 0000_0000 | - | disable low
|  |  |  | 0000_0001 | IO_PAD | PTA3 |  |  | D2D
|  |  |  | 0000_0010 | IO_PAD | PTB1 |  |  | D2D
|  |  |  | 0000_0011 | IO_PAD | PTC3 | 35 | 35
|  |  |  | 0000_0100 | - | disable low
LPUART1 | LPUART1_CTS | SIUL | SIUL_IMCR873 | 0000_0000 | - | disable high
|  |  |  | 0000_0001 | - | disable low
|  |  |  | 0000_0010 | IO_PAD | PTA6 |  |  | D2D
|  |  |  | 0000_0011 | IO_PAD | PTE15 | 19 | 19
LPUART1 | LPUART1_DCD_B | SIUL | SIUL_IMCR889 | 0000_0000 | - | disable low
|  |  |  | 0000_0001 | - | disable low
|  |  |  | 0000_0010 | - | disable low
LPUART1 | LPUART1_DSR_B | SIUL | SIUL_IMCR890 | 0000_0000 | - | disable low
|  |  |  | 0000_0001 | - | disable low
|  |  |  | 0000_0010 | - | disable low
LPUART1 | LPUART1_RIN_B | SIUL | SIUL_IMCR888 | 0000_0000 | - | disable low
|  |  |  | 0000_0001 | - | disable low
|  |  |  | 0000_0010 | - | disable low
LPUART1 | LPUART1_RX | SIUL | SIUL_IMCR700 | 0000_0000 | - | disable low
|  |  |  | 0000_0001 | - | disable low
|  |  |  | 0000_0010 | IO_PAD | PTC8 |  |  | D2D
|  |  |  | 0000_0011 | - | disable low
|  |  |  | 0000_0100 | - | disable low
|  |  |  | 0000_0101 | - | disable low
LPUART1 | LPUART1_TX | SIUL | SIUL_IMCR876 | 0000_0000 | - | disable low
|  |  |  | 0000_0001 | - | disable low
|  |  |  | 0000_0010 | IO_PAD | PTC9 |  |  | D2D
|  |  |  | 0000_0011 | - | disable low
|  |  |  | 0000_0100 | - | disable low
|  |  |  | 0000_0101 | - | disable low
LPUART2 | LPUART2_CTS | SIUL | SIUL_IMCR874 | 0000_0000 | - | disable high
|  |  |  | 0000_0001 | - | disable low
|  |  |  | 0000_0010 | IO_PAD | PTD15 | 32 | 32
|  |  |  | 0000_0011 | - | disable low
LPUART2 | LPUART2_RX | SIUL | SIUL_IMCR701 | 0000_0000 | - | disable low
|  |  |  | 0000_0001 | - | disable low
|  |  |  | 0000_0010 | - | disable low
|  |  |  | 0000_0011 | - | disable low
|  |  |  | 0000_0100 | - | disable low
|  |  |  | 0000_0101 | IO_PAD | PTC16 |  | 39
LPUART2 | LPUART2_TX | SIUL | SIUL_IMCR877 | 0000_0000 | - | disable low
|  |  |  | 0000_0001 | - | disable low
|  |  |  | 0000_0010 | IO_PAD | PTC15 |  | 40
|  |  |  | 0000_0011 | - | disable low
|  |  |  | 0000_0100 | - | disable low
|  |  |  | 0000_0101 | - | disable low
LPUART3 | LPUART3_RX | SIUL | SIUL_IMCR702 | 0000_0000 | - | disable low
|  |  |  | 0000_0001 | IO_PAD | PTE15 | 19 | 19
|  |  |  | 0000_0010 | IO_PAD | PTA6 |  |  | D2D
|  |  |  | 0000_0011 | IO_PAD | PTD3 |  |  | D2D
LPUART3 | LPUART3_TX | SIUL | SIUL_IMCR878 | 0000_0000 | - | disable low
|  |  |  | 0000_0001 | IO_PAD | PTA7 |  |  | D2D
|  |  |  | 0000_0010 | IO_PAD | PTD2 |  |  | D2D
|  |  |  | 0000_0011 | IO_PAD | PTE16 | 18 | 18
SIUL | EIRQ[0] | SIUL | SIUL_IMCR528 | 0000_0000 | - | disable low
|  |  |  | 0000_0001 | - | disable low
|  |  |  | 0000_0010 | - | disable low
|  |  |  | 0000_0011 | - | disable low
|  |  |  | 0000_0100 | - | disable low
|  |  |  | 0000_0101 | - | disable low
SIUL | EIRQ[10] | SIUL | SIUL_IMCR538 | 0000_0000 | - | disable low
|  |  |  | 0000_0001 | - | disable low
|  |  |  | 0000_0010 | - | disable low
|  |  |  | 0000_0011 | IO_PAD | PTD2 |  |  | D2D
|  |  |  | 0000_0100 | IO_PAD | PTE11 | 22 | 22
|  |  |  | 0000_0101 | - | disable low
SIUL | EIRQ[11] | SIUL | SIUL_IMCR539 | 0000_0000 | - | disable low
|  |  |  | 0000_0001 | - | disable low
|  |  |  | 0000_0010 | - | disable low
|  |  |  | 0000_0011 | IO_PAD | PTD3 |  |  | D2D
|  |  |  | 0000_0100 | - | disable low
|  |  |  | 0000_0101 | - | disable low
SIUL | EIRQ[12] | SIUL | SIUL_IMCR540 | 0000_0000 | - | disable low
|  |  |  | 0000_0001 | IO_PAD | PTB4 | 34 | 34
|  |  |  | 0000_0010 | - | disable low
|  |  |  | 0000_0011 | IO_PAD | PTD4 |  |  | D2D
|  |  |  | 0000_0100 | - | disable low
|  |  |  | 0000_0101 | - | disable low
SIUL | EIRQ[13] | SIUL | SIUL_IMCR541 | 0000_0000 | - | disable low
|  |  |  | 0000_0001 | IO_PAD | PTB5 | 33 | 33
|  |  |  | 0000_0010 | - | disable low
|  |  |  | 0000_0011 | - | disable low
|  |  |  | 0000_0100 | - | disable low
|  |  |  | 0000_0101 | - | disable low
SIUL | EIRQ[14] | SIUL | SIUL_IMCR542 | 0000_0000 | - | disable low
|  |  |  | 0000_0001 | - | disable low
|  |  |  | 0000_0010 | - | disable low
|  |  |  | 0000_0011 | - | disable low
|  |  |  | 0000_0100 | IO_PAD | PTE15 | 19 | 19
|  |  |  | 0000_0101 | - | disable low
SIUL | EIRQ[15] | SIUL | SIUL_IMCR543 | 0000_0000 | - | disable low
|  |  |  | 0000_0001 | - | disable low
|  |  |  | 0000_0010 | - | disable low
|  |  |  | 0000_0011 | - | disable low
|  |  |  | 0000_0100 | IO_PAD | PTE16 | 18 | 18
|  |  |  | 0000_0101 | - | disable low
SIUL | EIRQ[16] | SIUL | SIUL_IMCR544 | 0000_0000 | - | disable low
|  |  |  | 0000_0001 | - | disable low
|  |  |  | 0000_0010 | IO_PAD | PTC8 |  |  | D2D
|  |  |  | 0000_0011 | - | disable low
|  |  |  | 0000_0100 | - | disable low
SIUL | EIRQ[17] | SIUL | SIUL_IMCR545 | 0000_0000 | - | disable low
|  |  |  | 0000_0001 | - | disable low
|  |  |  | 0000_0010 | IO_PAD | PTC9 |  |  | D2D
|  |  |  | 0000_0011 | - | disable low
|  |  |  | 0000_0100 | - | disable low
SIUL | EIRQ[18] | SIUL | SIUL_IMCR546 | 0000_0000 | - | disable low
|  |  |  | 0000_0001 | IO_PAD | PTA10 | 13 | 13
|  |  |  | 0000_0010 | IO_PAD | PTC10 |  |  | D2D
|  |  |  | 0000_0011 | - | disable low
|  |  |  | 0000_0100 | - | disable low
SIUL | EIRQ[19] | SIUL | SIUL_IMCR547 | 0000_0000 | - | disable low
|  |  |  | 0000_0001 | - | disable low
|  |  |  | 0000_0010 | IO_PAD | PTC11 |  |  | D2D
|  |  |  | 0000_0011 | - | disable low
|  |  |  | 0000_0100 | - | disable low
SIUL | EIRQ[1] | SIUL | SIUL_IMCR529 | 0000_0000 | - | disable low
|  |  |  | 0000_0001 | - | disable low
|  |  |  | 0000_0010 | - | disable low
|  |  |  | 0000_0011 | - | disable low
|  |  |  | 0000_0100 | - | disable low
|  |  |  | 0000_0101 | - | disable low
SIUL | EIRQ[20] | SIUL | SIUL_IMCR548 | 0000_0000 | - | disable low
|  |  |  | 0000_0001 | - | disable low
|  |  |  | 0000_0010 | - | disable low
|  |  |  | 0000_0011 | - | disable low
|  |  |  | 0000_0100 | - | disable low
SIUL | EIRQ[21] | SIUL | SIUL_IMCR549 | 0000_0000 | - | disable low
|  |  |  | 0000_0001 | - | disable low
|  |  |  | 0000_0010 | - | disable low
|  |  |  | 0000_0011 | - | disable low
|  |  |  | 0000_0100 | - | disable low
SIUL | EIRQ[22] | SIUL | SIUL_IMCR550 | 0000_0000 | - | disable low
|  |  |  | 0000_0001 | - | disable low
|  |  |  | 0000_0010 | - | disable low
|  |  |  | 0000_0011 | - | disable low
|  |  |  | 0000_0100 | - | disable low
SIUL | EIRQ[23] | SIUL | SIUL_IMCR551 | 0000_0000 | - | disable low
|  |  |  | 0000_0001 | IO_PAD | PTA15 | 10 | 10
|  |  |  | 0000_0010 | IO_PAD | PTC15 |  | 40
|  |  |  | 0000_0011 | - | disable low
|  |  |  | 0000_0100 | - | disable low
SIUL | EIRQ[24] | SIUL | SIUL_IMCR552 | 0000_0000 | - | disable low
|  |  |  | 0000_0001 | IO_PAD | PTB10 |  |  | D2D
|  |  |  | 0000_0010 | - | disable low
|  |  |  | 0000_0011 | - | disable low
|  |  |  | 0000_0100 | - | disable low
SIUL | EIRQ[25] | SIUL | SIUL_IMCR553 | 0000_0000 | - | disable low
|  |  |  | 0000_0001 | IO_PAD | PTB11 |  |  | D2D
|  |  |  | 0000_0010 | - | disable low
|  |  |  | 0000_0011 | - | disable low
|  |  |  | 0000_0100 | - | disable low
SIUL | EIRQ[26] | SIUL | SIUL_IMCR554 | 0000_0000 | - | disable low
|  |  |  | 0000_0001 | IO_PAD | PTB12 |  |  | D2D
|  |  |  | 0000_0010 | - | disable low
|  |  |  | 0000_0011 | - | disable low
|  |  |  | 0000_0100 | - | disable low
SIUL | EIRQ[27] | SIUL | SIUL_IMCR555 | 0000_0000 | - | disable low
|  |  |  | 0000_0001 | IO_PAD | PTB13 |  |  | D2D
|  |  |  | 0000_0010 | - | disable low
|  |  |  | 0000_0011 | - | disable low
|  |  |  | 0000_0100 | - | disable low
SIUL | EIRQ[28] | SIUL | SIUL_IMCR556 | 0000_0000 | - | disable low
|  |  |  | 0000_0001 | IO_PAD | PTB14 |  |  | D2D
|  |  |  | 0000_0010 | - | disable low
|  |  |  | 0000_0011 | - | disable low
|  |  |  | 0000_0100 | - | disable low
SIUL | EIRQ[29] | SIUL | SIUL_IMCR557 | 0000_0000 | - | disable low
|  |  |  | 0000_0001 | IO_PAD | PTB15 |  |  | D2D
|  |  |  | 0000_0010 | - | disable low
|  |  |  | 0000_0011 | - | disable low
|  |  |  | 0000_0100 | - | disable low
SIUL | EIRQ[2] | SIUL | SIUL_IMCR530 | 0000_0000 | - | disable low
|  |  |  | 0000_0001 | IO_PAD | PTA2 |  |  | D2D
|  |  |  | 0000_0010 | - | disable low
|  |  |  | 0000_0011 | IO_PAD | PTC2 | 36 | 36
|  |  |  | 0000_0100 | - | disable low
|  |  |  | 0000_0101 | - | disable low
SIUL | EIRQ[30] | SIUL | SIUL_IMCR558 | 0000_0000 | - | disable low
|  |  |  | 0000_0001 | IO_PAD | PTB16 |  |  | D2D
|  |  |  | 0000_0010 | - | disable low
|  |  |  | 0000_0011 | - | disable low
|  |  |  | 0000_0100 | - | disable low
SIUL | EIRQ[31] | SIUL | SIUL_IMCR559 | 0000_0000 | - | disable low
|  |  |  | 0000_0001 | IO_PAD | PTB17 |  |  | D2D
|  |  |  | 0000_0010 | IO_PAD | PTD15 | 32 | 32
|  |  |  | 0000_0011 | - | disable low
|  |  |  | 0000_0100 | - | disable low
SIUL | EIRQ[3] | SIUL | SIUL_IMCR531 | 0000_0000 | - | disable low
|  |  |  | 0000_0001 | IO_PAD | PTA3 |  |  | D2D
|  |  |  | 0000_0010 | - | disable low
|  |  |  | 0000_0011 | IO_PAD | PTC3 | 35 | 35
|  |  |  | 0000_0100 | - | disable low
|  |  |  | 0000_0101 | - | disable low
SIUL | EIRQ[4] | SIUL | SIUL_IMCR532 | 0000_0000 | - | disable low
|  |  |  | 0000_0001 | IO_PAD | PTA4 | 17 | 17
|  |  |  | 0000_0010 | - | disable low
|  |  |  | 0000_0011 | IO_PAD | PTC4 | 15 | 15
|  |  |  | 0000_0100 | - | disable low
|  |  |  | 0000_0101 | - | disable low
SIUL | EIRQ[5] | SIUL | SIUL_IMCR533 | 0000_0000 | - | disable low
|  |  |  | 0000_0001 | IO_PAD | PTA5 | 16 | 16
|  |  |  | 0000_0010 | - | disable low
|  |  |  | 0000_0011 | IO_PAD | PTC5 | 14 | 14
|  |  |  | 0000_0100 | - | disable low
|  |  |  | 0000_0101 | - | disable low
SIUL | EIRQ[6] | SIUL | SIUL_IMCR534 | 0000_0000 | - | disable low
|  |  |  | 0000_0001 | IO_PAD | PTA6 |  |  | D2D
|  |  |  | 0000_0010 | - | disable low
|  |  |  | 0000_0011 | - | disable low
|  |  |  | 0000_0100 | IO_PAD | PTE6 | 11 | 11
|  |  |  | 0000_0101 | - | disable low
SIUL | EIRQ[7] | SIUL | SIUL_IMCR535 | 0000_0000 | - | disable low
|  |  |  | 0000_0001 | IO_PAD | PTA7 |  |  | D2D
|  |  |  | 0000_0010 | - | disable low
|  |  |  | 0000_0011 | - | disable low
|  |  |  | 0000_0100 | - | disable low
|  |  |  | 0000_0101 | - | disable low
SIUL | EIRQ[8] | SIUL | SIUL_IMCR536 | 0000_0000 | - | disable low
|  |  |  | 0000_0001 | IO_PAD | PTB0 |  |  | D2D
|  |  |  | 0000_0010 | - | disable low
|  |  |  | 0000_0011 | IO_PAD | PTD0 | 21 | 21
|  |  |  | 0000_0100 | - | disable low
|  |  |  | 0000_0101 | - | disable low
SIUL | EIRQ[9] | SIUL | SIUL_IMCR537 | 0000_0000 | - | disable low
|  |  |  | 0000_0001 | IO_PAD | PTB1 |  |  | D2D
|  |  |  | 0000_0010 | - | disable low
|  |  |  | 0000_0011 | IO_PAD | PTD1 | 20 | 20
|  |  |  | 0000_0100 | - | disable low
|  |  |  | 0000_0101 | - | disable low
TRGMUX | TRGMUX_IN0 | SIUL | SIUL_IMCR856 | 0000_0000 | - | disable low
|  |  |  | 0000_0001 | IO_PAD | PTB5 | 33 | 33
TRGMUX | TRGMUX_IN1 | SIUL | SIUL_IMCR857 | 0000_0000 | - | disable low
|  |  |  | 0000_0001 | IO_PAD | PTB4 | 34 | 34
TRGMUX | TRGMUX_IN10 | SIUL | SIUL_IMCR866 | 0000_0000 | - | disable low
|  |  |  | 0000_0001 | IO_PAD | PTC11 |  |  | D2D
TRGMUX | TRGMUX_IN11 | SIUL | SIUL_IMCR867 | 0000_0000 | - | disable low
|  |  |  | 0000_0001 | IO_PAD | PTC10 |  |  | D2D
TRGMUX | TRGMUX_IN12 | SIUL | SIUL_IMCR868 | 0000_0000 | - | disable low
|  |  |  | 0000_0001 | - | disable low
TRGMUX | TRGMUX_IN13 | SIUL | SIUL_IMCR869 | 0000_0000 | - | disable low
|  |  |  | 0000_0001 | - | disable low
TRGMUX | TRGMUX_IN14 | SIUL | SIUL_IMCR870 | 0000_0000 | - | disable low
|  |  |  | 0000_0001 | - | disable low
TRGMUX | TRGMUX_IN15 | SIUL | SIUL_IMCR871 | 0000_0000 | - | disable low
|  |  |  | 0000_0001 | - | disable low
TRGMUX | TRGMUX_IN2 | SIUL | SIUL_IMCR858 | 0000_0000 | - | disable low
|  |  |  | 0000_0001 | - | disable low
TRGMUX | TRGMUX_IN3 | SIUL | SIUL_IMCR859 | 0000_0000 | - | disable low
|  |  |  | 0000_0001 | - | disable low
TRGMUX | TRGMUX_IN4 | SIUL | SIUL_IMCR860 | 0000_0000 | - | disable low
|  |  |  | 0000_0001 | IO_PAD | PTD3 |  |  | D2D
TRGMUX | TRGMUX_IN5 | SIUL | SIUL_IMCR861 | 0000_0000 | - | disable low
|  |  |  | 0000_0001 | IO_PAD | PTD2 |  |  | D2D
TRGMUX | TRGMUX_IN6 | SIUL | SIUL_IMCR862 | 0000_0000 | - | disable low
|  |  |  | 0000_0001 | - | disable low
|  |  |  | 0000_0010 | IO_PAD | PTD1 | 20 | 20
TRGMUX | TRGMUX_IN7 | SIUL | SIUL_IMCR863 | 0000_0000 | - | disable low
|  |  |  | 0000_0001 | - | disable low
|  |  |  | 0000_0010 | IO_PAD | PTD0 | 21 | 21
TRGMUX | TRGMUX_IN8 | SIUL | SIUL_IMCR864 | 0000_0000 | - | disable low
|  |  |  | 0000_0001 | IO_PAD | PTC15 |  | 40
|  |  |  | 0000_0010 | IO_PAD | PTE11 | 22 | 22
TRGMUX | TRGMUX_IN9 | SIUL | SIUL_IMCR865 | 0000_0000 | - | disable low
|  |  |  | 0000_0001 | - | disable low

## S32M276_Supplies
Package Net | Description | S32M276C_64lqfp_ep | S32M276L_64lqfp_ep | S32M276_D2D | ChipTopPort | Function
CP |  | 2 | 2 |  | CP
CP1 |  | 1 | 1 |  | CP1
GCTL |  | 8 | 8
HD |  | 3 | 3 |  | HD
V11 |  | 27 | 27 | 61 | V11
|  | 38 | 38
V25 |  | 26 | 26 |  | V25
VBS0 |  | 53 | 53 |  | VBS0
VBS1 |  | 54 | 54 |  | VBS1
VBS2 |  | 63 | 63 |  | VBS2
VCP |  | 64 | 64 |  | VCP
VDDC |  | 42 |  |  | VDDC
VDDE |  | 48 | 48 |  | VDDE
VDD_AE10 |  | 9 | 9 |  | VDD_AE10
VDD_HV_A |  | 12 | 12 | 63 | VDD_HV_A
|  | 25 | 25
|  | 37 | 37
VLS_OUT |  | 5 | 5
VPRE |  | 7 | 7 |  | VPRE
VREFH | ADC Reference Supply high | 23 | 23 |  | ADC0_VREFH
VREFL | ADC Reference Supply low | 24 | 24 |  | ADC0_VREFL
VSS | Supply Ground | 28 | 28 | 62 | VSS
|  | 65 | 65
VSSC |  | 39 |  |  | VSSC
VSUP |  | 6 | 6 |  | VSUP

## S32M276_Misc Pins
Port | Function | Module | Description | Direction | S32M276C_64lqfp_ep | S32M276L_64lqfp_ep | S32M276_D2D | I/O Power Domain
Misc Pins
AMPM | AMPM0 | DPGA |  | I | 44 | 44
| ATX Sense | DPGA | Testing | -
AMPOUT | AMPOUT | DPGA |  | - | 47 | 47
| CANPHY_RxD | CANPHY |  | O
| cJTAG_TSMC | cJTAG |  | I/O
| CXPI_CLK | LINPHY |  | O
| LINPHY_RxD | LINPHY |  | O
| OSC_OUT | OSC_S32M | OSC trimming for RC | O
| PWM0 | GDU |  | O
| PWM2 | GDU |  | O
| PWM4 | GDU |  | O
AMPP | AMPP0 | DPGA |  | I | 45 | 45
| ATX Force | DPGA | Testing | -
BST | BST | PMC |  | O | 4 | 4
CANH | CANH | CANPHY |  | I/O | 41
CANL | CANL | CANPHY |  | I/O | 40
CP | CP | CP |  | - | 2 | 2
CP1 | CP1 | CP |  | - | 1 | 1
EXTAL | EXTAL | OSC | External Crystal Input | I | 29 | 29
HD | HD | PMC |  | - | 3 | 3
HG0 | HG0 | GDU |  | O | 52 | 52
HG1 | HG1 | GDU |  | O | 55 | 55
HG2 | HG2 | GDU |  | O | 62 | 62
HS0 | HS0 | GDU |  | O | 51 | 51
HS1 | HS1 | GDU |  | O | 56 | 56
HS2 | HS2 | GDU |  | O | 61 | 61
HVI | HVI | HVI |  | I | 43 | 43
LG0 | LG0 | GDU |  | O | 50 | 50
LG1 | LG1 | GDU |  | O | 57 | 57
LG2 | LG2 | GDU |  | O | 60 | 60
LIN | LIN | LINPHY |  | I/O |  | 42
LS0 | LS0 | GDU |  | O | 49 | 49
LS1 | LS1 | GDU |  | O | 58 | 58
LS2 | LS2 | GDU |  | O | 59 | 59
RESET_B | RESET | RESET_S32M2xx |  | I/O | 46 | 46
VDDE | CANPHY_TxD | CANPHY |  | I | 48 | 48
| cJTAG_TCKC | cJTAG |  | I
| LINPHY_TxD | LINPHY |  | I
| VDDE | PMC |  | -
XTAL | XTAL | OSC | External Crystal Output | O | 30 | 30

## S32M276C_64lqfp_ep
S32K2_3 pinout S32M276C_64lqfp_ep (package 64lqfp-EP)
Freescale Confidential Proprietary
|  | VCP | VBS2 | HG2 | HS2 | LG2 | LS2 | LS1 | LG1 | HS1 | HG1 | VBS1 | VBS0 | HG0 | HS0 | LG0 | LS0
|  | 64 | 63 | 62 | 61 | 60 | 59 | 58 | 57 | 56 | 55 | 54 | 53 | 52 | 51 | 50 | 49
CP1 | 1 | [16 empty] | 48 | VDDE
CP | 2 | [16 empty] | 47 | AMPOUT
HD | 3 | [16 empty] | 46 | RESET_B
BST | 4 | [16 empty] | 45 | AMPP
VLS_OUT | 5 | [16 empty] | 44 | AMPM
VSUP | 6 | [16 empty] | 43 | HVI
VPRE | 7 | [7 empty] | 65 | [8 empty] | 42 | VDDC
GCTL | 8 | [16 empty] | 41 | CANH
VDD_AE10 | 9 | [7 empty] | VSS | [8 empty] | 40 | CANL
PTA15 | 10 | [16 empty] | 39 | VSSC
PTE6 | 11 | [16 empty] | 38 | V11
VDD_HV_A | 12 | [16 empty] | 37 | VDD_HV_A
PTA10 | 13 | [16 empty] | 36 | PTC2
PTC5 | 14 | [16 empty] | 35 | PTC3
PTC4 | 15 | [16 empty] | 34 | PTB4
PTA5 | 16 | [16 empty] | 33 | PTB5
|  | 17 | 18 | 19 | 20 | 21 | 22 | 23 | 24 | 25 | 26 | 27 | 28 | 29 | 30 | 31 | 32
|  | PTA4 | PTE16 | PTE15 | PTD1 | PTD0 | PTE11 | VREFH | VREFL | VDD_HV_A | V25 | V11 | VSS | EXTAL | XTAL | PTD16 | PTD15

## S32M276L_64lqfp_ep
S32K2_3 pinout S32M276L_64lqfp_ep (package 64lqfp-EP)
Freescale Confidential Proprietary
|  | VCP | VBS2 | HG2 | HS2 | LG2 | LS2 | LS1 | LG1 | HS1 | HG1 | VBS1 | VBS0 | HG0 | HS0 | LG0 | LS0
|  | 64 | 63 | 62 | 61 | 60 | 59 | 58 | 57 | 56 | 55 | 54 | 53 | 52 | 51 | 50 | 49
CP1 | 1 | [16 empty] | 48 | VDDE
CP | 2 | [16 empty] | 47 | AMPOUT
HD | 3 | [16 empty] | 46 | RESET_B
BST | 4 | [16 empty] | 45 | AMPP
VLS_OUT | 5 | [16 empty] | 44 | AMPM
VSUP | 6 | [16 empty] | 43 | HVI
VPRE | 7 | [7 empty] | 65 | [8 empty] | 42 | LIN
GCTL | 8 | [16 empty] | 41 | VSSL
VDD_AE10 | 9 | [7 empty] | VSS | [8 empty] | 40 | PTC15
PTA15 | 10 | [16 empty] | 39 | PTC16
PTE6 | 11 | [16 empty] | 38 | V11
VDD_HV_A | 12 | [16 empty] | 37 | VDD_HV_A
PTA10 | 13 | [16 empty] | 36 | PTC2
PTC5 | 14 | [16 empty] | 35 | PTC3
PTC4 | 15 | [16 empty] | 34 | PTB4
PTA5 | 16 | [16 empty] | 33 | PTB5
|  | 17 | 18 | 19 | 20 | 21 | 22 | 23 | 24 | 25 | 26 | 27 | 28 | 29 | 30 | 31 | 32
|  | PTA4 | PTE16 | PTE15 | PTD1 | PTD0 | PTE11 | VREFH | VREFL | VDD_HV_A | V25 | V11 | VSS | EXTAL | XTAL | PTD16 | PTD15

## S32M276_PeripheralSummaries
S32M276C_64lqfp_ep | S32M276L_64lqfp_ep | ADC0
18 | 18 | ADC0_P4 | I
19 | 19 | ADC0_P3 | I
20 | 20 | ADC0_P0 | I
21 | 21 | ADC0_P1 | I
22 | 22 | ADC0_P6 | I
|  | ADC0_P5 | I
| 39 | ADC0_S14 | I
| 40 | ADC0_MA[2] ADC0_S13 | O
|  | ADC0_MA[1] ADC0_S12 | O
|  | ADC0_MA[0] | O
|  | ADC0_S17 | I
|  | ADC0_S15 | I
|  | ADC0_S14 | I
|  | ADC0_S13 | I
|  | ADC0_S12 | I
|  | ADC0_S11 | I
|  | ADC0_S18 | I
|  | ADC0_S9 | I
|  | ADC0_S8 | I
|  | ADC0_S17 | I
|  | ADC0_S19 | I
|  | ADC0_S10 | I
|  | ADC0_S16 | I
|  | ADC0_X[3] | I
|  | ADC0_X[2] | I
|  | ADC0_X[1] | I
|  | ADC0_X[0] | I
|  | ADC0_S9 | I
|  | ADC0_S8 | I
|  | ADC0_MA[2] | O
11 | 11 | ADC0_MA[1] | O
|  | ADC0_MA[0] | O
13 | 13 | ADC0_P2 | I
|  | ADC0_P7 | I
|  | ADC0_P2 | I
23 | 23 | VREFH | -
24 | 24 | VREFL | -
S32M276C_64lqfp_ep | S32M276L_64lqfp_ep | ADC1
|  | ADC1_S19 | I
|  | ADC1_MA[0] | O
|  | ADC1_MA[1] | O
|  | ADC1_MA[2] | O
|  | ADC1_X[3] | I
|  | ADC1_S15 | I
|  | ADC1_S14 | I
|  | ADC1_S18 | I
|  | ADC1_X[2] | I
|  | ADC1_S12 | I
|  | ADC1_S11 | I
|  | ADC1_S9 | I
|  | ADC1_S8 | I
|  | ADC1_X[1] | I
|  | ADC1_S17 | I
|  | ADC1_X[0] | I
|  | ADC1_S16 | I
|  | ADC1_S18 | I
|  | ADC1_S13 | I
10 | 10 | ADC1_P7 | I
11 | 11 | ADC1_P6 | I
|  | ADC1_P5 | I
|  | ADC1_P4 | I
|  | ADC1_P1 | I
|  | ADC1_P0 | I
|  | ADC1_S10 | I
|  | ADC1_P3 | I
|  | ADC1_P2 | I
14 | 14 | ADC1_S14 | I
17 | 17 | ADC1_S15 | I
S32M276C_64lqfp_ep | S32M276L_64lqfp_ep | CAN0
35 | 35 | CAN0_TX | O
36 | 36 | CAN0_RX | I
|  | CAN0_TX | O
|  | CAN0_RX | I
|  | CAN0_TX | O
|  | CAN0_RX | I
S32M276C_64lqfp_ep | S32M276L_64lqfp_ep | CAN1
35 | 35 | CAN1_TX | O
36 | 36 | CAN1_RX | I
|  | CAN1_RX | I
|  | CAN1_TX | O
|  | CAN1_RX | I
|  | CAN1_TX | O
S32M276C_64lqfp_ep | S32M276L_64lqfp_ep | CAN2
|  | CAN2_TX | O
| 39 | CAN2_RX | I
| 40 | CAN2_TX | O
|  | CAN2_RX | I
|  | CAN2_TX | O
|  | CAN2_RX | I
S32M276C_64lqfp_ep | S32M276L_64lqfp_ep | CMP0
|  | CMP0_OUT | O
|  | CMP0_RRT | O
31 | 31 | CMP0_IN5 | I
32 | 32 | CMP0_IN1 | I
|  | CMP0_IN0 | I
|  | CMP0_RRT | O
|  | CMP0_IN3 | I
35 | 35 | CMP0_IN4 | I
36 | 36 | CMP0_IN2 | I
|  | CMP0_IN6 | I
|  | CMP0_IN7 | I
|  | CMP0_RRT | O
17 | 17 | CMP0_OUT | O
S32M276C_64lqfp_ep | S32M276L_64lqfp_ep | FXIO
18 | 18 | FXIO_D3 | I/O
19 | 19 | FXIO_D2 | I/O
20 | 20 | FXIO_D1 | I/O
21 | 21 | FXIO_D0 | I/O
22 | 22 | FXIO_D5 | I/O
|  | FXIO_D4 | I/O
|  | FXIO_D5 | I/O
|  | FXIO_D6 | I/O
|  | FXIO_D7 FXIO_D8 | I/O
|  | FXIO_D9 | I/O
32 | 32 | FXIO_D10 FXIO_D6 | I/O
|  | FXIO_D11 | I/O
|  | FXIO_D7 | I/O
|  | FXIO_D12 FXIO_D8 | I/O
|  | FXIO_D13 FXIO_D3 | I/O
|  | FXIO_D15 | I/O
|  | FXIO_D5 | I/O
|  | FXIO_D0 FXIO_D10 | I/O
|  | FXIO_D1 FXIO_D11 | I/O
|  | FXIO_D14 FXIO_D2 | I/O
| 39 | FXIO_D15 | I/O
|  | FXIO_D15 | I/O
|  | FXIO_D14 | I/O
|  | FXIO_D13 | I/O
|  | FXIO_D12 | I/O
|  | FXIO_D9 | I/O
|  | FXIO_D11 | I/O
|  | FXIO_D8 | I/O
|  | FXIO_D5 FXIO_D7 | I/O
|  | FXIO_D4 FXIO_D6 | I/O
|  | FXIO_D5 | I/O
|  | FXIO_D4 | I/O
|  | FXIO_D3 | I/O
|  | FXIO_D2 | I/O
|  | FXIO_D10 | I/O
|  | FXIO_D11 | I/O
11 | 11 | FXIO_D12 | I/O
|  | FXIO_D13 | I/O
|  | FXIO_D14 | I/O
|  | FXIO_D8 | I/O
|  | FXIO_D9 | I/O
|  | FXIO_D1 | I/O
13 | 13 | FXIO_D0 | I/O
|  | FXIO_D2 | I/O
|  | FXIO_D3 | I/O
14 | 14 | FXIO_D4 | I/O
15 | 15 | FXIO_D5 | I/O
17 | 17 | FXIO_D6 | I/O
|  | FXIO_D7 | I/O
|  | FXIO_D6 | I/O
S32M276C_64lqfp_ep | S32M276L_64lqfp_ep | JTAG
13 | 13 | JTAG_TDO | O
14 | 14 | JTAG_TDI | I
15 | 15 | JTAG_TCK/SWD_CLK | I
17 | 17 | JTAG_TMS/SWD_DIO | I/O
S32M276C_64lqfp_ep | S32M276L_64lqfp_ep | LPI2C0
|  | LPI2C0_SCL | I/O
|  | LPI2C0_SDA | I/O
|  | LPI2C0_SCLS | I/O
|  | LPI2C0_SDAS | I/O
|  | LPI2C0_SDA | I/O
|  | LPI2C0_SCL | I/O
|  | LPI2C0_HREQ | I
|  | LPI2C0_HREQ | I
S32M276C_64lqfp_ep | S32M276L_64lqfp_ep | LPI2C1
|  | LPI2C1_HREQ | I
|  | LPI2C1_SCL | I/O
|  | LPI2C1_SDA | I/O
|  | LPI2C1_SCLS | I/O
| 39 | LPI2C1_SDA LPI2C1_SDAS | I/O
| 40 | LPI2C1_SCL | I/O
|  | LPI2C1_SCL | I/O
|  | LPI2C1_SDA | I/O
14 | 14 | LPI2C1_HREQ | I
15 | 15 | LPI2C1_SCL | I/O
17 | 17 | LPI2C1_SDA | I/O
S32M276C_64lqfp_ep | S32M276L_64lqfp_ep | OSC
29 | 29 | EXTAL | I
30 | 30 | XTAL | O
S32M276C_64lqfp_ep | S32M276L_64lqfp_ep | PG
|  | VRC_CTRL | O
28 | 28 | VSS | -
65 | 65 | VSS | -
|  | VSS | -
|  | VSS | -
|  | VSS | -
|  | VSS | -
|  | VSS | -
25 | 25 | VDD_HV_A | -
12 | 12 | VDD_HV_A | -
27 | 27 | V11 | -
26 | 26 | V25 | -
38 | 38 | V11 | -
37 | 37 | VDD_HV_A | -
|  | VDD_HV_A | -
|  | VDD_HV_A | -
S32M276C_64lqfp_ep | S32M276L_64lqfp_ep | RTC
S32M276C_64lqfp_ep | S32M276L_64lqfp_ep | SWD
S32M276C_64lqfp_ep | S32M276L_64lqfp_ep | SYSTEM
|  | CLKOUT_STANDBY | O
|  | CLKOUT_RUN | O
33 | 33 | CLKOUT_RUN | O
34 | 34 | CLKOUT_STANDBY | O
|  | CLKOUT_RUN | O
|  | NMI_b | I
|  | CLKOUT_STANDBY | O
16 | 16 | RESET_b | I/O
S32M276C_64lqfp_ep | S32M276L_64lqfp_ep | LPSPI0
31 | 31 | LPSPI0_SIN | I/O
32 | 32 | LPSPI0_SCK | I/O
33 | 33 | LPSPI0_PCS0 LPSPI0_PCS1 | I/O
34 | 34 | LPSPI0_SOUT | I/O
36 | 36 | LPSPI0_PCS2 | I/O
|  | LPSPI0_PCS3 | I/O
|  | LPSPI0_PCS0 | I/O
|  | LPSPI0_PCS1 | I/O
|  | LPSPI0_SOUT | I/O
|  | LPSPI0_SCK | I/O
|  | LPSPI0_SIN | I/O
|  | LPSPI0_SOUT | I/O
|  | LPSPI0_PCS0 | I/O
|  | LPSPI0_SIN | I/O
|  | LPSPI0_SCK | I/O
|  | LPSPI0_PCS1 | I/O
|  | LPSPI0_PCS5 | I/O
|  | LPSPI0_PCS6 | I/O
|  | LPSPI0_PCS7 | I/O
|  | LPSPI0_PCS0 | I/O
|  | LPSPI0_PCS1 | I/O
|  | LPSPI0_PCS4 | I/O
10 | 10 | LPSPI0_PCS3 | I/O
11 | 11 | LPSPI0_PCS2 | I/O
|  | LPSPI0_SOUT | I/O
|  | LPSPI0_SCK | I/O
|  | LPSPI0_SIN | I/O
S32M276C_64lqfp_ep | S32M276L_64lqfp_ep | LPSPI1
|  | LPSPI1_PCS1 | I/O
|  | LPSPI1_PCS3 | I/O
|  | LPSPI1_SOUT | I/O
|  | LPSPI1_SIN | I/O
|  | LPSPI1_SCK | I/O
|  | LPSPI1_PCS1 | I/O
|  | LPSPI1_PCS0 | I/O
|  | LPSPI1_SOUT | I/O
|  | LPSPI1_SCK | I/O
|  | LPSPI1_SIN | I/O
|  | LPSPI1_PCS1 | I/O
|  | LPSPI1_PCS2 | I/O
|  | LPSPI1_PCS3 | I/O
|  | LPSPI1_PCS4 | I/O
|  | LPSPI1_PCS5 | I/O
|  | LPSPI1_PCS0 | I/O
S32M276C_64lqfp_ep | S32M276L_64lqfp_ep | TRGMUX
18 | 18 | TRGMUX_OUT7 | O
19 | 19 | TRGMUX_OUT6 | O
20 | 20 | TRGMUX_IN6 TRGMUX_OUT2 | O
21 | 21 | TRGMUX_IN7 TRGMUX_OUT1 | O
22 | 22 | TRGMUX_IN8 TRGMUX_OUT5 | O
|  | TRGMUX_OUT4 | O
20 | 20 | TRGMUX_IN6 | I
33 | 33 | TRGMUX_IN0 | I
34 | 34 | TRGMUX_IN1 | I
21 | 21 | TRGMUX_IN7 | I
| 40 | TRGMUX_IN8 | I
|  | TRGMUX_IN9 | I
|  | TRGMUX_IN2 | I
|  | TRGMUX_IN3 | I
|  | TRGMUX_IN10 | I
|  | TRGMUX_IN11 | I
|  | TRGMUX_OUT0 | O
|  | TRGMUX_IN4 | I
|  | TRGMUX_IN5 | I
|  | TRGMUX_OUT0 | O
|  | TRGMUX_OUT3 | O
S32M276C_64lqfp_ep | S32M276L_64lqfp_ep | TRACEnoETM
13 | 13 | TRACEnoETM_SWO | O
S32M276C_64lqfp_ep | S32M276L_64lqfp_ep | LPSPI3
20 | 20 | LPSPI3_SCK | I/O
21 | 21 | LPSPI3_SOUT | I/O
|  | LPSPI3_SIN | I/O
|  | LPSPI3_PCS0 | I/O
|  | LPSPI3_PCS1 | I/O
36 | 36 | LPSPI3_PCS2 | I/O
|  | LPSPI3_PCS3 | I/O
|  | LPSPI3_SOUT | I/O
|  | LPSPI3_SCK | I/O
| 39 | LPSPI3_SIN | I/O
|  | LPSPI3_PCS1 | I/O
|  | LPSPI3_SCK | I/O
|  | LPSPI3_SOUT | I/O
|  | LPSPI3_PCS0 | I/O
|  | LPSPI3_PCS2 | I/O
|  | LPSPI3_PCS3 | I/O
|  | LPSPI3_PCS0 | I/O
S32M276C_64lqfp_ep | S32M276L_64lqfp_ep | eMIOS_0
18 | 18 | eMIOS_0_CH[23]_X | I/O
19 | 19 | eMIOS_0_CH[22]_X | I/O
20 | 20 | eMIOS_0_CH[17]_Y eMIOS_0_CH[3]_G | I/O
21 | 21 | eMIOS_0_CH[16]_X eMIOS_0_CH[2]_G | I/O
22 | 22 | eMIOS_0_CH[1]_G eMIOS_0_CH[21]_Y | I/O
|  | eMIOS_0_CH[20]_Y | I/O
|  | eMIOS_0_CH[19]_Y | I/O
|  | eMIOS_0_CH[18]_Y | I/O
31 | 31 | eMIOS_0_CH[1]_G | I/O
32 | 32 | eMIOS_0_CH[0]_X | I/O
|  | eMIOS_0_CH[7]_G | I/O
|  | eMIOS_0_CH[21]_Y | I/O
|  | eMIOS_0_CH[20]_Y | I/O
|  | eMIOS_0_CH[6]_G | I/O
33 | 33 | eMIOS_0_CH[5]_G | I/O
34 | 34 | eMIOS_0_CH[4]_G | I/O
35 | 35 | eMIOS_0_CH[3]_G | I/O
36 | 36 | eMIOS_0_CH[2]_G | I/O
|  | eMIOS_0_CH[19]_Y eMIOS_0_CH[2]_G | I/O
|  | eMIOS_0_CH[18]_Y | I/O
|  | eMIOS_0_CH[17]_Y | I/O
|  | eMIOS_0_CH[16]_X | I/O
|  | eMIOS_0_CH[15]_H eMIOS_0_CH[1]_G | I/O
|  | eMIOS_0_CH[0]_X eMIOS_0_CH[14]_H | I/O
|  | eMIOS_0_CH[13]_H | I/O
|  | eMIOS_0_CH[12]_H | I/O
| 40 | eMIOS_0_CH[11]_H | I/O
|  | eMIOS_0_CH[10]_H | I/O
|  | eMIOS_0_CH[9]_H | I/O
|  | eMIOS_0_CH[8]_X | I/O
|  | eMIOS_0_CH[23]_X | I/O
|  | eMIOS_0_CH[22]_X | I/O
|  | eMIOS_0_CH[6]_G | I/O
|  | eMIOS_0_CH[7]_G | I/O
|  | eMIOS_0_CH[3]_G | I/O
|  | eMIOS_0_CH[7]_G | I/O
|  | eMIOS_0_CH[6]_G | I/O
|  | eMIOS_0_CH[5]_G | I/O
|  | eMIOS_0_CH[4]_G | I/O
|  | eMIOS_0_CH[3]_G | I/O
|  | eMIOS_0_CH[2]_G | I/O
|  | eMIOS_0_CH[1]_G | I/O
|  | eMIOS_0_CH[0]_X | I/O
|  | eMIOS_0_CH[9]_H | I/O
|  | eMIOS_0_CH[17]_Y | I/O
|  | eMIOS_0_CH[11]_H | I/O
10 | 10 | eMIOS_0_CH[10]_H | I/O
|  | eMIOS_0_CH[3]_G | I/O
|  | eMIOS_0_CH[15]_H | I/O
|  | eMIOS_0_CH[14]_H | I/O
|  | eMIOS_0_CH[13]_H | I/O
13 | 13 | eMIOS_0_CH[12]_H | I/O
14 | 14 | eMIOS_0_CH[16]_X | I/O
15 | 15 | eMIOS_0_CH[8]_X | I/O
S32M276C_64lqfp_ep | S32M276L_64lqfp_ep | eMIOS_1
|  | eMIOS_1_CH[5]_H | I/O
|  | eMIOS_1_CH[5]_H | I/O
31 | 31 | eMIOS_1_CH[15]_H | I/O
32 | 32 | eMIOS_1_CH[14]_H | I/O
|  | eMIOS_1_CH[13]_H | I/O
33 | 33 | eMIOS_1_CH[11]_H | I/O
34 | 34 | eMIOS_1_CH[10]_H | I/O
|  | eMIOS_1_CH[12]_H | I/O
|  | eMIOS_1_CH[10]_H | I/O
| 39 | eMIOS_1_CH[9]_H | I/O
|  | eMIOS_1_CH[4]_H | I/O
|  | eMIOS_1_CH[3]_H | I/O
|  | eMIOS_1_CH[2]_H | I/O
|  | eMIOS_1_CH[1]_H | I/O
|  | eMIOS_1_CH[0]_X | I/O
|  | eMIOS_1_CH[5]_H | I/O
|  | eMIOS_1_CH[6]_H | I/O
|  | eMIOS_1_CH[8]_X | I/O
|  | eMIOS_1_CH[9]_H | I/O
|  | eMIOS_1_CH[11]_H | I/O
|  | eMIOS_1_CH[13]_H | I/O
|  | eMIOS_1_CH[7]_H | I/O
|  | eMIOS_1_CH[23]_X | I/O
|  | eMIOS_1_CH[22]_X | I/O
|  | eMIOS_1_CH[21]_Y | I/O
|  | eMIOS_1_CH[20]_Y | I/O
|  | eMIOS_1_CH[19]_Y | I/O
|  | eMIOS_1_CH[18]_Y | I/O
|  | eMIOS_1_CH[17]_Y | I/O
|  | eMIOS_1_CH[16]_X | I/O
|  | eMIOS_1_CH[15]_H | I/O
|  | eMIOS_1_CH[0]_X | I/O
|  | eMIOS_1_CH[7]_H | I/O
|  | eMIOS_1_CH[6]_H | I/O
11 | 11 | eMIOS_1_CH[14]_H | I/O
|  | eMIOS_1_CH[8]_X | I/O
|  | eMIOS_1_CH[4]_H | I/O
|  | eMIOS_1_CH[3]_H | I/O
|  | eMIOS_1_CH[2]_H | I/O
|  | eMIOS_1_CH[1]_H | I/O
|  | eMIOS_1_CH[12]_H | I/O
S32M276C_64lqfp_ep | S32M276L_64lqfp_ep | FCCU
18 | 18 | FCCU_ERR1 FCCU_ERR_IN1 | I/O
19 | 19 | FCCU_ERR0 FCCU_ERR_IN0 | I/O
|  | FCCU_ERR1 FCCU_ERR_IN1 | I/O
|  | FCCU_ERR0 FCCU_ERR_IN0 | I/O
S32M276C_64lqfp_ep | S32M276L_64lqfp_ep | CTU_0
S32M276C_64lqfp_ep | S32M276L_64lqfp_ep | OSC32K
S32M276C_64lqfp_ep | S32M276L_64lqfp_ep | SIUL
18 | 18 | EIRQ[15] GPIO[144] | I/O
19 | 19 | EIRQ[14] GPIO[143] | I/O
20 | 20 | EIRQ[9] GPIO[97] | I/O
21 | 21 | EIRQ[8] GPIO[96] | I/O
22 | 22 | EIRQ[10] GPIO[139] | I/O
|  | EIRQ[9] GPIO[138] | I/O
|  | EIRQ[12] GPIO[141] | I/O
|  | EIRQ[3] GPIO[131] | I/O
|  | EIRQ[11] GPIO[140] | I/O
|  | EIRQ[24] GPIO[113] | I/O
31 | 31 | GPIO[112] | I/O
32 | 32 | EIRQ[31] GPIO[111] | I/O
|  | EIRQ[8] GPIO[137] | I/O
|  | EIRQ[30] GPIO[110] | I/O
|  | EIRQ[29] GPIO[109] | I/O
|  | EIRQ[7] GPIO[136] | I/O
33 | 33 | EIRQ[13] GPIO[37] | I/O
34 | 34 | EIRQ[12] GPIO[36] | I/O
35 | 35 | EIRQ[3] GPIO[67] | I/O
36 | 36 | EIRQ[2] GPIO[66] | I/O
|  | EIRQ[15] GPIO[103] | I/O
|  | EIRQ[14] GPIO[102] | I/O
|  | EIRQ[13] GPIO[101] | I/O
|  | EIRQ[28] GPIO[108] | I/O
|  | EIRQ[27] GPIO[107] | I/O
|  | EIRQ[26] GPIO[106] | I/O
|  | EIRQ[1] GPIO[65] | I/O
|  | EIRQ[0] GPIO[64] | I/O
|  | EIRQ[25] GPIO[105] | I/O
|  | EIRQ[24] GPIO[104] | I/O
|  | GPIO[81] | I/O
| 39 | GPIO[80] | I/O
| 40 | EIRQ[23] GPIO[79] | I/O
|  | EIRQ[22] GPIO[78] | I/O
|  | EIRQ[11] GPIO[35] | I/O
|  | EIRQ[10] GPIO[34] | I/O
|  | EIRQ[21] GPIO[77] | I/O
|  | EIRQ[20] GPIO[76] | I/O
|  | EIRQ[19] GPIO[75] | I/O
|  | EIRQ[18] GPIO[74] | I/O
|  | EIRQ[9] GPIO[33] | I/O
|  | EIRQ[8] GPIO[32] | I/O
|  | EIRQ[17] GPIO[73] | I/O
|  | EIRQ[16] GPIO[72] | I/O
|  | EIRQ[7] GPIO[7] | I/O
|  | EIRQ[6] GPIO[6] | I/O
|  | GPIO[135] | I/O
|  | GPIO[17] | I/O
|  | EIRQ[31] GPIO[49] | I/O
|  | EIRQ[30] GPIO[48] | I/O
|  | EIRQ[29] GPIO[47] | I/O
|  | EIRQ[28] GPIO[46] | I/O
|  | EIRQ[27] GPIO[45] | I/O
|  | EIRQ[26] GPIO[44] | I/O
|  | EIRQ[12] GPIO[100] | I/O
|  | EIRQ[11] GPIO[99] | I/O
|  | EIRQ[10] GPIO[98] | I/O
|  | EIRQ[3] GPIO[3] | I/O
|  | EIRQ[2] GPIO[2] | I/O
|  | EIRQ[25] GPIO[43] | I/O
|  | EIRQ[24] GPIO[42] | I/O
|  | EIRQ[15] GPIO[41] | I/O
|  | EIRQ[14] GPIO[40] | I/O
|  | EIRQ[1] GPIO[1] | I/O
|  | EIRQ[0] GPIO[0] | I/O
|  | EIRQ[7] GPIO[71] | I/O
|  | EIRQ[6] GPIO[70] | I/O
|  | EIRQ[4] GPIO[16] | I/O
10 | 10 | EIRQ[23] GPIO[15] | I/O
11 | 11 | EIRQ[6] GPIO[134] | I/O
|  | EIRQ[2] GPIO[130] | I/O
|  | EIRQ[22] GPIO[14] | I/O
|  | EIRQ[21] GPIO[13] | I/O
|  | EIRQ[20] GPIO[12] | I/O
|  | EIRQ[19] GPIO[11] | I/O
13 | 13 | EIRQ[18] GPIO[10] | I/O
|  | EIRQ[1] GPIO[129] | I/O
|  | EIRQ[0] GPIO[128] | I/O
14 | 14 | EIRQ[5] GPIO[69] | I/O
15 | 15 | EIRQ[4] GPIO[68] | I/O
16 | 16 | EIRQ[5] GPIO[5] | I/O
17 | 17 | EIRQ[4] GPIO[4] | I/O
|  | EIRQ[17] GPIO[9] | I/O
|  | EIRQ[16] GPIO[8] | I/O
S32M276C_64lqfp_ep | S32M276L_64lqfp_ep | WKPU
18 | 18 | WKPU[19] | I
21 | 21 | WKPU[6] | I
22 | 22 | WKPU[28] | I
|  | WKPU[24] | I
|  | WKPU[8] | I
|  | WKPU[18] | I
|  | WKPU[7] | I
|  | WKPU[10] | I
|  | WKPU[15] | I
|  | WKPU[14] | I
|  | WKPU[13] | I
|  | WKPU[33] | I
|  | WKPU[11] | I
|  | WKPU[12] | I
|  | WKPU[22] | I
|  | WKPU[1] | I
|  | WKPU[9] | I
|  | WKPU[0] | I
|  | WKPU[16] | I
|  | WKPU[17] | I
|  | WKPU[25] | I
|  | WKPU[5] | I
|  | WKPU[2] | I
|  | WKPU[3] | I
|  | WKPU[31] | I
10 | 10 | WKPU[20] | I
11 | 11 | WKPU[29] | I
|  | WKPU[27] | I
|  | WKPU[4] | I
13 | 13 | WKPU[32] | I
|  | WKPU[26] | I
|  | WKPU[21] | I
|  | WKPU[23] | I
S32M276C_64lqfp_ep | S32M276L_64lqfp_ep | HSE
|  | HSE_TAMPER_EXTIN0 | I
|  | HSE_TAMPER_LOOP_OUT0 | O
S32M276C_64lqfp_ep | S32M276L_64lqfp_ep | LCU0
|  | LCU0_OUT0 | O
|  | LCU0_OUT1 | O
|  | LCU0_OUT7 | O
|  | LCU0_OUT3 | O
|  | LCU0_OUT2 | O
|  | LCU0_OUT6 | O
|  | LCU0_OUT0 | O
|  | LCU0_OUT1 | O
|  | LCU0_OUT2 | O
|  | LCU0_OUT3 | O
|  | LCU0_OUT8 | O
|  | LCU0_OUT9 | O
|  | LCU0_OUT10 | O
|  | LCU0_OUT11 | O
|  | LCU0_OUT5 | O
|  | LCU0_OUT4 | O
|  | LCU0_OUT6 | O
|  | LCU0_OUT7 | O
S32M276C_64lqfp_ep | S32M276L_64lqfp_ep | LCU1
| 40 | LCU1_OUT0 | O
|  | LCU1_OUT1 | O
|  | LCU1_OUT2 | O
|  | LCU1_OUT3 | O
|  | LCU1_OUT8 | O
|  | LCU1_OUT9 | O
|  | LCU1_OUT10 | O
|  | LCU1_OUT11 | O
|  | LCU1_OUT4 | O
|  | LCU1_OUT5 | O
|  | LCU1_OUT6 | O
|  | LCU1_OUT7 | O
S32M276C_64lqfp_ep | S32M276L_64lqfp_ep | LPUART0
35 | 35 | LPUART0_TX | I/O
36 | 36 | LPUART0_RX | I
|  | LPUART0_DTR_B | O
|  | LPUART0_DSR_B | I
|  | LPUART0_TX | I/O
|  | LPUART0_RX | I
|  | LPUART0_RTS | O
|  | LPUART0_CTS | I
|  | LPUART0_DCD_B | I
|  | LPUART0_RIN_B | I
|  | LPUART0_RIN_B | I
|  | LPUART0_DCD_B | I
|  | LPUART0_TX | I/O
|  | LPUART0_RX | I
|  | LPUART0_DSR_B | I
|  | LPUART0_DTR_B | O
|  | LPUART0_RTS | O
|  | LPUART0_CTS | I
S32M276C_64lqfp_ep | S32M276L_64lqfp_ep | LPUART1
18 | 18 | LPUART1_RTS | O
19 | 19 | LPUART1_CTS | I
|  | LPUART1_TX | I/O
|  | LPUART1_RX | I
|  | LPUART1_TX | I/O
|  | LPUART1_RX | I
|  | LPUART1_RTS | O
|  | LPUART1_CTS | I
|  | LPUART1_RIN_B | I
|  | LPUART1_DCD_B | I
|  | LPUART1_TX | I/O
|  | LPUART1_RX | I
|  | LPUART1_DSR_B | I
10 | 10 | LPUART1_DTR_B | O
11 | 11 | LPUART1_RTS | O
|  | LPUART1_CTS | I
S32M276C_64lqfp_ep | S32M276L_64lqfp_ep | LPUART2
|  | LPUART2_RTS | O
|  | LPUART2_TX | I/O
|  | LPUART2_RX | I
31 | 31 | LPUART2_RTS | O
32 | 32 | LPUART2_CTS | I
|  | LPUART2_CTS | I
|  | LPUART2_TX | I/O
|  | LPUART2_RX | I
|  | LPUART2_RTS | O
|  | LPUART2_CTS | I
| 39 | LPUART2_RX | I
| 40 | LPUART2_TX | I/O
|  | LPUART2_TX | I/O
|  | LPUART2_RX | I
S32M276C_64lqfp_ep | S32M276L_64lqfp_ep | LPUART3
18 | 18 | LPUART3_TX | I/O
19 | 19 | LPUART3_RX | I
|  | LPUART3_TX | I/O
|  | LPUART3_RX | I
|  | LPUART3_RX | I
|  | LPUART3_TX | I/O
S32M276C_64lqfp_ep | S32M276L_64lqfp_ep | I3C0
35 | 35 | I3C0_PUR | O
|  | I3C0_SDA[0] | I/O
|  | I3C0_SCL | I/O
|  | I3C0_SDA[0] | I/O
|  | I3C0_PUR | O
| 39 | I3C0_SCL | I/O
S32M276C_64lqfp_ep | S32M276L_64lqfp_ep | CANPHY
47 | 47 | CANPHY_RxD | O
48 | 48 | CANPHY_TxD | I
41 |  | CANH | I/O
40 |  | CANL | I/O
42 |  | VDDC | -
39 |  | VSSC | -
S32M276C_64lqfp_ep | S32M276L_64lqfp_ep | cJTAG
47 | 47 | cJTAG_TSMC | I/O
48 | 48 | cJTAG_TCKC | I
S32M276C_64lqfp_ep | S32M276L_64lqfp_ep | DPGA
47 | 47 | AMPOUT | -
45 | 45 | AMPP0 ATX Force | I
44 | 44 | AMPM0 ATX Sense | I
S32M276C_64lqfp_ep | S32M276L_64lqfp_ep | GDU
47 | 47 | PWM0 PWM2 PWM4 | O
52 | 52 | HG0 | O
55 | 55 | HG1 | O
62 | 62 | HG2 | O
51 | 51 | HS0 | O
56 | 56 | HS1 | O
61 | 61 | HS2 | O
50 | 50 | LG0 | O
57 | 57 | LG1 | O
60 | 60 | LG2 | O
49 | 49 | LS0 | O
58 | 58 | LS1 | O
59 | 59 | LS2 | O
53 | 53 | VBS0 | -
54 | 54 | VBS1 | -
63 | 63 | VBS2 | -
S32M276C_64lqfp_ep | S32M276L_64lqfp_ep | HVI
43 | 43 | HVI | I
S32M276C_64lqfp_ep | S32M276L_64lqfp_ep | LINPHY
47 | 47 | CXPI_CLK LINPHY_RxD | O
48 | 48 | LINPHY_TxD | I
| 42 | LIN | I/O
| 41 | VSSL | I/O
S32M276C_64lqfp_ep | S32M276L_64lqfp_ep | CP
2 | 2 | CP | -
1 | 1 | CP1 | -
64 | 64 | VCP | -
S32M276C_64lqfp_ep | S32M276L_64lqfp_ep | PMC
48 | 48 | VDDE | -
4 | 4 | BST | O
3 | 3 | HD | -
8 | 8 | GCTL | O
5 | 5 | VLS_OUT | O
7 | 7 | VPRE | -
6 | 6 | VSUP | -
9 | 9 | VDD_AE10 | -
S32M276C_64lqfp_ep | S32M276L_64lqfp_ep | RESET_S32M2xx
46 | 46 | RESET | I/O
S32M276C_64lqfp_ep | S32M276L_64lqfp_ep | OSC_S32M
47 | 47 | OSC_OUT | O